## 表-04 单位工程招标控制价汇总表
单位工程招标控制价汇总表
工程名称：室外智能化安装工程 |  | 标段： |  | 第 1 页 共 1 页
序号 | 汇总内容 |  | 金额:(元) |  | 其中：暂估价(元)
1 | 分部分项合计
2 | 措施合计
2.1 | 绿色施工安全防护措施费
2.2 | 其他措施费
3 | 其他项目
3.1 | 暂列金额
3.2 | 暂估价
3.3 | 计日工
3.4 | 总承包服务费
3.5 | 预算包干费
3.6 | 工程优质费
3.7 | 概算幅度差
3.8 | 索赔费用
3.9 | 现场签证费用
3.10 | 其他费用
4 | 税前工程造价
5 | 增值税销项税额
6 | 总造价
7 | 人工费
招标控制价合计=1+2+3+5
注：本表适用于单位工程招标控制价或投标报价的汇总，如无单位工程划分，单项工程也使用本表汇总
表—04

## 表-08 分部分项工程和单价措施项目清单与计价表(含措施标题)
分部分项工程和单价措施项目清单与计价表
工程名称：室外智能化安装工程 |  |  |  | 标段： |  |  |  | 第 1 页 共 4 页
序号 | 项目编码 | 项目名称 | 项目特征描述 |  | 计量单位 | 工程量 | 金额（元）
[7 empty] | 综合单价 |  | 综合合价 | 其中
暂估价
整个项目
1 | 030404017329 | 摄像机安装箱 | 1.名称：摄像机安装箱 2.规格型号：250x400x200(W×L×H)含1路光纤发射器(带4口HUB)、8口光纤盒、2P漏电开关、防雷器、摄像机电源、浪涌保护器 3.其他：未尽事项详见招标图纸、招标文件及国家相关规范 |  | 台 | 21
2 | 030507008018 | 4MP彩色网络高清枪式摄像机（含支架） | 1.名称：4MP彩色网络高清枪式摄像机（含支架） 2.规格型号：1/2.7英寸400万像素CMOS传感器、镜头焦距2.8mm/3.6mm/6mm/8mm可选、采用高性能红外灯，最大红外灯监控距离30米、支持ROI 4个感兴趣区域，8个视频遮挡区域、支持DC12V/POE供电，方便工程安装、支持IP67级防尘防水设计，可靠性高、支持区域入侵;进入区域;离开区域;单绊线;移动侦测、视频遮挡、支持Smart H.264/Smart H.265，支持码流平滑，适应不同场景下对图像质量、流畅性不同要求、含室外摄像机防护罩 3.其他：未尽事项详见招标图纸、招标文件及国家相关规范 |  | 台 | 38
3 | 030507008019 | 4MP一体化网络高清球型摄像机（含支架） | 1.名称：4MP一体化网络高清球型摄像机（含支架） 2.规格型号：传感器 1/2.8英寸CMOS、像素 400万、最大分辨率 2560x1440 3.其他：未尽事项详见招标图纸、招标文件及国家相关规范 |  | 台 | 5
4 | 040205003001 | 监控立杆 | 1.名称：监控立杆 2.规格型号：3.5米 3.水泥基座、4x角钢4X40焊接在螺栓上 4.其他：未尽事项详见招标图纸、招标文件及国家相关规范 |  | 根 | 21
本页小计
注：为计取规费等的使用，可在表中增设其中：“定额人工费”。
表—08
分部分项工程和单价措施项目清单与计价表
工程名称：室外智能化安装工程 |  |  |  | 标段： |  |  |  | 第 2 页 共 4 页
序号 | 项目编码 | 项目名称 | 项目特征描述 |  | 计量单位 | 工程量 | 金额（元）
[7 empty] | 综合单价 |  | 综合合价 | 其中
暂估价
5 | 040806004001 | 避雷针 | 1.名称：避雷针 2.规格型号：0.5m、热镀锌圆钢20mm 3.其他：未尽事项详见招标图纸、招标文件及国家相关规范 |  | 套 | 21
6 | 040806001001 | 接地线 | 1.名称：接地线 2.规格型号：50*50*5角钢，L=2000mm 3.其他：未尽事项详见招标图纸、招标文件及国家相关规范 |  | 根 | 21
7 | 030502007008 | 4芯单模光纤 | 1.名称：单模光纤 2.规格型号：4芯 3.其他：未尽事项详见招标图纸、招标文件及国家相关规范 |  | m | 9536.51
8 | 030502005020 | 六类非屏蔽双绞线 | 1.名称：六类非屏蔽双绞线 2.规格型号：WDZA-UTP CAT6 3.其他：未尽事项详见招标图纸、招标文件及国家相关规范 |  | m | 64.5
9 | 030411004112 | 管内穿线 | 1.名称：管内穿线 2.规格型号：WDZB-RYY2X1.0 3.其他：未尽事项详见招标图纸、招标文件及国家相关规范 |  | m | 64.5
10 | 030408001102 | 电力电缆 | 1.名称：电力电缆 2.规格型号：YJV-3x4 3.其他：未尽事项详见招标图纸、招标文件及国家相关规范 |  | m | 9773.88
11 | 030411001083 | 电线管 | 1.名称：电线管 2.规格型号：PC25 3.敷设方式：埋地 4.其他：未尽事项详见招标图纸、招标文件及国家相关规范 |  | m | 512.86
12 | 030411001084 | 电线管 | 1.名称：电线管 2.规格型号：UPVC110 3.敷设方式：埋地 4.其他：未尽事项详见招标图纸、招标文件及国家相关规范 |  | m | 2094.54
本页小计
注：为计取规费等的使用，可在表中增设其中：“定额人工费”。
表—08
分部分项工程和单价措施项目清单与计价表
工程名称：室外智能化安装工程 |  |  |  | 标段： |  |  |  | 第 3 页 共 4 页
序号 | 项目编码 | 项目名称 | 项目特征描述 |  | 计量单位 | 工程量 | 金额（元）
[7 empty] | 综合单价 |  | 综合合价 | 其中
暂估价
13 | 030413005001 | 弱电手井 | 1.名称：弱电手井 2.规格型号：1200(长)x1700(宽)x1400(深) 3.C10混凝土基础 4.M10水泥砂浆砖砌体 5.15厚1：2.5水泥砂浆抹面 6.混凝土盖板、钢筋 7.其他：未尽事项详见招标图纸、招标文件及国家相关规范 |  | 个 | 1
14 | 030413005002 | 弱电手井 | 1.名称：弱电手井 2.规格型号：600(长)x600(宽)x800(深) 3.C10混凝土基础 4.M10水泥砂浆砖砌体 5.15厚1：2.5水泥砂浆抹面 6.混凝土盖板、钢筋 7.其他：未尽事项详见招标图纸、招标文件及国家相关规范 |  | 个 | 26
15 | 040101002001 | 挖沟槽土方 | 1.名称：挖沟槽土方 2.其他：未尽事项详见招标图纸、招标文件及国家相关规范 |  | m3 | 371.54
16 | 040103001001 | 回填土方 | 1.名称：回填土方 2.其他：未尽事项详见招标图纸、招标文件及国家相关规范 |  | m3 | 282.95
17 | 040103001002 | 回填砂 | 1.名称：回填砂 2.其他：未尽事项详见招标图纸、招标文件及国家相关规范 |  | m3 | 36.07
18 | 040305001001 | 砂垫层 | 1.名称：砂垫层 2.其他：未尽事项详见招标图纸、招标文件及国家相关规范 |  | m3 | 36.07
19 | 040103002001 | 余方弃置 | 1.名称：余方弃置 2.运距：20KM 3.其他：未尽事项详见招标图纸、招标文件及国家相关规范 |  | m3 | 88.59
20 | 030502014006 | 光纤连接 | 1.名称:光纤连接 2.方法:熔纤 |  | 芯 | 168
21 | 030502020006 | 光纤测试 | 1.名称：光纤测试 2.其他：未尽事项详见招标图纸、招标文件及国家相关规范 |  | 链路 | 168
分部分项合计
本页小计
注：为计取规费等的使用，可在表中增设其中：“定额人工费”。
表—08
分部分项工程和单价措施项目清单与计价表
工程名称：室外智能化安装工程 |  |  |  | 标段： |  |  |  | 第 4 页 共 4 页
序号 | 项目编码 | 项目名称 | 项目特征描述 |  | 计量单位 | 工程量 | 金额（元）
[7 empty] | 综合单价 |  | 综合合价 | 其中
暂估价
措施项目
| 2 | 措施其他项目
22 | 031301017015 | 脚手架搭拆费 |  |  | 项 | 1
23 | 031302007015 | 高层施工增加 |  |  | 项 | 1
单价措施合计
本页小计
合 计
注：为计取规费等的使用，可在表中增设其中：“定额人工费”。
表—08

## 表-09 综合单价分析表
综合单价分析表
工程名称： | [6 empty] | 标段： |  |  |  | 第 页 共 页
项目编码 |  |  |  | 项目名称 |  |  |  |  | 计量单位 |  |  | 工程量
清单综合单价组成明细
定额编号 | 定额项目名称 | 定额 单位 | 数量 | 单价 |  |  |  |  | 合价
|  |  |  | 人工费 | 材料费 | 机具费 |  | 管理费 和利润 | 人工费 | 材料费 |  | 机具费 | 管理费 和利润
人工单价 |  | 小计
元/工日 |  | 未计价材料费
清单项目综合单价
材 料 费 明 细 | 主要材料名称、规格、型号 |  |  |  |  | 单位 |  | 数量 | 单价（元） | 合价（元） |  | 暂估单价 （元） | 暂估合价 （元）
| 其他材料费 | [7 empty] | - |  |  | -
| 材料费小计 | [7 empty] | - |  |  | -
注：1.如不使用省级或行业建设主管部门发布的计价依据，可不填定额编码、名称等； 2.招标文件提供了暂估单价的材料，按暂估的单价填入表内“暂估单价”栏及“暂估合价”栏。
表-09

## 表-11 总价措施项目清单与计价表
总价措施项目清单与计价表
工程名称：室外智能化安装工程 |  |  |  |  | 标段： |  |  | 第 1 页 共 2 页
序号 | 项目编码 | 项目名称 | 计算基础 | 费率 (%) |  | 金额 (元) | 调整费率 (%) |  | 调整后金额 (元) | 备注
1 | LSSGCSF00025 | 绿色施工安全防护措施费 | 分部分项人工费+分部分项机具费 | 35.77 | [5 empty] | 以分部分项的人工费与施工机具费之和为计算基础，费率35.77%
2 | 031301010015 | 安装与生产同时进行增加费用 | 分部分项人工费 | 0 | [5 empty] | 按人工费的10%计算
3 | 031301011015 | 在有害身体健康环境中施工增加费 | 分部分项人工费 | 0 | [5 empty] | 按人工费的10%计算
4 | 031302002015 | 夜间施工增加费 |  | 20 | [5 empty] | 按其夜间施工项目人工费的20%计算
5 | 粤031302008015 | 赶工措施费 | 分部分项人工费+分部分项机具费 | 0 | [5 empty] | 赶工措施费=（1-δ）*分部分项（人工费+施工机具费）*0.344 （0.8≤δ＜1 式中：δ=合同工期/定额工期）
6 | 粤031302009015 | 文明工地增加费 | 分部分项人工费+分部分项机具费 | 0 | [5 empty] | 以分部分项的人工费与施工机具费之和为计算基础；市级文明工地1.00%；省级文明工地2.00%
7 | DXGXJCJXF015 | 地下管线交叉降效费 | [7 empty] | 按实际发生或经批准的施工方案计算
8 | JTGRSGZJF015 | 交通干扰工程施工增加费 |  | 10 | [5 empty] | 按在市政道路上施工项目人工费的10%计算
9 | QTFY00000025 | 其他费用 | [7 empty] | 按实际发生或经批准的施工组织设计方案计算
编制人（造价人员）： |  |  |  |  | 复核人（造价工程师）：
表-11
总价措施项目清单与计价表
工程名称：室外智能化安装工程 |  |  |  |  | 标段： |  |  | 第 2 页 共 2 页
序号 | 项目编码 | 项目名称 | 计算基础 | 费率 (%) |  | 金额 (元) | 调整费率 (%) |  | 调整后金额 (元) | 备注
10 | TSSGBWZJF015 | 在地下（暗）室、设备及大口径管道内等特殊施工部位进行施工增加费 |  | 30 | [5 empty] | 按该部分人工费的30%计算
合 计
编制人（造价人员）： |  |  |  |  | 复核人（造价工程师）：
表-11

## 表-12 其他项目清单与计价汇总表
其他项目清单与计价汇总表
工程名称：室外智能化安装工程 |  |  | 标段： |  | 第 1 页 共 1 页
序号 | 项目名称 | 金额（元） |  | 结算金额（元） |  | 备注
1 | 暂列金额 | 47241.31 |  |  |  | 明细详见表-12-1
2 | 暂估价 | 0.00
2.1 | 材料暂估价 | — |  |  |  | 明细详见表-12-2
2.2 | 专业工程暂估价 | 0.00 |  |  |  | 明细详见表-12-3
3 | 计日工 |  |  |  |  | 明细详见表-12-4
4 | 总承包服务费 |  |  |  |  | 明细详见表-12-5
5 | 预算包干费
6 | 工程优质费
7 | 概算幅度差
8 | 现场签证费用
9 | 索赔费用
10 | 余泥渣土消纳费
合 计 | [5 empty] | —
注：材料（工程设备）暂估单价进入清单项目综合单价，此处不汇总。
表—12

## 表-12-1 暂列金额表
暂列金额明细表
工程名称：室外智能化安装工程 |  |  | 标段： |  | 第 1 页 共 1 页
序号 | 名称 | 计量单位 |  | 暂定金额（元） |  | 备注
1 | 暂列金额 |  |  | 47241.31
合 计 |  |  |  | 47241.31 |  | —
注：此表由招标人填写，如不能详列，也可只列暂列金额总额，投标人应将上述暂列金额计入投标总价中。
表—12—1

## 表-13 规费、税金项目清单与计价表
规费、税金项目清单与计价表
工程名称：室外智能化安装工程 |  |  | 标段： |  | 第 1 页 共 1 页
序号 | 项目名称 | 计算基础 | 计算基数 | 计算费率 (%) |  | 金额(元)
1 | 增值税销项税额 | 分部分项合计+措施合计+其他项目 |  | 9
合 计
编制人（造价人员）： |  |  | 复核人（造价工程师）：
表—13

## 表-21 承包人提供主要材料和工程设备一览表
承包人提供主要材料和工程设备一览表
(适用于造价信息差额调整法)
工程名称：室外智能化安装工程 | [5 empty] | 标段： |  | 第 1 页 共 1 页
序号 | 名称、规格、型号 | 单位 | 数量 | 风险系数 (%) | 基准单价 （元） |  | 投标单价 （元） |  | 发承包人 确认单价 (元) | 备注
注：1.此表由招标人填写除“投标单价”栏的内容，投标人在投标时自主确定投标单价。 2.基准单价应优先采用工程造价管理机构发布的单价，未发布的，通过市场调查确定其基准单价。
表-21