## 表-08 分部分项工程和单价措施项目清单与计价表
分部分项工程和单价措施项目清单与计价表
工程名称：1.电力一局大院 |  |  |  |  | 标段： |  |  | 第 1 页 共 10 页
序号 | 项目编码 | 项目名称 | 项目特征描述 | 计量单位 |  | 工程量 | 金额（元）
[7 empty] | 综合单价 |  | 综合合价 | 其中
暂估价
|  | 污水管井部分 | [6 empty] | 194913.11
1 | 040501004001 | UPVC排水管 | 1.垫层、基础材质及厚度:200mm厚中粗砂垫层 2.材质及规格:UPVC排水管 DN200 3.连接形式:承插式橡胶圈接口 4.综合考虑管道接驳 5.其他未提及部分详见图纸、技术规范书及相关图集要求 | m |  | 440 | 99.35 |  | 43714
2 | 040501001001 | 承插式II级钢筋混凝土管 | 1.垫层、基础材质及厚度:50%碎石砂夯实≥95%垫层 2.管座材质:A式135°混凝土基础 3.规格:承插式II级钢筋混凝土管d300，含唯一识别码电子芯片 4.接口方式:承插橡胶圈接口，带形DP M20水泥砂浆 5.混凝土强度等级:C20 6.管道检验及试验要求:闭水试验 7.综合考虑管道接驳 8.其他未提及部分详见图纸、技术规范书及相关图集要求 | m |  | 189 | 203.77 |  | 38512.53
本页小计 | [8 empty] | 82226.53
注：为计取规费等的使用，可在表中增设其中：“定额人工费”。
表—08
分部分项工程和单价措施项目清单与计价表
工程名称：1.电力一局大院 |  |  |  |  | 标段： |  |  | 第 2 页 共 10 页
序号 | 项目编码 | 项目名称 | 项目特征描述 | 计量单位 |  | 工程量 | 金额（元）
[7 empty] | 综合单价 |  | 综合合价 | 其中
暂估价
3 | 040501003001 | 球墨铸铁排水管 | 1.垫层、基础材质及厚度:200mm厚中粗砂垫层 2.材质及规格:球墨铸铁排水管 DN500 3.接口方式:T型滑入式橡胶圈接口 4.管道检验及试验要求:闭水试验 5.球墨铸铁管内衬水泥砂浆执行《压力管线和无压力管线用球墨铸铁管及管件——水泥砂浆内衬》(IS04179：2005)标准。外喷锌执行《球墨铸铁管外部镀锌第1部分：终饰层用金属锌》(IS08179-1：2004)标准并涂沥青 6.综合考虑管道接驳 7.其他未提及部分详见图纸、技术规范书及相关图集要求 | m |  | 34.8 | 561.37 |  | 19535.68
4 | 040504005001 | 污水检查井或沉泥井(预制装配式钢筋混凝土检查井)φ1000 平均深度1.42米 | 1.井筒规格:污水检查井或沉泥井(预制装配式钢筋混凝土检查井)φ1000 平均深度1.42米 2.详见《预制装配式钢筋混凝土排水检查井标准图集(试行)》(广州市水务局、广州市市政工程设计研究总院 3.综合考虑含井底换填、垫层、标识铭牌及防坠落网、井盖、井座等配套附件 4.其他未提及部分详见图纸、技术规范书及相关图集要求 | 座 |  | 29 | 3212.1 |  | 93150.9
|  | 雨水管井部分 | [6 empty] | 65832.6
本页小计 | [8 empty] | 112686.58
注：为计取规费等的使用，可在表中增设其中：“定额人工费”。
表—08
分部分项工程和单价措施项目清单与计价表
工程名称：1.电力一局大院 |  |  |  |  | 标段： |  |  | 第 3 页 共 10 页
序号 | 项目编码 | 项目名称 | 项目特征描述 | 计量单位 |  | 工程量 | 金额（元）
[7 empty] | 综合单价 |  | 综合合价 | 其中
暂估价
5 | 031001006001 | PVC-U雨水管 | 1.安装部位:室外 2.介质:雨水 3.材质、规格:PVC-U雨水管DN100，含检查口 4.连接形式:粘接，含管箍安装 5.压力试验及吹、洗设计要求:灌水试验 6.警示带形式:排水立管应在距地面1m高度喷涂“雨”、“污”字样,注明立管性质。“雨”字用蓝色,“污”字用黑色 7.综合考虑管道接驳 8.其他未提及部分详见图纸、技术规范书及相关图集要求 | m |  | 760 | 32.42 |  | 24639.2
6 | 030413003001 | 雨水立管墙身开洞 | 1.名称:雨水立管墙身开洞 2.规格:φ150mm以内 3.类型:机械钻孔 砖墙，屋面开孔做防水封堵 4.其他未提及部分详见图纸、技术规范书及相关图集要求 | 个 |  | 31 | 50.59 |  | 1568.29
7 | 040501004002 | UPVC排水管 | 1.垫层、基础材质及厚度:200mm厚中粗砂垫层 2.材质及规格:UPVC排水管 DN200 3.连接形式:承插式橡胶圈接口 4.综合考虑管道接驳 5.其他未提及部分详见图纸、技术规范书及相关图集要求 | m |  | 5 | 99.35 |  | 496.75
本页小计 | [8 empty] | 26704.24
注：为计取规费等的使用，可在表中增设其中：“定额人工费”。
表—08
分部分项工程和单价措施项目清单与计价表
工程名称：1.电力一局大院 |  |  |  |  | 标段： |  |  | 第 4 页 共 10 页
序号 | 项目编码 | 项目名称 | 项目特征描述 | 计量单位 |  | 工程量 | 金额（元）
[7 empty] | 综合单价 |  | 综合合价 | 其中
暂估价
8 | 040501001002 | 承插式II级钢筋混凝土管 | 1.垫层、基础材质及厚度:50%碎石砂夯实≥95%垫层 2.管座材质:A式135°混凝土基础 3.规格:承插式II级钢筋混凝土管d400，含唯一识别码电子芯片 4.接口方式:承插橡胶圈接口，带形DP M20水泥砂浆 5.混凝土强度等级:C20 6.综合考虑管道接驳 7.其他未提及部分详见图纸、技术规范书及相关图集要求 | m |  | 16.6 | 271.87 |  | 4513.04
9 | 040201022001 | 雨水沟（加盖板+过滤网） | 1.断面尺寸:300x200 2.基础、垫层:材料品种、厚度:C20混凝土 3.C30混凝土主体 4.含回填石屑 5.C30砼预制盖板（每隔15m设置一个钢筋砼篦子盖板,其余设置钢筋砼盖板） 6.含钢筋制作、安装 | m |  | 9 | 554.26 |  | 4988.34
10 | 040201022002 | 雨水沟（加盖板+过滤网） | 1.断面尺寸:500x400 2.基础、垫层:材料品种、厚度:C20混凝土 3.C30混凝土主体 4.含回填石屑 5.C30砼预制盖板（每隔15m设置一个钢筋砼篦子盖板,其余设置钢筋砼盖板） 6.含钢筋制作、安装 | m |  | 15 | 756.78 |  | 11351.7
本页小计 | [8 empty] | 20853.08
注：为计取规费等的使用，可在表中增设其中：“定额人工费”。
表—08
分部分项工程和单价措施项目清单与计价表
工程名称：1.电力一局大院 |  |  |  |  | 标段： |  |  | 第 5 页 共 10 页
序号 | 项目编码 | 项目名称 | 项目特征描述 | 计量单位 |  | 工程量 | 金额（元）
[7 empty] | 综合单价 |  | 综合合价 | 其中
暂估价
11 | 040504005002 | 雨水检查井或沉泥井(预制装配式钢筋混凝土检查井)φ1000 平均深度0.76米 | 1.井筒规格:雨水检查井或沉泥井(预制装配式钢筋混凝土检查井)φ1000 平均深度0.76米 2.详见《预制装配式钢筋混凝土排水检查井标准图集(试行)》(广州市水务局、广州市市政工程设计研究总院 3.综合考虑含井底换填、垫层、标识铭牌及防坠落网、井盖、井座等配套附件 4.其他未提及部分详见图纸、技术规范书及相关图集要求 | 座 |  | 8 | 2284.41 |  | 18275.28
|  | 其他部分 | [6 empty] | 944141.21
|  | 破除现状及新建水泥混凝土路面 | [6 empty] | 604847.78
12 | 041001001001 | 切缝 | 1.材质:C30混凝土 2.厚度:厚度按图纸要求综合考虑 旧路面机械切缝 3.其他未提及部分详见图纸、技术规范书及相关图集要求 | 米 |  | 1677.93 | 4.76 |  | 7986.95
13 | 041001001002 | 拆除路面 | 1.材质:C30混凝土 2.厚度:18cm厚 旧路面机械切缝 3.其他未提及部分详见图纸、技术规范书及相关图集要求 | m2 |  | 2065.07 | 19.5 |  | 40268.87
14 | 041001003001 | 拆除基层 | 1.材质:15cm 5%水泥稳定碎石+15cm 4%水泥稳定碎石 2.厚度:30cm 3.部位:混凝土路面基层 4.其他未提及部分详见图纸、技术规范书及相关图集要求 | m2 |  | 2065.07 | 25.47 |  | 52597.33
15 | 040203007001 | 水泥混凝土路面 | 1.混凝土强度等级:C30商品混凝土 2.养护:水养护 3.厚度:18cm 4.嵌缝材料: 沥青玛蹄脂嵌缝 5.其他未提及部分详见图纸、技术规范书及相关图集要求 | m2 |  | 2065.07 | 108.89 |  | 224865.47
本页小计 | [8 empty] | 343993.9
注：为计取规费等的使用，可在表中增设其中：“定额人工费”。
表—08
分部分项工程和单价措施项目清单与计价表
工程名称：1.电力一局大院 |  |  |  |  | 标段： |  |  | 第 6 页 共 10 页
序号 | 项目编码 | 项目名称 | 项目特征描述 | 计量单位 |  | 工程量 | 金额（元）
[7 empty] | 综合单价 |  | 综合合价 | 其中
暂估价
16 | 040901008001 | 植筋 | 1.材料规格:Ф14@600螺纹钢筋拉杆 2.植入深度:700mm 3.其他未提及部分详见图纸、技术规范书及相关图集要求 | 根 |  | 2796.55 | 30.82 |  | 86189.67
17 | 040202015001 | 水泥稳定碎(砾)石 | 1.水泥含量:150mm厚5%水泥稳定碎石 2.石料规格:水泥碎石稳定层骨料按《公路路面基层施工技术细则》(JTG/T F20-2015)有关技术规定执行 3.其他未提及部分详见图纸、技术规范书及相关图集要求 | m2 |  | 2065.07 | 48.42 |  | 99990.69
18 | 040202015002 | 水泥稳定碎(砾)石 | 1.水泥含量:150mm厚4%水泥稳定碎石 2.石料规格:水泥碎石稳定层骨料按《公路路面基层施工技术细则》(JTG/T F20-2015)有关技术规定执行 3.其他未提及部分详见图纸、技术规范书及相关图集要求 | m2 |  | 2065.07 | 45.01 |  | 92948.8
|  | 拆除现状及新建围墙 | [6 empty] | 5999.4
19 | 011601001001 | 拆除现状围墙 | 1.砌体名称:围墙 2.砌体材质:MU20混凝土砖 3.拆除高度:1.8米 4.砌体表面的附着物种类:砂浆 | m3 |  | 1.95 | 102.96 |  | 200.77
20 | 011602002001 | 拆除构造柱 | 1.构件名称:构造柱 2.拆除构件的厚度或规格尺寸:240*240 3.构件表面的附着物种类:砂浆 | m3 |  | 0.23 | 520.84 |  | 119.79
21 | 011602002002 | 拆除压顶梁 | 1.构件名称:压顶梁 2.拆除构件的厚度或规格尺寸:240*200mm 3.构件表面的附着物种类:砂浆 | m3 |  | 0.24 | 520.84 |  | 125
22 | 011602002003 | 拆除混凝土基础 | 1.构件名称:混凝土基础 2.拆除构件的厚度或规格尺寸:750*500 | m3 |  | 1.88 | 579.36 |  | 1089.2
本页小计 | [8 empty] | 280663.92
注：为计取规费等的使用，可在表中增设其中：“定额人工费”。
表—08
分部分项工程和单价措施项目清单与计价表
工程名称：1.电力一局大院 |  |  |  |  | 标段： |  |  | 第 7 页 共 10 页
序号 | 项目编码 | 项目名称 | 项目特征描述 | 计量单位 |  | 工程量 | 金额（元）
[7 empty] | 综合单价 |  | 综合合价 | 其中
暂估价
23 | 010501001001 | 垫层 | 1.混凝土种类:商品混凝土 2.混凝土强度等级:C15 | m3 |  | 0.35 | 416.67 |  | 145.83
24 | 010501002001 | 条形基础 | 1.混凝土种类:商品混凝土 2.混凝土强度等级:C30 | m3 |  | 1.875 | 437.43 |  | 820.18
25 | 010401003001 | 新建围墙 | 1.砖品种、规格、强度等级:MU20混凝土砖 2.墙体类型:围墙 3.砂浆强度等级、配合比:Mb10砂浆 | m3 |  | 2.16 | 569.43 |  | 1229.97
26 | 010502002001 | 构造柱 | 1.混凝土种类:商品混凝土 2.混凝土强度等级:C30 | m3 |  | 0.23 | 651.03 |  | 149.74
27 | 010503004001 | 压顶梁 | 1.混凝土种类:商品混凝土 2.混凝土强度等级:C30 | m3 |  | 0.24 | 549.46 |  | 131.87
28 | 010515001001 | 现浇构件钢筋 | 1.钢筋种类、规格:钢筋HPB300 φ10以内 | t |  | 0.058 | 5099.15 |  | 295.75
29 | 010515001002 | 现浇构件钢筋 | 1.钢筋种类、规格:HRB400 φ25以内 | t |  | 0.19 | 3762.61 |  | 714.9
30 | 011201001001 | 墙面一般抹灰 | 1.墙体类型:外墙 2.底层厚度、砂浆配合比:20厚1:2水泥砂浆 | m2 |  | 20 | 37.85 |  | 757
31 | 011406001001 | 抹灰面油漆 | 1.基层类型:一般抹灰面 2.油漆品种、刷漆遍数:白色乳胶漆2遍 3.部位:围墙 | m2 |  | 20 | 10.97 |  | 219.4
|  | 余泥渣土场外运 | [6 empty] | 49409.49
32 | 040103002001 | 余方弃置 | 1.废弃料品种:石方外运 2.运距:15km 3.其他未提及部分详见图纸、技术规范书及相关图集要求 | m3 |  | 376.01 | 65.22 |  | 24523.37
33 | 040103002002 | 余方弃置 | 1.废弃料品种:土方外运 2.运距:15km 3.其他未提及部分详见图纸、技术规范书及相关图集要求 | m3 |  | 619.52 | 40.17 |  | 24886.12
|  | 其他拆除、新建及保护部分 | [6 empty] | 283884.54
本页小计 | [8 empty] | 53874.13
注：为计取规费等的使用，可在表中增设其中：“定额人工费”。
表—08
分部分项工程和单价措施项目清单与计价表
工程名称：1.电力一局大院 |  |  |  |  | 标段： |  |  | 第 8 页 共 10 页
序号 | 项目编码 | 项目名称 | 项目特征描述 | 计量单位 |  | 工程量 | 金额（元）
[7 empty] | 综合单价 |  | 综合合价 | 其中
暂估价
34 | 040205004001 | 广州市排水单元达标称号牌 | 1.类型:广州市排水单元达标称号牌 2.材质、规格尺寸:材质:不锈钢底板喷UV;长: 60cm;宽:40cm | 块 |  | 1 | 120.68 |  | 120.68
35 | 040205004002 | 广州市排水单元信息公示牌 | 1.类型:广州市排水单元信息公示牌 2.材质、规格尺寸:材质:不锈钢底板喷UV;长: 60cm;宽:40cm | 块 |  | 1 | 120.68 |  | 120.68
36 | 041001009001 | 现状管道封堵 | 1.现状管道封堵尺寸：满足现场封堵管道尺寸要求 2.做法详见图纸 | 处 |  | 110 | 33.23 |  | 3655.3
37 | 040803002001 | 现状管线保护 | 1.名称:现状管线保护 2.规格:横向32a槽钢@2000同枕木绑扎固定，纵向32a槽钢(同横向槽钢绑扎固定)，枕木(220×160×2500)；被保护管线木楔体16mm厚钢板，宽度同管道外径 3.具体做法详见图纸管线保护大样图做法 | 处 |  | 100 | 87.9 |  | 8790
38 | 041001008001 | 拆除现状化粪池 | 1.结构形式:钢筋混凝土 | m3 |  | 29.17 | 170.44 |  | 4971.73
39 | 040504008001 | 吸粪车吸粪 | 1.名称:吸粪车吸粪 2.规格:拆除化粪池按每个吸粪2m³考虑 3.运距:15km | m3 |  | 6 | 69.29 |  | 415.74
40 | 010507006001 | 化粪池 G2-4SQF | 1.部位:室外 2.混凝土强度等级:参考《钢筋混凝土化粪池》（03S702）P45页，编号G2-4SQF 3.防水、抗渗要求:详见钢筋混凝土化粪池图集（03S702），G2-4SQF | 座 |  | 3 | 12244.18 |  | 36732.54
本页小计 | [8 empty] | 54806.67
注：为计取规费等的使用，可在表中增设其中：“定额人工费”。
表—08
分部分项工程和单价措施项目清单与计价表
工程名称：1.电力一局大院 |  |  |  |  | 标段： |  |  | 第 9 页 共 10 页
序号 | 项目编码 | 项目名称 | 项目特征描述 | 计量单位 |  | 工程量 | 金额（元）
[7 empty] | 综合单价 |  | 综合合价 | 其中
暂估价
41 | 041001009002 | 拆除现状污水检查井(预制装配式钢筋混凝土检查井) | 1.结构形式:拆除现状污水检查井(预制装配式钢筋混凝土检查井) 2.规格尺寸:Φ1000，H=2m，详见《预制装配式钢筋混凝土排水检查井标准图集（试行）》P8 3.含原有旧管道的接驳处保护性拆除 4.其他未提及部分详见图纸、技术规范书及相关图集要求 | 座 |  | 57 | 218.56 |  | 12457.92
42 | 040504005003 | 污水检查井或沉泥井(预制装配式钢筋混凝土检查井)φ1000 H=2m | 1.井筒规格:污水检查井或沉泥井(预制装配式钢筋混凝土检查井)φ1000 H=2m 2.详见《预制装配式钢筋混凝土排水检查井标准图集(试行)》(广州市水务局、广州市市政工程设计研究总院 3.综合考虑含井底换填、垫层、标识铭牌及防坠落网、井盖、井座等配套附件 4.含接驳处新、旧管道接驳、开孔及修复以及配合连接，达到验收规范要求 5.其他未提及部分详见图纸、技术规范书及相关图集要求 | 座 |  | 57 | 3800.35 |  | 216619.95
|  | 土方部分 | [6 empty] | 144146.26
43 | 040101002001 | 挖沟槽土方 | 1.土壤类别:一、二类土 2.挖土深度:2m 内 | m3 |  | 707.9 | 9.45 |  | 6689.66
44 | 040103001001 | 回填石屑 | 1.密实度要求:密实度≥90%~95% 2.填方材料品种:石屑 3.填方粒径要求:满足设计要求 | m3 |  | 348.54 | 199.58 |  | 69561.61
45 | 040103001002 | 回填方 | 1.密实度要求:满足设计需求 2.填方材料品种:回填方 3.填方粒径要求:满足设计需求 | m3 |  | 192.93 | 19.41 |  | 3744.77
46 | 040103002003 | 余方弃置 | 1.废弃料品种:余方弃置 2.运距:15km | m3 |  | 484.73 | 40.17 |  | 19471.6
本页小计 | [8 empty] | 328545.51
注：为计取规费等的使用，可在表中增设其中：“定额人工费”。
表—08
分部分项工程和单价措施项目清单与计价表
工程名称：1.电力一局大院 |  |  |  |  | 标段： |  |  | 第 10 页 共 10 页
序号 | 项目编码 | 项目名称 | 项目特征描述 | 计量单位 |  | 工程量 | 金额（元）
[7 empty] | 综合单价 |  | 综合合价 | 其中
暂估价
47 | 粤040101007001 | 挡土板 | 1.材质:50mm厚挡土板 2.挡土深度:1.5<H≤3.0 | m2 |  | 804.57 | 25.14 |  | 20226.89
48 | 粤040101006001 | 打拔槽型钢板桩 | 1.桩长:4.5米 2.板桩厚度:[25b槽钢加调节杆 3.桩间距:1.5米 | t |  | 33.9 | 721.29 |  | 24451.73
|  | 措施项目 | [6 empty] | 60306.05
49 | 011707001001 | C7穿孔钢板铁马围蔽 | 1.C7穿孔钢板铁马围蔽 2.工期：30日历天 3.其它 | m |  | 2131 | 14.47 |  | 30835.57
50 | 04B001 | 施工围档警示灯 | 1.施工警示灯 | 个 |  | 427 | 8.37 |  | 3573.99
51 | 041101001001 | 墙面脚手架 | 1.墙高:单排脚手架(钢管) 高度(m以内) 20 | m2 |  | 310 | 11.84 |  | 3670.4
52 | 粤011701012001 | 活动脚手架 | 1.搭设部位:新建围墙 2.高度:2m | m2 |  | 20 | 2.18 |  | 43.6
53 | 041102001001 | 垫层模板 | 1.构件类型:垫层模板 | m2 |  | 16.418 | 39.19 |  | 643.42
54 | 041102002001 | 管道基础模板 |  | m2 |  | 142.684 | 61.62 |  | 8792.19
55 | 041102002002 | 化粪池模板 |  | m2 |  | 184.71 | 65.65 |  | 12126.21
56 | 041102002003 | 基础模板 | 1.构件类型:条形基础模板 | m2 |  | 7.5 | 54.34 |  | 407.55
57 | 041102012001 | 柱模板 | 1.构件类型:构造柱 2.支模高度:2m | m2 |  | 1.6 | 69.94 |  | 111.9
58 | 041102013001 | 梁模板 | 1.构件类型:压顶梁 2.支模高度:2m | m2 |  | 2 | 50.61 |  | 101.22
本页小计 | [8 empty] | 104984.67
合 计 | [8 empty] | 1409339.23
注：为计取规费等的使用，可在表中增设其中：“定额人工费”。
表—08