## 表-08 分部分项工程和单价措施项目清单与计价表
分部分项工程和单价措施项目清单与计价表
工程名称：2.黄埔雅苑 |  |  |  |  | 标段： |  |  | 第 1 页 共 14 页
序号 | 项目编码 | 项目名称 | 项目特征描述 | 计量单位 |  | 工程量 | 金额（元）
[7 empty] | 综合单价 |  | 综合合价 | 其中
暂估价
|  | 污水管井部分 | [6 empty] | 199445.79
1 | 040501004003 | UPVC排水管 | 1.垫层、基础材质及厚度:200mm厚中粗砂垫层 2.材质及规格:UPVC排水管 DN200 3.连接形式:承插式橡胶圈接口 4.综合考虑管道接驳 5.其他未提及部分详见图纸、技术规范书及相关图集要求 | m |  | 52 | 99.35 |  | 5166.2
2 | 040501001003 | 承插式II级钢筋混凝土管 | 1.垫层、基础材质及厚度:50%碎石砂夯实≥95%垫层 2.管座材质:A式135°混凝土基础 3.规格:承插式II级钢筋混凝土管d300，含唯一识别码电子芯片 4.接口方式:承插橡胶圈接口，带形DP M20水泥砂浆 5.混凝土强度等级:C20 6.管道检验及试验要求:闭水试验 7.综合考虑管道接驳 8.其他未提及部分详见图纸、技术规范书及相关图集要求 | m |  | 112.8 | 203.77 |  | 22985.26
3 | 040501001004 | 承插式II级钢筋混凝土管 | 1.垫层、基础材质及厚度:50%碎石砂夯实≥95%垫层 2.管座材质:A式135°混凝土基础 3.规格:承插式II级钢筋混凝土管d400，含唯一识别码电子芯片 4.接口方式:承插橡胶圈接口，带形DP M20水泥砂浆 5.混凝土强度等级:C20 6.管道检验及试验要求:闭水试验 7.综合考虑管道接驳 8.其他未提及部分详见图纸、技术规范书及相关图集要求 | m |  | 9.4 | 275.77 |  | 2592.24
本页小计 | [8 empty] | 30743.7
注：为计取规费等的使用，可在表中增设其中：“定额人工费”。
表—08
分部分项工程和单价措施项目清单与计价表
工程名称：2.黄埔雅苑 |  |  |  |  | 标段： |  |  | 第 2 页 共 14 页
序号 | 项目编码 | 项目名称 | 项目特征描述 | 计量单位 |  | 工程量 | 金额（元）
[7 empty] | 综合单价 |  | 综合合价 | 其中
暂估价
4 | 040501003002 | 球墨铸铁排水管 | 1.垫层、基础材质及厚度:200mm厚中粗砂垫层 2.材质及规格:球墨铸铁排水管 DN500 3.接口方式:T型滑入式橡胶圈接口 4.管道检验及试验要求:闭水试验 5.球墨铸铁管内衬水泥砂浆执行《压力管线和无压力管线用球墨铸铁管及管件——水泥砂浆内衬》(IS04179：2005)标准。外喷锌执行《球墨铸铁管外部镀锌第1部分：终饰层用金属锌》(IS08179-1：2004)标准并涂沥青 6.综合考虑管道接驳 7.其他未提及部分详见图纸、技术规范书及相关图集要求 | m |  | 109.4 | 561.37 |  | 61413.88
5 | 040504005004 | 污水检查井或沉泥井(预制装配式钢筋混凝土检查井)φ1000 平均深度1.84米 | 1.井筒规格:污水检查井或沉泥井(预制装配式钢筋混凝土检查井)φ1000 平均深度1.84米 2.详见《预制装配式钢筋混凝土排水检查井标准图集(试行)》(广州市水务局、广州市市政工程设计研究总院 3.综合考虑含井底换填、垫层、标识铭牌及防坠落网、井盖、井座等配套附件 4.其他未提及部分详见图纸、技术规范书及相关图集要求 | 座 |  | 31 | 3460.91 |  | 107288.21
|  | 雨水管井部分 | [6 empty] | 216489.55
6 | 040501004004 | UPVC排水管 | 1.垫层、基础材质及厚度:200mm厚中粗砂垫层 2.材质及规格:UPVC排水管 DN200 3.连接形式:承插式橡胶圈接口 4.综合考虑管道接驳 5.其他未提及部分详见图纸、技术规范书及相关图集要求 | m |  | 89 | 99.35 |  | 8842.15
本页小计 | [8 empty] | 177544.24
注：为计取规费等的使用，可在表中增设其中：“定额人工费”。
表—08
分部分项工程和单价措施项目清单与计价表
工程名称：2.黄埔雅苑 |  |  |  |  | 标段： |  |  | 第 3 页 共 14 页
序号 | 项目编码 | 项目名称 | 项目特征描述 | 计量单位 |  | 工程量 | 金额（元）
[7 empty] | 综合单价 |  | 综合合价 | 其中
暂估价
7 | 040501001005 | 承插式II级钢筋混凝土管 | 1.垫层、基础材质及厚度:50%碎石砂夯实≥95%垫层 2.管座材质:A式135°混凝土基础 3.规格:承插式II级钢筋混凝土管d300，含唯一识别码电子芯片 4.接口方式:承插橡胶圈接口，带形DP M20水泥砂浆 5.混凝土强度等级:C20 6.综合考虑管道接驳 7.其他未提及部分详见图纸、技术规范书及相关图集要求 | m |  | 132.6 | 199.87 |  | 26502.76
8 | 040501001006 | 承插式II级钢筋混凝土管 | 1.垫层、基础材质及厚度:50%碎石砂夯实≥95%垫层 2.管座材质:A式135°混凝土基础，混凝土包管 3.规格:承插式II级钢筋混凝土管d300，含唯一识别码电子芯片 4.接口方式:承插式橡胶圈接口，带形DP M20水泥砂浆 5.混凝土强度等级:C20 6.综合考虑管道接驳 7.其他未提及部分详见图纸、技术规范书及相关图集要求 | m |  | 17.6 | 237.57 |  | 4181.23
9 | 040501001007 | 承插式II级钢筋混凝土管 | 1.垫层、基础材质及厚度:50%碎石砂夯实≥95%垫层 2.管座材质:A式135°混凝土基础 3.规格:承插式II级钢筋混凝土管d400，含唯一识别码电子芯片 4.接口方式:承插橡胶圈接口，带形DP M20水泥砂浆 5.混凝土强度等级:C20 6.综合考虑管道接驳 7.其他未提及部分详见图纸、技术规范书及相关图集要求 | m |  | 41.6 | 271.87 |  | 11309.79
本页小计 | [8 empty] | 41993.78
注：为计取规费等的使用，可在表中增设其中：“定额人工费”。
表—08
分部分项工程和单价措施项目清单与计价表
工程名称：2.黄埔雅苑 |  |  |  |  | 标段： |  |  | 第 4 页 共 14 页
序号 | 项目编码 | 项目名称 | 项目特征描述 | 计量单位 |  | 工程量 | 金额（元）
[7 empty] | 综合单价 |  | 综合合价 | 其中
暂估价
10 | 040501001008 | 承插式II级钢筋混凝土管 | 1.垫层、基础材质及厚度:50%碎石砂夯实≥95%垫层 2.管座材质:A式135°混凝土基础 3.规格:承插式II级钢筋混凝土管d500，含唯一识别码电子芯片 4.接口方式:承插橡胶圈接口，带形DP M20水泥砂浆 5.混凝土强度等级:C20 6.综合考虑管道接驳 7.其他未提及部分详见图纸、技术规范书及相关图集要求 | m |  | 87 | 346.07 |  | 30108.09
11 | 040504005005 | 雨水检查井或沉泥井(预制装配式钢筋混凝土检查井)φ1000 平均深度1.6米 | 1.井筒规格:雨水检查井或沉泥井(预制装配式钢筋混凝土检查井)φ1000 平均深度1.6米 2.详见《预制装配式钢筋混凝土排水检查井标准图集(试行)》(广州市水务局、广州市市政工程设计研究总院 3.综合考虑含井底换填、垫层、标识铭牌及防坠落网、井盖、井座等配套附件 4.其他未提及部分详见图纸、技术规范书及相关图集要求 | 座 |  | 39 | 3121.47 |  | 121737.33
12 | 040504009001 | 预制装配式钢筋混凝土单箅雨水口（加过滤网） 平均深度1.41米 | 1.预制装配式钢筋混凝土单箅雨水口（加过滤网） 平均深度1.41米 2.详见《预制装配式钢筋混凝土雨水口标准图集（试行）》P7 3.C15混凝土垫层 | 座 |  | 5 | 2761.64 |  | 13808.2
|  | 其他部分 | [6 empty] | 829453.73
|  | 破除现状及新建水泥混凝土路面 | [6 empty] | 180982.73
13 | 041001001003 | 切缝 | 1.材质:C30混凝土 2.厚度:厚度按图纸要求综合考虑 旧路面机械切缝 3.其他未提及部分详见图纸、技术规范书及相关图集要求 | 米 |  | 725.8833 | 4.76 |  | 3455.2
本页小计 | [8 empty] | 169108.82
注：为计取规费等的使用，可在表中增设其中：“定额人工费”。
表—08
分部分项工程和单价措施项目清单与计价表
工程名称：2.黄埔雅苑 |  |  |  |  | 标段： |  |  | 第 5 页 共 14 页
序号 | 项目编码 | 项目名称 | 项目特征描述 | 计量单位 |  | 工程量 | 金额（元）
[7 empty] | 综合单价 |  | 综合合价 | 其中
暂估价
14 | 041001001004 | 拆除路面 | 1.材质:C30混凝土 2.厚度:18cm厚 旧路面机械切缝 3.其他未提及部分详见图纸、技术规范书及相关图集要求 | m2 |  | 627.41 | 19.5 |  | 12234.5
15 | 041001003002 | 拆除基层 | 1.材质:15cm 5%水泥稳定碎石+15cm 4%水泥稳定碎石 2.厚度:30cm 3.部位:混凝土路面基层 4.其他未提及部分详见图纸、技术规范书及相关图集要求 | m2 |  | 627.41 | 25.47 |  | 15980.13
16 | 040203007002 | 水泥混凝土路面 | 1.混凝土强度等级:C30商品混凝土 2.养护:水养护 3.厚度:18cm 4.嵌缝材料: 沥青玛蹄脂嵌缝 5.其他未提及部分详见图纸、技术规范书及相关图集要求 | m2 |  | 627.41 | 108.89 |  | 68318.67
17 | 040901008002 | 植筋 | 1.材料规格:Ф14@600mm螺纹钢筋拉杆 2.植入深度:700mm 3.其他未提及部分详见图纸、技术规范书及相关图集要求 | 根 |  | 726 | 30.82 |  | 22375.32
18 | 040202015003 | 水泥稳定碎(砾)石 | 1.水泥含量:150mm厚5%水泥稳定碎石 2.石料规格:水泥碎石稳定层骨料按《公路路面基层施工技术细则》(JTG/T F20-2015)有关技术规定执行 3.其他未提及部分详见图纸、技术规范书及相关图集要求 | m2 |  | 627.41 | 48.42 |  | 30379.19
19 | 040202015004 | 水泥稳定碎(砾)石 | 1.水泥含量:150mm厚4%水泥稳定碎石 2.石料规格:水泥碎石稳定层骨料按《公路路面基层施工技术细则》(JTG/T F20-2015)有关技术规定执行 3.其他未提及部分详见图纸、技术规范书及相关图集要求 | m2 |  | 627.41 | 45.01 |  | 28239.72
|  | 破除现状及新建沥青路面 | [6 empty] | 445779.41
本页小计 | [8 empty] | 177527.53
注：为计取规费等的使用，可在表中增设其中：“定额人工费”。
表—08
分部分项工程和单价措施项目清单与计价表
工程名称：2.黄埔雅苑 |  |  |  |  | 标段： |  |  | 第 6 页 共 14 页
序号 | 项目编码 | 项目名称 | 项目特征描述 | 计量单位 |  | 工程量 | 金额（元）
[7 empty] | 综合单价 |  | 综合合价 | 其中
暂估价
20 | 041001001005 | 切缝 | 1.材质:沥青道路 2.厚度:厚度按图纸要求综合考虑 旧路面机械切缝 3.其他未提及部分详见图纸、技术规范书及相关图集要求 | 米 |  | 530.74 | 4.03 |  | 2138.88
21 | 041001001006 | 拆除路面 | 1.材质:沥青混凝土路面 2.厚度:16cm厚 旧路面机械切缝 3.其他未提及部分详见图纸、技术规范书及相关图集要求 | m2 |  | 878.27 | 12.68 |  | 11136.46
22 | 041001003003 | 拆除基层 | 1.材质:18cm 5%水泥稳定碎石(上基层)+18cm 5%水泥稳定碎石(下基层)+20cm 4%水泥稳定碎石 2.厚度:56cm 旧路面机械切缝 3.部位:沥青路面基层 4.其他未提及部分详见图纸、技术规范书及相关图集要求 | m2 |  | 878.27 | 48.96 |  | 43000.1
23 | 040203006001 | 沥青混凝土 | 1.沥青混凝土种类:4cm厚沥青玛蹄脂碎石混合料(SMA-13) 2.石料粒径:沥青路面施工必须严格按照<<公路沥青路面施工技术规范>>的有关规定去执行。道路石油沥青和粗细集粒按《公路沥青路面施工技术规范》JTG F40-2004有关技术规定执行，沥青砼面层的石料要求采用抗滑耐磨,其磨光值应大于42 3.其他未提及部分详见图纸、技术规范书及相关图集要求 | m2 |  | 878.27 | 75.01 |  | 65879.03
本页小计 | [8 empty] | 122154.47
注：为计取规费等的使用，可在表中增设其中：“定额人工费”。
表—08
分部分项工程和单价措施项目清单与计价表
工程名称：2.黄埔雅苑 |  |  |  |  | 标段： |  |  | 第 7 页 共 14 页
序号 | 项目编码 | 项目名称 | 项目特征描述 | 计量单位 |  | 工程量 | 金额（元）
[7 empty] | 综合单价 |  | 综合合价 | 其中
暂估价
24 | 040203006002 | 沥青混凝土 | 1.沥青混凝土种类:5cm厚中粒式改性沥青砼(AC-20C) 2.石料粒径:沥青路面施工必须严格按照<<公路沥青路面施工技术规范>>的有关规定去执行。道路石油沥青和粗细集粒按《公路沥青路面施工技术规范》JTG F40-2004有关技术规定执行，沥青砼面层的石料要求采用抗滑耐磨,其磨光值应大于42 3.其他未提及部分详见图纸、技术规范书及相关图集要求 | m2 |  | 878.27 | 78.96 |  | 69348.2
25 | 040203003001 | 粘层 | 1.材料品种:乳化沥青PC-3 2.喷油量:0.5L/m2 3.其他未提及部分详见图纸、技术规范书及相关图集要求 | m2 |  | 1756.54 | 2.24 |  | 3934.65
26 | 040203006003 | 沥青混凝土 | 1.沥青混凝土种类:7cm厚粗粒式沥青砼(AC-25C) 2.石料粒径:沥青路面施工必须严格按照<<公路沥青路面施工技术规范>>的有关规定去执行。道路石油沥青和粗细集粒按《公路沥青路面施工技术规范》JTG F40-2004有关技术规定执行，沥青砼面层的石料要求采用抗滑耐磨,其磨光值应大于42 3.其他未提及部分详见图纸、技术规范书及相关图集要求 | m2 |  | 878.27 | 96.1 |  | 84401.75
27 | 040203004001 | 下封层 | 1.材料品种:沥青稀浆ES-3 2.厚度:10mm 3.其他未提及部分详见图纸、技术规范书及相关图集要求 | m2 |  | 878.27 | 8.94 |  | 7851.73
28 | 040203003002 | 透层 | 1.材料品种:乳化沥青PC-2 2.喷油量:1.0L/m2 3.其他未提及部分详见图纸、技术规范书及相关图集要求 | m2 |  | 878.27 | 3.76 |  | 3302.3
本页小计 | [8 empty] | 168838.63
注：为计取规费等的使用，可在表中增设其中：“定额人工费”。
表—08
分部分项工程和单价措施项目清单与计价表
工程名称：2.黄埔雅苑 |  |  |  |  | 标段： |  |  | 第 8 页 共 14 页
序号 | 项目编码 | 项目名称 | 项目特征描述 | 计量单位 |  | 工程量 | 金额（元）
[7 empty] | 综合单价 |  | 综合合价 | 其中
暂估价
29 | 040202015005 | 水泥稳定碎(砾)石 | 1.水泥含量:18+18cm厚5%水泥稳定碎石 2.石料规格:水泥碎石稳定层骨料按《公路路面基层施工技术细则》(JTG/T F20-2015)有关技术规定执行 3.其他未提及部分详见图纸、技术规范书及相关图集要求 | m2 |  | 878.27 | 116.22 |  | 102072.54
30 | 040202015006 | 水泥稳定碎(砾)石 | 1.水泥含量:20cm厚4%水泥稳定碎石 2.石料规格:水泥碎石稳定层骨料按《公路路面基层施工技术细则》(JTG/T F20-2015)有关技术规定执行 3.厚度:20cm 4.其他未提及部分详见图纸、技术规范书及相关图集要求 | m2 |  | 878.27 | 60.02 |  | 52713.77
|  | 破除现状及新建人行道路面 | [6 empty] | 39325.44
31 | 041001002001 | 拆除人行道 | 1.材质:彩色透水砖 2.厚度:5cm 3.其他未提及部分详见图纸、技术规范书及相关图集要求 | m2 |  | 261.96 | 6.73 |  | 1762.99
32 | 041001003004 | 拆除基层 | 1.材质:3cm 中粗砂+15cm 5%水泥稳定碎石 2.厚度:18cm 3.部位:人行道基层 4.其他未提及部分详见图纸、技术规范书及相关图集要求 | m2 |  | 261.96 | 17.11 |  | 4482.14
33 | 040204002001 | 人行道块料铺设 | 1.块料品种、规格:5cm 彩色透水砖 2.基础、垫层:材料品种、厚度:3cm 中粗砂 3.其他未提及部分详见图纸、技术规范书及相关图集要求 | m2 |  | 261.96 | 77.86 |  | 20396.21
本页小计 | [8 empty] | 181427.65
注：为计取规费等的使用，可在表中增设其中：“定额人工费”。
表—08
分部分项工程和单价措施项目清单与计价表
工程名称：2.黄埔雅苑 |  |  |  |  | 标段： |  |  | 第 9 页 共 14 页
序号 | 项目编码 | 项目名称 | 项目特征描述 | 计量单位 |  | 工程量 | 金额（元）
[7 empty] | 综合单价 |  | 综合合价 | 其中
暂估价
34 | 040202015007 | 水泥稳定碎(砾)石 | 1.水泥含量:15cm厚5%水泥稳定碎石 2.石料规格:水泥碎石稳定层骨料按《公路路面基层施工技术细则》(JTG/T F20-2015)有关技术规定执行 3.其他未提及部分详见图纸、技术规范书及相关图集要求 | m2 |  | 261.96 | 48.42 |  | 12684.1
|  | 破除现状及新建绿化带 | [6 empty] | 24989.99
35 | 050101006001 | 清除草皮 | 1.草皮种类:草皮 2.其他未提及部分详见图纸、技术规范书及相关图集要求 | m2 |  | 526.04 | 1.97 |  | 1036.3
36 | 050102012001 | 铺种草皮 | 1.养护期:3个月 2.草皮种类:台湾草 3.铺种方式:满铺 4.其他未提及部分详见图纸、技术规范书及相关图集要求 | m2 |  | 526.04 | 34.88 |  | 18348.28
37 | 050101009001 | 种植土回(换)填 | 1.回填厚度:10cm 2.回填土质要求:绿化种植土必须排水透气,并且具有较好的保水保肥能力,土层须与地下土层连接,土层下应无水泥板、沥青、石层、大面积淤泥等不透水层。适宜植物生长的最佳土壤(体积比)为:矿物质45%,有机质5%,空气20%,水30%;土壤团粒最佳为1-5mm;要求不含砂石和有机物污染的土壤及含有其他有害成分的土壤等。污泥、河涌淤泥等不宜直接做种植 3.其他未提及部分详见图纸、技术规范书及相关图集要求 | m3 |  | 157.81 | 35.52 |  | 5605.41
|  | 拆除现状及新建围墙 | [6 empty] | 6020.38
38 | 011601001002 | 拆除现状围墙 | 1.砌体名称:围墙 2.砌体材质:MU20混凝土砖 3.拆除高度:1.8米 4.砌体表面的附着物种类:砂浆 | m3 |  | 1.95 | 102.96 |  | 200.77
本页小计 | [8 empty] | 37874.86
注：为计取规费等的使用，可在表中增设其中：“定额人工费”。
表—08
分部分项工程和单价措施项目清单与计价表
工程名称：2.黄埔雅苑 |  |  |  |  | 标段： |  |  | 第 10 页 共 14 页
序号 | 项目编码 | 项目名称 | 项目特征描述 | 计量单位 |  | 工程量 | 金额（元）
[7 empty] | 综合单价 |  | 综合合价 | 其中
暂估价
39 | 011602002004 | 拆除构造柱 | 1.构件名称:构造柱 2.拆除构件的厚度或规格尺寸:240*240 3.构件表面的附着物种类:砂浆 | m3 |  | 0.23 | 520.84 |  | 119.79
40 | 011602002005 | 拆除压顶梁 | 1.构件名称:压顶梁 2.拆除构件的厚度或规格尺寸:240*200mm 3.构件表面的附着物种类:砂浆 | m3 |  | 0.24 | 520.84 |  | 125
41 | 011602002006 | 拆除混凝土基础 | 1.构件名称:混凝土基础 2.拆除构件的厚度或规格尺寸:750*500 | m3 |  | 1.88 | 579.36 |  | 1089.2
42 | 010501001002 | 垫层 | 1.混凝土种类:商品混凝土 2.混凝土强度等级:C15 | m3 |  | 0.35 | 416.67 |  | 145.83
43 | 010501002002 | 条形基础 | 1.混凝土种类:商品混凝土 2.混凝土强度等级:C30 | m3 |  | 1.88 | 437.42 |  | 822.35
44 | 010401003002 | 新建围墙 | 1.砖品种、规格、强度等级:MU20混凝土砖 2.墙体类型:围墙 3.砂浆强度等级、配合比:Mb10砂浆 | m3 |  | 2.16 | 569.43 |  | 1229.97
45 | 010502002002 | 构造柱 | 1.混凝土种类:商品混凝土 2.混凝土强度等级:C30 | m3 |  | 0.23 | 651.03 |  | 149.74
46 | 010503004002 | 压顶梁 | 1.混凝土种类:商品混凝土 2.混凝土强度等级:C30 | m3 |  | 0.24 | 549.46 |  | 131.87
47 | 010515001003 | 现浇构件钢筋 | 1.钢筋种类、规格:钢筋HPB300 φ10以内 | t |  | 0.058 | 5099.15 |  | 295.75
48 | 010515001004 | 现浇构件钢筋 | 1.钢筋种类、规格:HRB400 φ25以内 | t |  | 0.195 | 3762.61 |  | 733.71
49 | 011201001002 | 墙面一般抹灰 | 1.墙体类型:外墙 2.底层厚度、砂浆配合比:20厚1:2水泥砂浆 | m2 |  | 20 | 37.85 |  | 757
50 | 011406001002 | 抹灰面油漆 | 1.基层类型:一般抹灰面 2.油漆品种、刷漆遍数:白色乳胶漆2遍 3.部位:围墙 | m2 |  | 20 | 10.97 |  | 219.4
|  | 余泥渣土场外运 | [6 empty] | 45469.78
本页小计 | [8 empty] | 5819.61
注：为计取规费等的使用，可在表中增设其中：“定额人工费”。
表—08
分部分项工程和单价措施项目清单与计价表
工程名称：2.黄埔雅苑 |  |  |  |  | 标段： |  |  | 第 11 页 共 14 页
序号 | 项目编码 | 项目名称 | 项目特征描述 | 计量单位 |  | 工程量 | 金额（元）
[7 empty] | 综合单价 |  | 综合合价 | 其中
暂估价
51 | 040103002004 | 余方弃置 | 1.废弃料品种:石方外运 2.运距:15km 3.其他未提及部分详见图纸、技术规范书及相关图集要求 | m3 |  | 130.33 | 65.22 |  | 8500.12
52 | 040103002005 | 余方弃置 | 1.废弃料品种:土方外运 2.运距:15km 3.其他未提及部分详见图纸、技术规范书及相关图集要求 | m3 |  | 920.33 | 40.17 |  | 36969.66
|  | 其他拆除、新建及保护部分 | [6 empty] | 86886
53 | 040205004003 | 广州市排水单元达标称号牌 | 1.类型:广州市排水单元达标称号牌 2.材质、规格尺寸:材质:不锈钢底板喷UV;长: 60cm;宽:40cm | 块 |  | 1 | 120.68 |  | 120.68
54 | 040205004004 | 广州市排水单元信息公示牌 | 1.类型:广州市排水单元信息公示牌 2.材质、规格尺寸:材质:不锈钢底板喷UV;长: 60cm;宽:40cm | 块 |  | 1 | 120.68 |  | 120.68
55 | 041001009003 | 现状管道封堵 | 1.现状管道封堵尺寸：满足现场封堵管道尺寸要求 2.做法详见图纸 | 处 |  | 45 | 33.23 |  | 1495.35
56 | 040803002002 | 现状管线保护 | 1.名称:现状管线保护 2.规格:横向32a槽钢@2000同枕木绑扎固定，纵向32a槽钢(同横向槽钢绑扎固定)，枕木(220×160×2500)；被保护管线木楔体16mm厚钢板，宽度同管道外径 3.具体做法详见图纸管线保护大样图做法 | 处 |  | 100 | 87.9 |  | 8790
本页小计 | [8 empty] | 55996.49
注：为计取规费等的使用，可在表中增设其中：“定额人工费”。
表—08
分部分项工程和单价措施项目清单与计价表
工程名称：2.黄埔雅苑 |  |  |  |  | 标段： |  |  | 第 12 页 共 14 页
序号 | 项目编码 | 项目名称 | 项目特征描述 | 计量单位 |  | 工程量 | 金额（元）
[7 empty] | 综合单价 |  | 综合合价 | 其中
暂估价
57 | 041001009004 | 拆除现状污水检查井(预制装配式钢筋混凝土检查井) | 1.结构形式:拆除现状污水检查井(预制装配式钢筋混凝土检查井) 2.规格尺寸:Φ1000，H=2m，详见《预制装配式钢筋混凝土排水检查井标准图集（试行）》P8 3.含原有旧管道的接驳处保护性拆除 4.其他未提及部分详见图纸、技术规范书及相关图集要求 | 座 |  | 7 | 218.56 |  | 1529.92
58 | 041001009005 | 拆除现状雨水检查井(预制装配式钢筋混凝土检查井) | 1.结构形式:拆除现状雨水检查井(预制装配式钢筋混凝土检查井) 2.规格尺寸:Φ1000，H=2m，详见《预制装配式钢筋混凝土排水检查井标准图集（试行）》P8 3.含原有旧管道的接驳处保护性拆除 4.其他未提及部分详见图纸、技术规范书及相关图集要求 | 座 |  | 12 | 218.56 |  | 2622.72
59 | 040504005006 | 污水检查井或沉泥井(预制装配式钢筋混凝土检查井)φ1000 H=2m | 1.井筒规格:污水检查井或沉泥井(预制装配式钢筋混凝土检查井)φ1000 H=2m 2.详见《预制装配式钢筋混凝土排水检查井标准图集(试行)》(广州市水务局、广州市市政工程设计研究总院 3.综合考虑含井底换填、垫层、标识铭牌及防坠落网、井盖、井座等配套附件 4.含接驳处新、旧管道接驳、开孔及修复以及配合连接，达到验收规范要求 5.其他未提及部分详见图纸、技术规范书及相关图集要求 | 座 |  | 7 | 3800.35 |  | 26602.45
本页小计 | [8 empty] | 30755.09
注：为计取规费等的使用，可在表中增设其中：“定额人工费”。
表—08
分部分项工程和单价措施项目清单与计价表
工程名称：2.黄埔雅苑 |  |  |  |  | 标段： |  |  | 第 13 页 共 14 页
序号 | 项目编码 | 项目名称 | 项目特征描述 | 计量单位 |  | 工程量 | 金额（元）
[7 empty] | 综合单价 |  | 综合合价 | 其中
暂估价
60 | 040504005007 | 雨水检查井或沉泥井(预制装配式钢筋混凝土检查井)φ1000 H=2m | 1.井筒规格:雨水检查井或沉泥井(预制装配式钢筋混凝土检查井)φ1000 H=2m 2.详见《预制装配式钢筋混凝土排水检查井标准图集(试行)》(广州市水务局、广州市市政工程设计研究总院 3.综合考虑含井底换填、垫层、标识铭牌及防坠落网、井盖、井座等配套附件 4.含接驳处新、旧管道接驳、开孔及修复以及配合连接，达到验收规范要求 5.其他未提及部分详见图纸、技术规范书及相关图集要求 | 座 |  | 12 | 3800.35 |  | 45604.2
|  | 土方部分 | [6 empty] | 989738.96
61 | 040101002002 | 挖沟槽土方 | 1.土壤类别:一、二类土 2.挖土深度:2m 内 | m3 |  | 1651.46 | 9.45 |  | 15606.3
62 | 040103001003 | 回填石屑 | 1.密实度要求:密实度≥90%~95% 2.填方材料品种:石屑 3.填方粒径要求:满足设计要求 | m3 |  | 1339.88 | 199.58 |  | 267413.25
63 | 040103001004 | 回填方 | 1.密实度要求:满足设计需求 2.填方材料品种:回填方 3.填方粒径要求:满足设计需求 | m3 |  | 60.18 | 19.41 |  | 1168.09
64 | 040103002006 | 余方弃置 | 1.废弃料品种:余方弃置 2.运距:15km | m3 |  | 1591.28 | 40.17 |  | 63921.72
65 | 粤040101007002 | 挡土板 | 1.材质:50mm厚挡土板 2.挡土深度:1.5<H≤3.0 | m2 |  | 1089.31 | 25.14 |  | 27385.25
66 | 粤040101006002 | 打拔槽型钢板桩 | 1.桩长:4.5米 2.板桩厚度:[25b槽钢加调节杆 3.桩间距:1.5米 | t |  | 44.385 | 721.29 |  | 32014.46
67 | 粤040101006003 | 打拔拉森Ⅲ型钢板桩加对撑 | 1.打拔拉森Ⅲ型钢板桩加对撑 2.桩长:6、9米综合考虑 | t |  | 510.84 | 1139.75 |  | 582229.89
|  | 措施项目 | [6 empty] | 44503.09
本页小计 | [8 empty] | 1035343.16
注：为计取规费等的使用，可在表中增设其中：“定额人工费”。
表—08
分部分项工程和单价措施项目清单与计价表
工程名称：2.黄埔雅苑 |  |  |  |  | 标段： |  |  | 第 14 页 共 14 页
序号 | 项目编码 | 项目名称 | 项目特征描述 | 计量单位 |  | 工程量 | 金额（元）
[7 empty] | 综合单价 |  | 综合合价 | 其中
暂估价
68 | 011707001002 | C7穿孔钢板铁马围蔽 | 1.C7穿孔钢板铁马围蔽 2.工期：30日历天 3.其它 | m |  | 1747 | 14.47 |  | 25279.09
69 | 04B002 | 施工围档警示灯 | 1.施工警示灯 | 个 |  | 350 | 8.37 |  | 2929.5
70 | 粤011701012002 | 活动脚手架 | 1.搭设部位:新建围墙 2.高度:2m | m2 |  | 20 | 2.18 |  | 43.6
71 | 041102012002 | 柱模板 | 1.构件类型:构造柱 2.支模高度:2m | m2 |  | 1.6 | 69.94 |  | 111.9
72 | 041102013002 | 梁模板 | 1.构件类型:压顶梁 2.支模高度:2m | m2 |  | 2 | 50.61 |  | 101.22
73 | 041102002004 | 基础模板 |  | m2 |  | 7.5 | 54.34 |  | 407.55
74 | 041102001002 | 垫层模板 |  | m2 |  | 22.98 | 39.19 |  | 900.59
75 | 041102002005 | 管道基础模板 |  | m2 |  | 239.04 | 61.62 |  | 14729.64
本页小计 | [8 empty] | 44503.09
合 计 | [8 empty] | 2279631.12
注：为计取规费等的使用，可在表中增设其中：“定额人工费”。
表—08