## 表-08 分部分项工程和单价措施项目清单与计价表
分部分项工程和单价措施项目清单与计价表
工程名称：6.牛皮塘 |  |  |  |  | 标段： |  |  | 第 1 页 共 13 页
序号 | 项目编码 | 项目名称 | 项目特征描述 | 计量单位 |  | 工程量 | 金额（元）
[7 empty] | 综合单价 |  | 综合合价 | 其中
暂估价
|  | 污水管井部分 | [6 empty] | 857173.28
1 | 040501004008 | UPVC排水管 | 1.垫层、基础材质及厚度:200mm厚中粗砂垫层 2.材质及规格:UPVC排水管 DN200 3.连接形式:承插式橡胶圈接口 4.综合考虑管道接驳 5.其他未提及部分详见图纸、技术规范书及相关图集要求 | m |  | 49 | 99.35 |  | 4868.15
2 | 040501001024 | 承插式II级钢筋混凝土管 | 1.垫层、基础材质及厚度:50%碎石砂夯实≥95%垫层 2.管座材质:A式135°混凝土基础 3.规格:承插式II级钢筋混凝土管d300，含唯一识别码电子芯片 4.接口方式:承插橡胶圈接口，带形DP M20水泥砂浆 5.混凝土强度等级:C20 6.管道检验及试验要求:闭水试验 7.综合考虑管道接驳 8.其他未提及部分详见图纸、技术规范书及相关图集要求 | m |  | 642.9 | 203.77 |  | 131003.73
3 | 040501001025 | 承插式II级钢筋混凝土管 | 1.垫层、基础材质及厚度:50%碎石砂夯实≥95%垫层 2.管座材质:A式135°混凝土基础，混凝土包管 3.规格:承插式II级钢筋混凝土管d300，含唯一识别码电子芯片 4.接口方式:承插式橡胶圈接口，带形DP M20水泥砂浆 5.混凝土强度等级:C20 6.管道检验及试验要求:闭水试验 7.综合考虑管道接驳 8.其他未提及部分详见图纸、技术规范书及相关图集要求 | m |  | 23.3 | 277.22 |  | 6459.23
本页小计 | [8 empty] | 142331.11
注：为计取规费等的使用，可在表中增设其中：“定额人工费”。
表—08
分部分项工程和单价措施项目清单与计价表
工程名称：6.牛皮塘 |  |  |  |  | 标段： |  |  | 第 2 页 共 13 页
序号 | 项目编码 | 项目名称 | 项目特征描述 | 计量单位 |  | 工程量 | 金额（元）
[7 empty] | 综合单价 |  | 综合合价 | 其中
暂估价
4 | 040501001026 | 承插式II级钢筋混凝土管 | 1.垫层、基础材质及厚度:50%碎石砂夯实≥95%垫层 2.管座材质:A式135°混凝土基础 3.规格:承插式II级钢筋混凝土管d400，含唯一识别码电子芯片 4.接口方式:承插橡胶圈接口，带形DP M20水泥砂浆 5.混凝土强度等级:C20 6.管道检验及试验要求:闭水试验 7.综合考虑管道接驳 8.其他未提及部分详见图纸、技术规范书及相关图集要求 | m |  | 15.3 | 275.76 |  | 4219.13
5 | 040501001027 | 承插式II级钢筋混凝土管 | 1.垫层、基础材质及厚度:50%碎石砂夯实≥95%垫层 2.管座材质:A式135°混凝土基础，混凝土包管 3.规格:承插式II级钢筋混凝土管d400，含唯一识别码电子芯片 4.接口方式:承插式橡胶圈接口，带形DP M20水泥砂浆 5.混凝土强度等级:C20 6.管道检验及试验要求:闭水试验 7.综合考虑管道接驳 8.其他未提及部分详见图纸、技术规范书及相关图集要求 | m |  | 17.3 | 406.79 |  | 7037.47
本页小计 | [8 empty] | 11256.6
注：为计取规费等的使用，可在表中增设其中：“定额人工费”。
表—08
分部分项工程和单价措施项目清单与计价表
工程名称：6.牛皮塘 |  |  |  |  | 标段： |  |  | 第 3 页 共 13 页
序号 | 项目编码 | 项目名称 | 项目特征描述 | 计量单位 |  | 工程量 | 金额（元）
[7 empty] | 综合单价 |  | 综合合价 | 其中
暂估价
6 | 040501001028 | 承插式II级钢筋混凝土管 | 1.垫层、基础材质及厚度:50%碎石砂夯实≥95%垫层 2.管座材质:A式135°混凝土基础，混凝土包管 3.规格:承插式II级钢筋混凝土管d500，含唯一识别码电子芯片 4.接口方式:承插式橡胶圈接口，带形DP M20水泥砂浆 5.混凝土强度等级:C20 6.管道检验及试验要求:闭水试验 7.综合考虑管道接驳 8.其他未提及部分详见图纸、技术规范书及相关图集要求 | m |  | 13.3 | 431.61 |  | 5740.41
7 | 040501003004 | 球墨铸铁排水管 | 1.垫层、基础材质及厚度:200mm厚中粗砂垫层 2.材质及规格:球墨铸铁排水管 DN500 3.接口方式:T型滑入式橡胶圈接口 4.管道检验及试验要求:闭水试验 5.球墨铸铁管内衬水泥砂浆执行《压力管线和无压力管线用球墨铸铁管及管件——水泥砂浆内衬》(IS04179：2005)标准。外喷锌执行《球墨铸铁管外部镀锌第1部分：终饰层用金属锌》(IS08179-1：2004)标准并涂沥青 | m |  | 439.7 | 561.37 |  | 246834.39
本页小计 | [8 empty] | 252574.8
注：为计取规费等的使用，可在表中增设其中：“定额人工费”。
表—08
分部分项工程和单价措施项目清单与计价表
工程名称：6.牛皮塘 |  |  |  |  | 标段： |  |  | 第 4 页 共 13 页
序号 | 项目编码 | 项目名称 | 项目特征描述 | 计量单位 |  | 工程量 | 金额（元）
[7 empty] | 综合单价 |  | 综合合价 | 其中
暂估价
8 | 040504005017 | 污水检查井或沉泥井(预制装配式钢筋混凝土检查井)φ1000 平均深度1.71米 | 1.井筒规格:污水检查井或沉泥井(预制装配式钢筋混凝土检查井)φ1000 平均深度1.71米 2.详见《预制装配式钢筋混凝土排水检查井标准图集(试行)》(广州市水务局、广州市市政工程设计研究总院 3.含井底换填、垫层、标识铭牌及防坠落网、井盖、井座等配套附件 4.其他:其余未提及部分需满足设计图纸、技术规格书及相关技术规范要求 | 座 |  | 133 | 3121.47 |  | 415155.51
9 | 040504005018 | 污水检查井或沉泥井(预制装配式钢筋混凝土检查井)φ1200 平均深度2.46米 | 1.井筒规格:污水检查井或沉泥井(预制装配式钢筋混凝土检查井)φ1200 平均深度2.46米 2.详见《预制装配式钢筋混凝土排水检查井标准图集(试行)》(广州市水务局、广州市市政工程设计研究总院 3.含井底换填、垫层、标识铭牌及防坠落网、井盖、井座等配套附件 4.其他:其余未提及部分需满足设计图纸、技术规格书及相关技术规范要求 | 座 |  | 4 | 6510.29 |  | 26041.16
10 | 040504002001 | 污水检查井或沉泥井(现浇混凝土检查井)Φ500 平均深度0.93米 | 1.垫层、基础材质及厚度:10cm C15商品混凝土 2.混凝土强度等级:C30 3.井盖、井圈材质及规格:φ500井盖材质须为球墨铸铁,并须达到国标QT500-7/欧标GGG40-50牌号的要求，井圈为现浇混凝土 3.含井底换填、垫层、标识铭牌及防坠落网、井盖、井座等配套附件 4.其他:其余未提及部分需满足设计图纸、技术规格书及相关技术规范要求 | 座 |  | 4 | 1579.02 |  | 6316.08
本页小计 | [8 empty] | 447512.75
注：为计取规费等的使用，可在表中增设其中：“定额人工费”。
表—08
分部分项工程和单价措施项目清单与计价表
工程名称：6.牛皮塘 |  |  |  |  | 标段： |  |  | 第 5 页 共 13 页
序号 | 项目编码 | 项目名称 | 项目特征描述 | 计量单位 |  | 工程量 | 金额（元）
[7 empty] | 综合单价 |  | 综合合价 | 其中
暂估价
11 | 040504002002 | 污水检查井或沉泥井(现浇混凝土检查井)Φ700 平均深度0.93米 | 1.垫层、基础材质及厚度:10cm C15商品混凝土 2.混凝土强度等级:C30 3.井盖、井圈材质及规格:φ700井盖材质须为球墨铸铁,并须达到国标QT500-7/欧标GGG40-50牌号的要求，井圈为现浇混凝土 3.含井底换填、垫层、标识铭牌及防坠落网、井盖、井座等配套附件 4.其他:其余未提及部分需满足设计图纸、技术规格书及相关技术规范要求 | 座 |  | 2 | 1749.01 |  | 3498.02
|  | 雨水管井部分 | [6 empty] | 353027.91
12 | 031001006004 | PVC-U雨水管 | 1.安装部位:室外 2.介质:雨水 3.材质、规格:PVC-U雨水管DN100，含检查口 4.连接形式:粘接，含管箍安装 5.压力试验及吹、洗设计要求:灌水试验 6.警示带形式:排水立管应在距地面1m高度喷涂“雨”、“污”字样,注明立管性质。“雨”字用蓝色,“污”字用黑色 7.综合考虑管道接驳 8.其他未提及部分详见图纸、技术规范书及相关图集要求 | m |  | 2555 | 32.42 |  | 82833.1
13 | 030413003004 | 雨水立管墙身开洞 | 1.名称:雨水立管墙身开洞 2.规格:φ150mm以内 3.类型:机械钻孔 砖墙，屋面开孔做防水封堵 4.其他未提及部分详见图纸、技术规范书及相关图集要求 | 个 |  | 146 | 50.59 |  | 7386.14
本页小计 | [8 empty] | 93717.26
注：为计取规费等的使用，可在表中增设其中：“定额人工费”。
表—08
分部分项工程和单价措施项目清单与计价表
工程名称：6.牛皮塘 |  |  |  |  | 标段： |  |  | 第 6 页 共 13 页
序号 | 项目编码 | 项目名称 | 项目特征描述 | 计量单位 |  | 工程量 | 金额（元）
[7 empty] | 综合单价 |  | 综合合价 | 其中
暂估价
14 | 040501004009 | UPVC排水管 | 1.垫层、基础材质及厚度:200mm厚中粗砂垫层 2.材质及规格:UPVC排水管 DN200 3.连接形式:承插式橡胶圈接口 4.综合考虑管道接驳 5.其他未提及部分详见图纸、技术规范书及相关图集要求 | m |  | 28 | 99.35 |  | 2781.8
15 | 040501001029 | 承插式II级钢筋混凝土管 | 1.垫层、基础材质及厚度:50%碎石砂夯实≥95%垫层 2.管座材质:A式135°混凝土基础 3.规格:承插式II级钢筋混凝土管d300，含唯一识别码电子芯片 4.接口方式:承插橡胶圈接口，带形DP M20水泥砂浆 5.混凝土强度等级:C20 | m |  | 399.4 | 199.87 |  | 79828.08
16 | 040501001030 | 承插式II级钢筋混凝土管 | 1.垫层、基础材质及厚度:50%碎石砂夯实≥95%垫层 2.管座材质:A式135°混凝土基础，混凝土包管 3.规格:承插式II级钢筋混凝土管d300，含唯一识别码电子芯片 4.接口方式:承插式橡胶圈接口，带形DP M20水泥砂浆 5.混凝土强度等级:C20 6.综合考虑管道接驳 7.其他未提及部分详见图纸、技术规范书及相关图集要求 | m |  | 39.2 | 237.57 |  | 9312.74
本页小计 | [8 empty] | 91922.62
注：为计取规费等的使用，可在表中增设其中：“定额人工费”。
表—08
分部分项工程和单价措施项目清单与计价表
工程名称：6.牛皮塘 |  |  |  |  | 标段： |  |  | 第 7 页 共 13 页
序号 | 项目编码 | 项目名称 | 项目特征描述 | 计量单位 |  | 工程量 | 金额（元）
[7 empty] | 综合单价 |  | 综合合价 | 其中
暂估价
17 | 040501001031 | 承插式II级钢筋混凝土管 | 1.垫层、基础材质及厚度:50%碎石砂夯实≥95%垫层 2.管座材质:A式135°混凝土基础，混凝土包管 3.规格:承插式II级钢筋混凝土管d400，含唯一识别码电子芯片 4.接口方式:承插橡胶圈接口，带形DP M20水泥砂浆 5.混凝土强度等级:C20 6.综合考虑管道接驳 7.其他未提及部分详见图纸、技术规范书及相关图集要求 | m |  | 16.3 | 402.59 |  | 6562.22
18 | 040501001032 | 承插式II级钢筋混凝土管 | 1.垫层、基础材质及厚度:50%碎石砂夯实≥95%垫层 2.管座材质:A式135°混凝土基础 3.规格:承插式II级钢筋混凝土管d500，含唯一识别码电子芯片 4.接口方式:承插橡胶圈接口，带形DP M20水泥砂浆 5.混凝土强度等级:C20 6.综合考虑管道接驳 7.其他未提及部分详见图纸、技术规范书及相关图集要求 | m |  | 16.3 | 346.07 |  | 5640.94
19 | 040501001033 | 承插式II级钢筋混凝土管 | 1.垫层、基础材质及厚度:50%碎石砂夯实≥95%垫层 2.管座材质:A式135°混凝土基础 3.规格:承插式II级钢筋混凝土管d600，含唯一识别码电子芯片 4.接口方式:承插橡胶圈接口，带形DP M20水泥砂浆 5.混凝土强度等级:C20 6.综合考虑管道接驳 7.其他未提及部分详见图纸、技术规范书及相关图集要求 | m |  | 31.6 | 422.6 |  | 13354.16
本页小计 | [8 empty] | 25557.32
注：为计取规费等的使用，可在表中增设其中：“定额人工费”。
表—08
分部分项工程和单价措施项目清单与计价表
工程名称：6.牛皮塘 |  |  |  |  | 标段： |  |  | 第 8 页 共 13 页
序号 | 项目编码 | 项目名称 | 项目特征描述 | 计量单位 |  | 工程量 | 金额（元）
[7 empty] | 综合单价 |  | 综合合价 | 其中
暂估价
20 | 040504005019 | 雨水检查井或沉泥井(预制装配式钢筋混凝土检查井)φ1000 平均深度1.04米 | 1.井筒规格:雨水检查井或沉泥井(预制装配式钢筋混凝土检查井)φ1000 平均深度1.04米 2.详见《预制装配式钢筋混凝土排水检查井标准图集(试行)》(广州市水务局、广州市市政工程设计研究总院 3.含井底换填、垫层、标识铭牌及防坠落网、井盖、井座等配套附件 4.其他:其余未提及部分需满足设计图纸、技术规格书及相关技术规范要求 | 座 |  | 12 | 2623.85 |  | 31486.2
21 | 040504005020 | 雨水检查井或沉泥井(预制装配式钢筋混凝土检查井)φ1200 平均深度1.38米 | 1.井筒规格:雨水检查井或沉泥井(预制装配式钢筋混凝土检查井)φ1200 平均深度1.38米 2.详见《预制装配式钢筋混凝土排水检查井标准图集(试行)》(广州市水务局、广州市市政工程设计研究总院 3.含井底换填、垫层、标识铭牌及防坠落网、井盖、井座等配套附件 4.其他:其余未提及部分需满足设计图纸、技术规格书及相关技术规范要求 | 座 |  | 7 | 4078.08 |  | 28546.56
22 | 040504009005 | 预制装配式钢筋混凝土单箅雨水口（加过滤网） 平均深度1.01米 | 1.预制装配式钢筋混凝土单箅雨水口（加过滤网） 平均深度1.01米 2.详见《预制装配式钢筋混凝土雨水口标准图集（试行）》P7 3.C15混凝土垫层 4.含雨水口铸铁篦子 5.其他:其余未提及部分需满足设计图纸、技术规格书及相关技术规范要求 | 座 |  | 33 | 1766.67 |  | 58300.11
本页小计 | [8 empty] | 118332.87
注：为计取规费等的使用，可在表中增设其中：“定额人工费”。
表—08
分部分项工程和单价措施项目清单与计价表
工程名称：6.牛皮塘 |  |  |  |  | 标段： |  |  | 第 9 页 共 13 页
序号 | 项目编码 | 项目名称 | 项目特征描述 | 计量单位 |  | 工程量 | 金额（元）
[7 empty] | 综合单价 |  | 综合合价 | 其中
暂估价
23 | 040504005021 | 拍门式排口d=600 | 1.拍门式排口d600 2.包含护砌和一个SHPM不锈钢拍门，参考O6MS201-9-5 3.含井底换填、垫层、标识铭牌及勾缝等配套附件 4.其他:其余未提及部分需满足设计图纸、技术规格书及相关技术规范要求 | 座 |  | 2 | 13497.93 |  | 26995.86
|  | 其他部分 | [6 empty] | 1562795.34
|  | 破除现状及新建水泥混凝土路面 | [6 empty] | 1359713.9
24 | 041001001015 | 切缝 | 1.材质:C30混凝土 2.厚度:厚度按图纸要求综合考虑 旧路面机械切缝 3.其他未提及部分详见图纸、技术规范书及相关图集要求 | 米 |  | 3564.12 | 4.76 |  | 16965.21
25 | 041001001016 | 拆除路面 | 1.材质:C40混凝土 2.厚度:30cm厚 旧路面机械切缝 3.其他未提及部分详见图纸、技术规范书及相关图集要求 | m2 |  | 3110.14 | 33.96 |  | 105620.35
26 | 041001003010 | 拆除基层 | 1.材质:20cm 5%水泥稳定碎石+20cm 4%水泥稳定碎石 2.厚度:40cm 3.部位:混凝土路面基层 4.其他未提及部分详见图纸、技术规范书及相关图集要求 | m2 |  | 3110.14 | 34.51 |  | 107330.93
27 | 040203007005 | 水泥混凝土路面 | 1.混凝土强度等级:C40商品混凝土 2.养护:水养护 3.厚度:30cm 4.嵌缝材料: 沥青玛蹄脂嵌缝 5.其他未提及部分详见图纸、技术规范书及相关图集要求 | m2 |  | 3110.14 | 179.81 |  | 559234.27
28 | 040901008005 | 植筋 | 1.材料规格:Ф14@600螺纹钢筋拉杆 2.植入深度:300mm 3.其他未提及部分详见图纸、技术规范书及相关图集要求 | 根 |  | 5940 | 30.82 |  | 183070.8
本页小计 | [8 empty] | 999217.42
注：为计取规费等的使用，可在表中增设其中：“定额人工费”。
表—08
分部分项工程和单价措施项目清单与计价表
工程名称：6.牛皮塘 |  |  |  |  | 标段： |  |  | 第 10 页 共 13 页
序号 | 项目编码 | 项目名称 | 项目特征描述 | 计量单位 |  | 工程量 | 金额（元）
[7 empty] | 综合单价 |  | 综合合价 | 其中
暂估价
29 | 040202015017 | 水泥稳定碎(砾)石 | 1.水泥含量:200mm厚5%水泥稳定碎石 2.石料规格:水泥碎石稳定层骨料按《公路路面基层施工技术细则》(JTG/T F20-2015)有关技术规定执行 3.其他未提及部分详见图纸、技术规范书及相关图集要求 | m2 |  | 3110.14 | 64.57 |  | 200821.74
30 | 040202015018 | 水泥稳定碎(砾)石 | 1.水泥含量:200mm厚4%水泥稳定碎石 2.石料规格:水泥碎石稳定层骨料按《公路路面基层施工技术细则》(JTG/T F20-2015)有关技术规定执行 3.其他未提及部分详见图纸、技术规范书及相关图集要求 | m2 |  | 3110.14 | 60.02 |  | 186670.6
|  | 拆除现状及新建围墙 | [6 empty] | 6011.77
31 | 011601001006 | 拆除现状围墙 | 1.砌体名称:围墙 2.砌体材质:MU20混凝土砖 3.拆除高度:1.8米 4.砌体表面的附着物种类:砂浆 | m3 |  | 1.95 | 102.96 |  | 200.77
32 | 011602002016 | 拆除构造柱 | 1.构件名称:构造柱 2.拆除构件的厚度或规格尺寸:240*240 3.构件表面的附着物种类:砂浆 | m3 |  | 0.23 | 520.84 |  | 119.79
33 | 011602002017 | 拆除压顶梁 | 1.构件名称:压顶梁 2.拆除构件的厚度或规格尺寸:240*200mm 3.构件表面的附着物种类:砂浆 | m3 |  | 0.24 | 520.84 |  | 125
34 | 011602002018 | 拆除混凝土基础 | 1.构件名称:混凝土基础 2.拆除构件的厚度或规格尺寸:750*500 | m3 |  | 1.88 | 579.36 |  | 1089.2
35 | 010501001006 | 垫层 | 1.混凝土种类:商品混凝土 2.混凝土强度等级:C15 | m3 |  | 0.35 | 416.67 |  | 145.83
36 | 010501002006 | 条形基础 | 1.混凝土种类:商品混凝土 2.混凝土强度等级:C30 | m3 |  | 1.88 | 437.42 |  | 822.35
本页小计 | [8 empty] | 389995.28
注：为计取规费等的使用，可在表中增设其中：“定额人工费”。
表—08
分部分项工程和单价措施项目清单与计价表
工程名称：6.牛皮塘 |  |  |  |  | 标段： |  |  | 第 11 页 共 13 页
序号 | 项目编码 | 项目名称 | 项目特征描述 | 计量单位 |  | 工程量 | 金额（元）
[7 empty] | 综合单价 |  | 综合合价 | 其中
暂估价
37 | 010401003006 | 新建围墙 | 1.砖品种、规格、强度等级:MU20混凝土砖 2.墙体类型:围墙 3.砂浆强度等级、配合比:Mb10砂浆 | m3 |  | 2.16 | 569.43 |  | 1229.97
38 | 010502002006 | 构造柱 | 1.混凝土种类:商品混凝土 2.混凝土强度等级:C30 | m3 |  | 0.23 | 651.03 |  | 149.74
39 | 010503004006 | 压顶梁 | 1.混凝土种类:商品混凝土 2.混凝土强度等级:C30 | m3 |  | 0.24 | 549.46 |  | 131.87
40 | 010515001011 | 现浇构件钢筋 | 1.钢筋种类、规格:钢筋HPB300 φ10以内 | t |  | 0.06 | 5099.15 |  | 305.95
41 | 010515001012 | 现浇构件钢筋 | 1.钢筋种类、规格:HRB400 φ25以内 | t |  | 0.19 | 3762.61 |  | 714.9
42 | 011201001006 | 墙面一般抹灰 | 1.墙体类型:外墙 2.底层厚度、砂浆配合比:20厚1:2水泥砂浆 | m2 |  | 20 | 37.85 |  | 757
43 | 011406001006 | 抹灰面油漆 | 1.基层类型:一般抹灰面 2.油漆品种、刷漆遍数:白色乳胶漆2遍 3.部位:围墙 | m2 |  | 20 | 10.97 |  | 219.4
|  | 余泥渣土场外运 | [6 empty] | 111107.2
44 | 040103002016 | 余方弃置 | 1.废弃料品种:石方外运 2.运距:15km 3.其他未提及部分详见图纸、技术规范书及相关图集要求 | m3 |  | 937.34 | 65.22 |  | 61133.31
45 | 040103002017 | 余方弃置 | 1.废弃料品种:土方外运 2.运距:15km 3.其他未提及部分详见图纸、技术规范书及相关图集要求 | m3 |  | 1244.06 | 40.17 |  | 49973.89
|  | 其他拆除、新建及保护部分 | [6 empty] | 85962.47
46 | 040205004011 | 广州市排水单元达标称号牌 | 1.类型:广州市排水单元达标称号牌 2.材质、规格尺寸:材质:不锈钢底板喷UV;长: 60cm;宽:40cm | 块 |  | 1 | 120.68 |  | 120.68
本页小计 | [8 empty] | 114736.71
注：为计取规费等的使用，可在表中增设其中：“定额人工费”。
表—08
分部分项工程和单价措施项目清单与计价表
工程名称：6.牛皮塘 |  |  |  |  | 标段： |  |  | 第 12 页 共 13 页
序号 | 项目编码 | 项目名称 | 项目特征描述 | 计量单位 |  | 工程量 | 金额（元）
[7 empty] | 综合单价 |  | 综合合价 | 其中
暂估价
47 | 040205004012 | 广州市排水单元信息公示牌 | 1.类型:广州市排水单元信息公示牌 2.材质、规格尺寸:材质:不锈钢底板喷UV;长: 60cm;宽:40cm | 块 |  | 1 | 120.68 |  | 120.68
48 | 041001009011 | 现状管道封堵 | 1.现状管道封堵尺寸：满足现场封堵管道尺寸要求 2.做法详见图纸 | 处 |  | 30 | 33.23 |  | 996.9
49 | 040803002006 | 现状管线保护 | 1.名称:现状管线保护 2.规格:横向32a槽钢@2000同枕木绑扎固定，纵向32a槽钢(同横向槽钢绑扎固定)，枕木(220×160×2500)；被保护管线木楔体16mm厚钢板，宽度同管道外径 3.具体做法详见图纸管线保护大样图做法 | 处 |  | 10 | 87.9 |  | 879
50 | 040401007001 | 袖阀管注浆 | 1.袖阀管注浆 2.φ48x3 PVC管，间距350 3.注浆直径为500mm | m3 |  | 90.33 | 928.21 |  | 83845.21
|  | 土方部分 | [6 empty] | 1907397.45
51 | 040101002006 | 挖沟槽土方 | 1.土壤类别:一、二类土 2.挖土深度:2m内 | m3 |  | 4113.682 | 9.45 |  | 38874.29
52 | 040103001011 | 回填石屑 | 1.密实度要求:密实度≥90%~95% 2.填方材料品种:石屑 3.填方粒径要求:满足设计要求 | m3 |  | 3237.44 | 199.58 |  | 646128.28
53 | 040103001012 | 回填方 | 1.密实度要求:满足设计需求 2.填方材料品种:回填方 3.填方粒径要求:满足设计需求 | m3 |  | 33.87 | 19.41 |  | 657.42
54 | 040103002018 | 余方弃置 | 1.废弃料品种:余方弃置 2.运距:15km | m3 |  | 4079.81 | 40.17 |  | 163885.97
55 | 粤040101007005 | 挡土板 | 1.材质:50mm厚挡土板 2.挡土深度:1.5<H≤3.0 | m2 |  | 5271.84 | 25.14 |  | 132534.06
56 | 粤040101006007 | 打拔槽型钢板桩 | 1.桩长:4.5米 2.板桩厚度:[25b槽钢加调节杆 3.桩间距:1.5米 | t |  | 216.26 | 721.29 |  | 155986.18
本页小计 | [8 empty] | 1223907.99
注：为计取规费等的使用，可在表中增设其中：“定额人工费”。
表—08
分部分项工程和单价措施项目清单与计价表
工程名称：6.牛皮塘 |  |  |  |  | 标段： |  |  | 第 13 页 共 13 页
序号 | 项目编码 | 项目名称 | 项目特征描述 | 计量单位 |  | 工程量 | 金额（元）
[7 empty] | 综合单价 |  | 综合合价 | 其中
暂估价
57 | 粤040101006008 | 打拔拉森Ⅲ型钢板桩加对撑 | 1.打拔拉森Ⅲ型钢板桩加对撑 2.桩长:6、9米综合考虑 | t |  | 675 | 1139.75 |  | 769331.25
|  | 措施项目 | [6 empty] | 67229.21
58 | 011707001006 | C7穿孔钢板铁马围蔽 | 1.C7穿孔钢板铁马围蔽 2.工期：30日历天 3.其它 | m |  | 345 | 14.47 |  | 4992.15
59 | 04B006 | 施工围档警示灯 | 1.施工警示灯 | 个 |  | 69 | 8.37 |  | 577.53
60 | 041101001004 | 墙面脚手架 | 1.墙高:单排脚手架(钢管) 高度(m以内) 20 | m2 |  | 1460 | 11.84 |  | 17286.4
61 | 粤011701012006 | 活动脚手架 | 1.搭设部位:新建围墙 2.高度:2m | m2 |  | 20 | 2.18 |  | 43.6
62 | 041102012006 | 柱模板 | 1.构件类型:构造柱 2.支模高度:2m | m2 |  | 1.6 | 69.94 |  | 111.9
63 | 041102013006 | 梁模板 | 1.构件类型:压顶梁 2.支模高度:2m | m2 |  | 2 | 50.61 |  | 101.22
64 | 041102002012 | 基础模板 |  | m2 |  | 7.5 | 54.34 |  | 407.55
65 | 041102001006 | 垫层模板 |  | m2 |  | 51.87 | 39.19 |  | 2032.79
66 | 041102002013 | 管道基础模板 |  | m2 |  | 676.34 | 61.62 |  | 41676.07
本页小计 | [8 empty] | 836560.46
合 计 | [8 empty] | 4747623.19
注：为计取规费等的使用，可在表中增设其中：“定额人工费”。
表—08