## 表-08 分部分项工程和单价措施项目清单与计价表
分部分项工程和单价措施项目清单与计价表
工程名称：8.深井西片 |  |  |  |  | 标段： |  |  | 第 1 页 共 8 页
序号 | 项目编码 | 项目名称 | 项目特征描述 | 计量单位 |  | 工程量 | 金额（元）
[7 empty] | 综合单价 |  | 综合合价 | 其中
暂估价
|  | 污水管井部分 | [6 empty] | 16202.14
1 | 040501003006 | 球墨铸铁排水管 | 1.垫层、基础材质及厚度:200mm厚中粗砂垫层 2.材质及规格:球墨铸铁排水管 DN400 3.接口方式:T型滑入式橡胶圈接口 4.管道检验及试验要求:闭水试验 5.球墨铸铁管内衬水泥砂浆执行《压力管线和无压力管线用球墨铸铁管及管件——水泥砂浆内衬》(IS04179：2005)标准。外喷锌执行《球墨铸铁管外部镀锌第1部分：终饰层用金属锌》(IS08179-1：2004)标准并涂沥青 | m |  | 16.4 | 452.74 |  | 7424.94
2 | 040504005026 | 污水检查井或消能井(预制装配式钢筋混凝土检查井)φ1000 平均深度2.44米 | 1.井筒规格:污水检查井或消能井(预制装配式钢筋混凝土检查井)φ1000 平均深度2.44米 2.详见《预制装配式钢筋混凝土排水检查井标准图集(试行)》(广州市水务局、广州市市政工程设计研究总院 3.含井底换填、垫层、标识铭牌及防坠落网、井盖、井座等配套附件 4.其他:其余未提及部分需满足设计图纸、技术规格书及相关技术规范要求 | 座 |  | 2 | 4388.6 |  | 8777.2
|  | 给水部分 | [6 empty] | 47579.87
本页小计 | [8 empty] | 16202.14
注：为计取规费等的使用，可在表中增设其中：“定额人工费”。
表—08
分部分项工程和单价措施项目清单与计价表
工程名称：8.深井西片 |  |  |  |  | 标段： |  |  | 第 2 页 共 8 页
序号 | 项目编码 | 项目名称 | 项目特征描述 | 计量单位 |  | 工程量 | 金额（元）
[7 empty] | 综合单价 |  | 综合合价 | 其中
暂估价
3 | 040501003007 | 给水钢管 | 1.名称:给水钢管 2.材质及规格:焊接钢管，D108x4 3.接口方式:法兰连接 4.所有埋地给水管道顶部上方300mm处应设置警示带，在防腐层处理前应对铁件内外除锈，喷砂除锈达到Sa2.5级或手工除锈达St3级，防腐内衬水泥砂浆执行ISO4179标准，外喷锌执行ISO8179标准并喷涂沥青涂层，具体详细防腐做法详见给排水设计说明要求 5.综合考虑包含法兰盲板、三通、四通、弯头等配套管件、附件 6.管道检验及试验要求:水压试验、管道进行冲洗和消毒直至满足设计说明要求 7.其他：本清单包含施工图纸、技术规范所需全部工作内容 | m |  | 512 | 79.49 |  | 40698.88
4 | 040504001001 | 排气阀井Φ1200 | 1.垫层、基础材质及厚度:混凝土C10垫层、100mm厚 2.砌筑材料品种、规格、强度等级:MU10级砖 3.砂浆强度等级、配合比:M10 4.混凝土强度等级:底板混凝土强度C25 5.含盖板，具体做法详见07MS101-2 6.井深按设计图纸要求及现场要求综合考虑 7.其他：本清单包含施工图纸、技术规范所需全部工作内容 | 座 |  | 1 | 3272.22 |  | 3272.22
本页小计 | [8 empty] | 43971.1
注：为计取规费等的使用，可在表中增设其中：“定额人工费”。
表—08
分部分项工程和单价措施项目清单与计价表
工程名称：8.深井西片 |  |  |  |  | 标段： |  |  | 第 3 页 共 8 页
序号 | 项目编码 | 项目名称 | 项目特征描述 | 计量单位 |  | 工程量 | 金额（元）
[7 empty] | 综合单价 |  | 综合合价 | 其中
暂估价
5 | 040504001002 | 排泥阀井Φ1200 | 1.垫层、基础材质及厚度:混凝土C10垫层、100mm厚 2.砌筑材料品种、规格、强度等级:MU10级砖 3.砂浆强度等级、配合比:M10 4.混凝土强度等级:底板混凝土强度C25 5.含盖板，具体做法详见07MS101-2 6.井深按设计图纸要求及现场要求综合考虑 7.其他：本清单包含施工图纸、技术规范所需全部工作内容 | 座 |  | 1 | 3608.77 |  | 3608.77
|  | 其他部分 | [6 empty] | 393839.88
|  | 破除现状及新建沥青路面 | [6 empty] | 358297.31
6 | 041001001019 | 切缝 | 1.材质:沥青道路 2.厚度:厚度按图纸要求综合考虑 旧路面机械切缝 3.其他未提及部分详见图纸、技术规范书及相关图集要求 | 米 |  | 944.71 | 4.03 |  | 3807.18
7 | 041001001020 | 拆除路面 | 1.材质:沥青混凝土路面 2.厚度:16cm厚 旧路面机械切缝 3.其他未提及部分详见图纸、技术规范书及相关图集要求 | m2 |  | 701.78 | 12.68 |  | 8898.57
8 | 041001003012 | 拆除基层 | 1.材质:18cm 5%水泥稳定碎石(上基层)+18cm 5%水泥稳定碎石(下基层)+20cm 4%水泥稳定碎石 2.厚度:56cm 旧路面机械切缝 3.部位:沥青路面基层 4.其他未提及部分详见图纸、技术规范书及相关图集要求 | m2 |  | 701.78 | 48.96 |  | 34359.15
本页小计 | [8 empty] | 50673.67
注：为计取规费等的使用，可在表中增设其中：“定额人工费”。
表—08
分部分项工程和单价措施项目清单与计价表
工程名称：8.深井西片 |  |  |  |  | 标段： |  |  | 第 4 页 共 8 页
序号 | 项目编码 | 项目名称 | 项目特征描述 | 计量单位 |  | 工程量 | 金额（元）
[7 empty] | 综合单价 |  | 综合合价 | 其中
暂估价
9 | 040203006010 | 沥青混凝土 | 1.沥青混凝土种类:4cm厚沥青玛蹄脂碎石混合料(SMA-13) 2.石料粒径:沥青路面施工必须严格按照<<公路沥青路面施工技术规范>>的有关规定去执行。道路石油沥青和粗细集粒按《公路沥青路面施工技术规范》JTG F40-2004有关技术规定执行，沥青砼面层的石料要求采用抗滑耐磨,其磨光值应大于42 3.其他未提及部分详见图纸、技术规范书及相关图集要求 | m2 |  | 701.78 | 75.01 |  | 52640.52
10 | 040203006011 | 沥青混凝土 | 1.沥青混凝土种类:5cm厚中粒式改性沥青砼(AC-20C) 2.石料粒径:沥青路面施工必须严格按照<<公路沥青路面施工技术规范>>的有关规定去执行。道路石油沥青和粗细集粒按《公路沥青路面施工技术规范》JTG F40-2004有关技术规定执行，沥青砼面层的石料要求采用抗滑耐磨,其磨光值应大于42 3.其他未提及部分详见图纸、技术规范书及相关图集要求 | m2 |  | 701.78 | 78.96 |  | 55412.55
11 | 040203003007 | 粘层 | 1.材料品种:乳化沥青PC-3 2.喷油量:0.5L/m2 3.其他未提及部分详见图纸、技术规范书及相关图集要求 | m2 |  | 1403.56 | 2.24 |  | 3143.97
12 | 040203006012 | 沥青混凝土 | 1.沥青混凝土种类:7cm厚粗粒式沥青砼(AC-25C) 2.石料粒径:沥青路面施工必须严格按照<<公路沥青路面施工技术规范>>的有关规定去执行。道路石油沥青和粗细集粒按《公路沥青路面施工技术规范》JTG F40-2004有关技术规定执行，沥青砼面层的石料要求采用抗滑耐磨,其磨光值应大于42 3.其他未提及部分详见图纸、技术规范书及相关图集要求 | m2 |  | 701.78 | 96.1 |  | 67441.06
本页小计 | [8 empty] | 178638.1
注：为计取规费等的使用，可在表中增设其中：“定额人工费”。
表—08
分部分项工程和单价措施项目清单与计价表
工程名称：8.深井西片 |  |  |  |  | 标段： |  |  | 第 5 页 共 8 页
序号 | 项目编码 | 项目名称 | 项目特征描述 | 计量单位 |  | 工程量 | 金额（元）
[7 empty] | 综合单价 |  | 综合合价 | 其中
暂估价
13 | 040203004004 | 下封层 | 1.材料品种:沥青稀浆ES-3 2.厚度:10mm 3.其他未提及部分详见图纸、技术规范书及相关图集要求 | m2 |  | 701.78 | 8.94 |  | 6273.91
14 | 040203003008 | 透层 | 1.材料品种:乳化沥青PC-2 2.喷油量:1.0L/m2 3.其他未提及部分详见图纸、技术规范书及相关图集要求 | m2 |  | 701.78 | 3.76 |  | 2638.69
15 | 040202015021 | 水泥稳定碎(砾)石 | 1.水泥含量:18+18cm厚5%水泥稳定碎石 2.石料规格:水泥碎石稳定层骨料按《公路路面基层施工技术细则》(JTG/T F20-2015)有关技术规定执行 3.其他未提及部分详见图纸、技术规范书及相关图集要求 | m2 |  | 701.78 | 116.22 |  | 81560.87
16 | 040202015022 | 水泥稳定碎(砾)石 | 1.水泥含量:20cm厚4%水泥稳定碎石 2.石料规格:水泥碎石稳定层骨料按《公路路面基层施工技术细则》(JTG/T F20-2015)有关技术规定执行 3.厚度:20cm 4.其他未提及部分详见图纸、技术规范书及相关图集要求 | m2 |  | 701.78 | 60.02 |  | 42120.84
|  | 破除现状及新建绿化带 | [6 empty] | 5952.14
17 | 050101006004 | 清除草皮 | 1.草皮种类:草皮 2.其他未提及部分详见图纸、技术规范书及相关图集要求 | m2 |  | 125.29 | 1.97 |  | 246.82
18 | 050102012004 | 铺种草皮 | 1.养护期:3个月 2.草皮种类:台湾草 3.铺种方式:满铺 4.其他未提及部分详见图纸、技术规范书及相关图集要求 | m2 |  | 125.29 | 34.88 |  | 4370.12
本页小计 | [8 empty] | 137211.25
注：为计取规费等的使用，可在表中增设其中：“定额人工费”。
表—08
分部分项工程和单价措施项目清单与计价表
工程名称：8.深井西片 |  |  |  |  | 标段： |  |  | 第 6 页 共 8 页
序号 | 项目编码 | 项目名称 | 项目特征描述 | 计量单位 |  | 工程量 | 金额（元）
[7 empty] | 综合单价 |  | 综合合价 | 其中
暂估价
19 | 050101009004 | 种植土回(换)填 | 1.回填厚度:10cm 2.回填土质要求:绿化种植土必须排水透气,并且具有较好的保水保肥能力,土层须与地下土层连接,土层下应无水泥板、沥青、石层、大面积淤泥等不透水层。适宜植物生长的最佳土壤(体积比)为:矿物质45%,有机质5%,空气20%,水30%;土壤团粒最佳为1-5mm;要求不含砂石和有机物污染的土壤及含有其他有害成分的土壤等。污泥、河涌淤泥等不宜直接做种植 3.其他未提及部分详见图纸、技术规范书及相关图集要求 | m3 |  | 37.59 | 35.52 |  | 1335.2
|  | 余泥渣土场外运 | [6 empty] | 20800.43
20 | 040103002022 | 余方弃置 | 1.废弃料品种:土方外运 2.运距:15km 3.其他未提及部分详见图纸、技术规范书及相关图集要求 | m3 |  | 517.81 | 40.17 |  | 20800.43
|  | 其他拆除、新建及保护部分 | [6 empty] | 8790
21 | 040803002008 | 现状管线保护 | 1.名称:现状管线保护 2.规格:横向32a槽钢@2000同枕木绑扎固定，纵向32a槽钢(同横向槽钢绑扎固定)，枕木(220×160×2500)；被保护管线木楔体16mm厚钢板，宽度同管道外径 3.具体做法详见图纸管线保护大样图做法 | 处 |  | 100 | 87.9 |  | 8790
|  | 土方部分 | [6 empty] | 204169.23
22 | 040101002008 | 挖沟槽土方 | 1.土壤类别:一、二类土 2.挖土深度:2m内 | m3 |  | 800.94 | 9.45 |  | 7568.88
23 | 040103001015 | 回填石屑 | 1.密实度要求:密实度≥90%~95% 2.填方材料品种:石屑 3.填方粒径要求:满足设计要求 | m3 |  | 684.9 | 199.58 |  | 136692.34
本页小计 | [8 empty] | 175186.85
注：为计取规费等的使用，可在表中增设其中：“定额人工费”。
表—08
分部分项工程和单价措施项目清单与计价表
工程名称：8.深井西片 |  |  |  |  | 标段： |  |  | 第 7 页 共 8 页
序号 | 项目编码 | 项目名称 | 项目特征描述 | 计量单位 |  | 工程量 | 金额（元）
[7 empty] | 综合单价 |  | 综合合价 | 其中
暂估价
24 | 040103001016 | 回填中粗砂 | 1.密实度要求:密实度≥90%~95% 2.填方材料品种:中粗砂 3.填方粒径要求:满足设计要求 | m3 |  | 105.37 | 175.56 |  | 18498.76
25 | 040103002023 | 余方弃置 | 1.废弃料品种:余方弃置 2.运距:15km | m3 |  | 800.94 | 40.17 |  | 32173.76
26 | 粤040101007007 | 挡土板 | 1.材质:50mm厚挡土板 2.挡土深度:1.5<H≤3.0 | m2 |  | 163.37 | 25.14 |  | 4107.12
27 | 粤040101006011 | 打拔槽型钢板桩 | 1.桩长:4.5米 2.板桩厚度:[25b槽钢加调节杆 3.桩间距:1.5米 | t |  | 7.11 | 721.29 |  | 5128.37
|  | 措施项目 | [6 empty] | 266999.62
28 | 011707001008 | A5装配式临时活动式围蔽（含拆除） | 1.A5装配式临时活动式围蔽 2.工期：180日历天 3.含施工围档警示灯（含安装及拆除）、反光路锥（可重复利用，含安装拆除） 4.其他:其余未提及部分需满足设计图纸、技术规格书及相关技术规范要求 | m |  | 1050 | 253 |  | 265650
29 | 040205004015 | 施工临时支架标志 | 1.类型:施工临时支架标志 2.材质、规格尺寸:100cmx40cmx2 2.可重复利用 3.其他:本清单包含施工图纸、技术规范所需全部工作内容 | 块 |  | 6 | 120.68 |  | 724.08
30 | 040205018001 | 防撞桶（含拆除） | 1.防撞桶（含拆除） 2.可重复利用 3.其他:本清单包含施工图纸、技术规范所需全部工作内容 | 个 |  | 2 | 17.46 |  | 34.92
31 | 040205014001 | 太阳能爆闪灯(活动支架1)（含拆除） | 1.名称:太阳能爆闪灯(活动支架1)（含拆除） 2.规格:满足图纸要求 3.可重复利用 4.其他:本清单包含施工图纸、技术规范所需全部工作内容 | 根 |  | 2 | 140.27 |  | 280.54
32 | 041102001008 | 垫层模板 |  | m2 |  | 1.256 | 39.21 |  | 49.25
33 | 041102002016 | 基础模板 |  | m2 |  | 4.8 | 54.34 |  | 260.83
本页小计 | [8 empty] | 326907.63
注：为计取规费等的使用，可在表中增设其中：“定额人工费”。
表—08
分部分项工程和单价措施项目清单与计价表
工程名称：8.深井西片 |  |  |  |  | 标段： |  |  | 第 8 页 共 8 页
合 计 | [8 empty] | 928790.74
注：为计取规费等的使用，可在表中增设其中：“定额人工费”。
表—08