## 表-08 分部分项工程和单价措施项目清单与计价表-2
分部分项工程和单价措施项目清单与计价表
工程名称：3.沙步市场居民楼 |  |  |  | 标段： |  |  |  | 第 1 页 共 14 页
序号 | 项目编码 | 项目名称 | 项目特征描述 |  | 计量单位 | 工程量 | 金额（元）
[7 empty] | 综合单价 |  | 综合合价 | 其中
暂估价
污水管井部分
1 | 040501004005 | UPVC排水管 | 1.垫层、基础材质及厚度:200mm厚中粗砂垫层 2.材质及规格:UPVC排水管 DN200 3.连接形式:承插式橡胶圈接口 4.综合考虑管道接驳 5.其他未提及部分详见图纸、技术规范书及相关图集要求 |  | m | 175
2 | 040501001009 | 承插式II级钢筋混凝土管 | 1.垫层、基础材质及厚度:50%碎石砂夯实≥95%垫层 2.管座材质:A式135°混凝土基础 3.规格:承插式II级钢筋混凝土管d300，含唯一识别码电子芯片 4.接口方式:承插橡胶圈接口，带形DP M20水泥砂浆 5.混凝土强度等级:C20 6.管道检验及试验要求:闭水试验 7.综合考虑管道接驳 8.其他未提及部分详见图纸、技术规范书及相关图集要求 |  | m | 257.4
3 | 040501001010 | 承插式II级钢筋混凝土管 | 1.垫层、基础材质及厚度:50%碎石砂夯实≥95%垫层 2.管座材质:A式135°混凝土基础 3.规格:承插式II级钢筋混凝土管d400，含唯一识别码电子芯片 4.接口方式:承插橡胶圈接口，带形DP M20水泥砂浆 5.混凝土强度等级:C20 6.管道检验及试验要求:闭水试验 7.综合考虑管道接驳 8.其他未提及部分详见图纸、技术规范书及相关图集要求 |  | m | 6.8
本页小计
注：为计取规费等的使用，可在表中增设其中：“定额人工费”。
表—08
分部分项工程和单价措施项目清单与计价表
工程名称：3.沙步市场居民楼 |  |  |  | 标段： |  |  |  | 第 2 页 共 14 页
序号 | 项目编码 | 项目名称 | 项目特征描述 |  | 计量单位 | 工程量 | 金额（元）
[7 empty] | 综合单价 |  | 综合合价 | 其中
暂估价
4 | 040501003003 | 球墨铸铁排水管 | 1.垫层、基础材质及厚度:200mm厚中粗砂垫层 2.材质及规格:球墨铸铁排水管 DN500 3.接口方式:T型滑入式橡胶圈接口 4.管道检验及试验要求:闭水试验 5.球墨铸铁管内衬水泥砂浆执行《压力管线和无压力管线用球墨铸铁管及管件——水泥砂浆内衬》(IS04179：2005)标准。外喷锌执行《球墨铸铁管外部镀锌第1部分：终饰层用金属锌》(IS08179-1：2004)标准并涂沥青 6.综合考虑管道接驳 7.其他未提及部分详见图纸、技术规范书及相关图集要求 |  | m | 179.6
5 | 040504005008 | 污水检查井或沉泥井(预制装配式钢筋混凝土检查井)φ1000 平均深度1.51米 | 1.井筒规格:污水检查井或沉泥井(预制装配式钢筋混凝土检查井)φ1000 平均深度1.51米 2.详见《预制装配式钢筋混凝土排水检查井标准图集(试行)》(广州市水务局、广州市市政工程设计研究总院 3.综合考虑含井底换填、垫层、标识铭牌及防坠落网、井盖、井座等配套附件 4.其他未提及部分详见图纸、技术规范书及相关图集要求 |  | 座 | 76
污水管井部分合计
雨水管井部分
本页小计
注：为计取规费等的使用，可在表中增设其中：“定额人工费”。
表—08
分部分项工程和单价措施项目清单与计价表
工程名称：3.沙步市场居民楼 |  |  |  | 标段： |  |  |  | 第 3 页 共 14 页
序号 | 项目编码 | 项目名称 | 项目特征描述 |  | 计量单位 | 工程量 | 金额（元）
[7 empty] | 综合单价 |  | 综合合价 | 其中
暂估价
6 | 031001006002 | PVC-U雨水管 | 1.安装部位:室外 2.介质:雨水 3.材质、规格:PVC-U雨水管DN100，含检查口 4.连接形式:粘接，含管箍安装 5.压力试验及吹、洗设计要求:灌水试验 6.警示带形式:排水立管应在距地面1m高度喷涂“雨”、“污”字样,注明立管性质。“雨”字用蓝色,“污”字用黑色 7.综合考虑管道接驳 8.其他未提及部分详见图纸、技术规范书及相关图集要求 |  | m | 777
7 | 030413003002 | 雨水立管墙身开洞 | 1.名称:雨水立管墙身开洞 2.规格:φ150mm以内 3.类型:机械钻孔 砖墙，屋面开孔做防水封堵 4.其他未提及部分详见图纸、技术规范书及相关图集要求 |  | 个 | 37
8 | 040501004006 | UPVC排水管 | 1.垫层、基础材质及厚度:200mm厚中粗砂垫层 2.材质及规格:UPVC排水管 DN200 3.连接形式:承插式橡胶圈接口 4.综合考虑管道接驳 5.其他未提及部分详见图纸、技术规范书及相关图集要求 |  | m | 8
9 | 040501001011 | 承插式II级钢筋混凝土管 | 1.垫层、基础材质及厚度:50%碎石砂夯实≥95%垫层 2.管座材质:A式135°混凝土基础 3.规格:承插式II级钢筋混凝土管d300，含唯一识别码电子芯片 4.接口方式:承插橡胶圈接口，带形DP M20水泥砂浆 5.混凝土强度等级:C20 6.综合考虑管道接驳 7.其他未提及部分详见图纸、技术规范书及相关图集要求 |  | m | 147.5
本页小计
注：为计取规费等的使用，可在表中增设其中：“定额人工费”。
表—08
分部分项工程和单价措施项目清单与计价表
工程名称：3.沙步市场居民楼 |  |  |  | 标段： |  |  |  | 第 4 页 共 14 页
序号 | 项目编码 | 项目名称 | 项目特征描述 |  | 计量单位 | 工程量 | 金额（元）
[7 empty] | 综合单价 |  | 综合合价 | 其中
暂估价
10 | 040501001012 | 承插式II级钢筋混凝土管 | 1.垫层、基础材质及厚度:50%碎石砂夯实≥95%垫层 2.管座材质:A式135°混凝土基础，混凝土包管 3.规格:承插式II级钢筋混凝土管d300，含唯一识别码电子芯片 4.接口方式:承插式橡胶圈接口，带形DP M20水泥砂浆 5.混凝土强度等级:C20 6.综合考虑管道接驳 7.其他未提及部分详见图纸、技术规范书及相关图集要求 |  | m | 7.3
11 | 040501001013 | 承插式II级钢筋混凝土管 | 1.垫层、基础材质及厚度:50%碎石砂夯实≥95%垫层 2.管座材质:A式135°混凝土基础 3.规格:承插式II级钢筋混凝土管d500，含唯一识别码电子芯片 4.接口方式:承插橡胶圈接口，带形DP M20水泥砂浆 5.混凝土强度等级:C20 6.综合考虑管道接驳 7.其他未提及部分详见图纸、技术规范书及相关图集要求 |  | m | 13.8
12 | 040504005009 | 雨水检查井或沉泥井(预制装配式钢筋混凝土检查井)φ1000 平均深度1.18米 | 1.井筒规格:雨水检查井或沉泥井(预制装配式钢筋混凝土检查井)φ1000 平均深度1.18米 2.详见《预制装配式钢筋混凝土排水检查井标准图集(试行)》(广州市水务局、广州市市政工程设计研究总院 3.综合考虑含井底换填、垫层、标识铭牌及防坠落网、井盖、井座等配套附件 4.其他未提及部分详见图纸、技术规范书及相关图集要求 |  | 座 | 24
本页小计
注：为计取规费等的使用，可在表中增设其中：“定额人工费”。
表—08
分部分项工程和单价措施项目清单与计价表
工程名称：3.沙步市场居民楼 |  |  |  | 标段： |  |  |  | 第 5 页 共 14 页
序号 | 项目编码 | 项目名称 | 项目特征描述 |  | 计量单位 | 工程量 | 金额（元）
[7 empty] | 综合单价 |  | 综合合价 | 其中
暂估价
13 | 040504009002 | 预制装配式钢筋混凝土单箅雨水口（加过滤网） 平均深度1.15米 | 1.预制装配式钢筋混凝土单箅雨水口（加过滤网） 平均深度1.15米 2.详见《预制装配式钢筋混凝土雨水口标准图集（试行）》P7 3.C15混凝土垫层 |  | 座 | 12
雨水管井部分合计
其他部分
破除现状及新建水泥混凝土路面
14 | 041001001007 | 切缝 | 1.材质:C30混凝土 2.厚度:厚度按图纸要求综合考虑 旧路面机械切缝 3.其他未提及部分详见图纸、技术规范书及相关图集要求 |  | 米
15 | 041001001008 | 拆除路面 | 1.材质:C30混凝土 2.厚度:18cm厚 旧路面机械切缝 3.其他未提及部分详见图纸、技术规范书及相关图集要求 |  | m2 | 2151.04
16 | 041001003005 | 拆除基层 | 1.材质:15cm 5%水泥稳定碎石+15cm 4%水泥稳定碎石 2.厚度:30cm 3.部位:混凝土路面基层 4.其他未提及部分详见图纸、技术规范书及相关图集要求 |  | m2 | 2151.04
17 | 040203007003 | 水泥混凝土路面 | 1.混凝土强度等级:C30商品混凝土 2.养护:水养护 3.厚度:18cm 4.嵌缝材料:沥青玛蹄脂嵌缝 5.其他未提及部分详见图纸、技术规范书及相关图集要求 |  | m2 | 2151.04
18 | 040901008003 | 植筋 | 1.材料规格:Ф14@600mm螺纹钢筋拉杆 2.植入深度:300mm 3.其他未提及部分详见图纸、技术规范书及相关图集要求 |  | 根 | 2692
本页小计
注：为计取规费等的使用，可在表中增设其中：“定额人工费”。
表—08
分部分项工程和单价措施项目清单与计价表
工程名称：3.沙步市场居民楼 |  |  |  | 标段： |  |  |  | 第 6 页 共 14 页
序号 | 项目编码 | 项目名称 | 项目特征描述 |  | 计量单位 | 工程量 | 金额（元）
[7 empty] | 综合单价 |  | 综合合价 | 其中
暂估价
19 | 040202015008 | 水泥稳定碎(砾)石 | 1.水泥含量:150mm厚5%水泥稳定碎石 2.石料规格:水泥碎石稳定层骨料按《公路路面基层施工技术细则》(JTG/T F20-2015)有关技术规定执行 3.其他未提及部分详见图纸、技术规范书及相关图集要求 |  | m2 | 2151.04
20 | 040202015009 | 水泥稳定碎(砾)石 | 1.水泥含量:150mm厚4%水泥稳定碎石 2.石料规格:水泥碎石稳定层骨料按《公路路面基层施工技术细则》(JTG/T F20-2015)有关技术规定执行 3.其他未提及部分详见图纸、技术规范书及相关图集要求 |  | m2 | 2151.04
破除现状及新建水泥混凝土路面合计
破除现状及新建沥青路面
21 | 041001001009 | 切缝 | 1.材质:沥青道路 2.厚度:厚度按图纸要求综合考虑 旧路面机械切缝 3.其他未提及部分详见图纸、技术规范书及相关图集要求 |  | 米 | 261.9
22 | 041001001010 | 拆除路面 | 1.材质:沥青混凝土路面 2.厚度:16cm厚 旧路面机械切缝 3.其他未提及部分详见图纸、技术规范书及相关图集要求 |  | m2 | 376.92
23 | 041001003006 | 拆除基层 | 1.材质:18cm 5%水泥稳定碎石(上基层)+18cm 5%水泥稳定碎石(下基层)+20cm 4%水泥稳定碎石 2.厚度:56cm 旧路面机械切缝 3.部位:沥青路面基层 4.其他未提及部分详见图纸、技术规范书及相关图集要求 |  | m2 | 376.92
本页小计
注：为计取规费等的使用，可在表中增设其中：“定额人工费”。
表—08
分部分项工程和单价措施项目清单与计价表
工程名称：3.沙步市场居民楼 |  |  |  | 标段： |  |  |  | 第 7 页 共 14 页
序号 | 项目编码 | 项目名称 | 项目特征描述 |  | 计量单位 | 工程量 | 金额（元）
[7 empty] | 综合单价 |  | 综合合价 | 其中
暂估价
24 | 040203006004 | 沥青混凝土 | 1.沥青混凝土种类:4cm厚沥青玛蹄脂碎石混合料(SMA-13) 2.石料粒径:沥青路面施工必须严格按照<<公路沥青路面施工技术规范>>的有关规定去执行。道路石油沥青和粗细集粒按《公路沥青路面施工技术规范》JTG F40-2004有关技术规定执行，沥青砼面层的石料要求采用抗滑耐磨,其磨光值应大于42 3.其他未提及部分详见图纸、技术规范书及相关图集要求 |  | m2 | 376.92
25 | 040203006005 | 沥青混凝土 | 1.沥青混凝土种类:5cm厚中粒式改性沥青砼(AC-20C) 2.石料粒径:沥青路面施工必须严格按照<<公路沥青路面施工技术规范>>的有关规定去执行。道路石油沥青和粗细集粒按《公路沥青路面施工技术规范》JTG F40-2004有关技术规定执行，沥青砼面层的石料要求采用抗滑耐磨,其磨光值应大于42 3.其他未提及部分详见图纸、技术规范书及相关图集要求 |  | m2 | 376.92
26 | 040203003003 | 粘层 | 1.材料品种:乳化沥青PC-3 2.喷油量:0.5L/m2 3.其他未提及部分详见图纸、技术规范书及相关图集要求 |  | m2 | 753.84
27 | 040203006006 | 沥青混凝土 | 1.沥青混凝土种类:7cm厚粗粒式沥青砼(AC-25C) 2.石料粒径:沥青路面施工必须严格按照<<公路沥青路面施工技术规范>>的有关规定去执行。道路石油沥青和粗细集粒按《公路沥青路面施工技术规范》JTG F40-2004有关技术规定执行，沥青砼面层的石料要求采用抗滑耐磨,其磨光值应大于42 3.其他未提及部分详见图纸、技术规范书及相关图集要求 |  | m2 | 376.92
本页小计
注：为计取规费等的使用，可在表中增设其中：“定额人工费”。
表—08
分部分项工程和单价措施项目清单与计价表
工程名称：3.沙步市场居民楼 |  |  |  | 标段： |  |  |  | 第 8 页 共 14 页
序号 | 项目编码 | 项目名称 | 项目特征描述 |  | 计量单位 | 工程量 | 金额（元）
[7 empty] | 综合单价 |  | 综合合价 | 其中
暂估价
28 | 040203004002 | 下封层 | 1.材料品种:沥青稀浆ES-3 2.厚度:10mm 3.其他未提及部分详见图纸、技术规范书及相关图集要求 |  | m2 | 376.92
29 | 040203003004 | 透层 | 1.材料品种:乳化沥青PC-2 2.喷油量:1.0L/m2 3.其他未提及部分详见图纸、技术规范书及相关图集要求 |  | m2 | 376.92
30 | 040202015010 | 水泥稳定碎(砾)石 | 1.水泥含量:18+18cm厚5%水泥稳定碎石 2.石料规格:水泥碎石稳定层骨料按《公路路面基层施工技术细则》(JTG/T F20-2015)有关技术规定执行 3.其他未提及部分详见图纸、技术规范书及相关图集要求 |  | m2 | 376.92
31 | 040202015011 | 水泥稳定碎(砾)石 | 1.水泥含量:200mm厚4%水泥稳定碎石 2.石料规格:水泥碎石稳定层骨料按《公路路面基层施工技术细则》(JTG/T F20-2015)有关技术规定执行 3.厚度:20cm 4.其他未提及部分详见图纸、技术规范书及相关图集要求 |  | m2 | 376.92
破除现状及新建沥青路面合计
破除现状及新建人行道路面
32 | 041001002002 | 拆除人行道 | 1.材质:彩色透水砖 2.厚度:5cm 3.其他未提及部分详见图纸、技术规范书及相关图集要求 |  | m2 | 195.15
33 | 041001003007 | 拆除基层 | 1.材质:3cm 中粗砂+15cm 5%水泥稳定碎石 2.厚度:18cm 3.部位:人行道基层 4.其他未提及部分详见图纸、技术规范书及相关图集要求 |  | m2 | 195.15
本页小计
注：为计取规费等的使用，可在表中增设其中：“定额人工费”。
表—08
分部分项工程和单价措施项目清单与计价表
工程名称：3.沙步市场居民楼 |  |  |  | 标段： |  |  |  | 第 9 页 共 14 页
序号 | 项目编码 | 项目名称 | 项目特征描述 |  | 计量单位 | 工程量 | 金额（元）
[7 empty] | 综合单价 |  | 综合合价 | 其中
暂估价
34 | 040204002002 | 人行道块料铺设 | 1.块料品种、规格:5cm 彩色透水砖 2.基础、垫层:材料品种、厚度:3cm 中粗砂 3.其他未提及部分详见图纸、技术规范书及相关图集要求 |  | m2 | 195.15
35 | 040202015012 | 水泥稳定碎(砾)石 | 1.水泥含量:15cm厚5%水泥稳定碎石 2.石料规格:水泥碎石稳定层骨料按《公路路面基层施工技术细则》(JTG/T F20-2015)有关技术规定执行 3.其他未提及部分详见图纸、技术规范书及相关图集要求 |  | m2 | 195.15
破除现状及新建人行道路面合计
破除现状及新建绿化带
36 | 050101006002 | 清除草皮 | 1.草皮种类:草皮 2.其他未提及部分详见图纸、技术规范书及相关图集要求 |  | m2 | 31.65
37 | 050102012002 | 铺种草皮 | 1.养护期:3个月 2.草皮种类:台湾草 3.铺种方式:满铺 4.其他未提及部分详见图纸、技术规范书及相关图集要求 |  | m2 | 31.65
38 | 050101009002 | 种植土回(换)填 | 1.回填厚度:10cm 2.回填土质要求:绿化种植土必须排水透气,并且具有较好的保水保肥能力,土层须与地下土层连接,土层下应无水泥板、沥青、石层、大面积淤泥等不透水层。适宜植物生长的最佳土壤(体积比)为:矿物质45%,有机质5%,空气20%,水30%;土壤团粒最佳为1-5mm;要求不含砂石和有机物污染的土壤及含有其他有害成分的土壤等。污泥、河涌淤泥等不宜直接做种植 3.其他未提及部分详见图纸、技术规范书及相关图集要求 |  | m3 | 9.5
本页小计
注：为计取规费等的使用，可在表中增设其中：“定额人工费”。
表—08
分部分项工程和单价措施项目清单与计价表
工程名称：3.沙步市场居民楼 |  |  |  | 标段： |  |  |  | 第 10 页 共 14 页
序号 | 项目编码 | 项目名称 | 项目特征描述 |  | 计量单位 | 工程量 | 金额（元）
[7 empty] | 综合单价 |  | 综合合价 | 其中
暂估价
破除现状及新建绿化带合计
拆除现状及新建围墙
39 | 011601001003 | 拆除现状围墙 | 1.砌体名称:围墙 2.砌体材质:MU20混凝土砖 3.拆除高度:1.8米 4.砌体表面的附着物种类:砂浆 |  | m3 | 1.95
40 | 011602002007 | 拆除构造柱 | 1.构件名称:构造柱 2.拆除构件的厚度或规格尺寸:240*240 3.构件表面的附着物种类:砂浆 |  | m3 | 0.23
41 | 011602002008 | 拆除压顶梁 | 1.构件名称:压顶梁 2.拆除构件的厚度或规格尺寸:240*200mm 3.构件表面的附着物种类:砂浆 |  | m3 | 0.24
42 | 011602002009 | 拆除混凝土基础 | 1.构件名称:混凝土基础 2.拆除构件的厚度或规格尺寸:750*500 |  | m3 | 1.88
43 | 010501001003 | 垫层 | 1.混凝土种类:商品混凝土 2.混凝土强度等级:C15 |  | m3 | 0.35
44 | 010501002003 | 条形基础 | 1.混凝土种类:商品混凝土 2.混凝土强度等级:C30 |  | m3 | 1.88
45 | 010401003003 | 新建围墙 | 1.砖品种、规格、强度等级:MU20混凝土砖 2.墙体类型:围墙 3.砂浆强度等级、配合比:Mb10砂浆 |  | m3 | 2.16
46 | 010502002003 | 构造柱 | 1.混凝土种类:商品混凝土 2.混凝土强度等级:C30 |  | m3 | 0.23
47 | 010503004003 | 压顶梁 | 1.混凝土种类:商品混凝土 2.混凝土强度等级:C30 |  | m3 | 0.24
48 | 010515001005 | 现浇构件钢筋 | 1.钢筋种类、规格:钢筋HPB300 φ10以内 |  | t | 0.058
49 | 010515001006 | 现浇构件钢筋 | 1.钢筋种类、规格:HRB400 φ25以内 |  | t | 0.195
本页小计
注：为计取规费等的使用，可在表中增设其中：“定额人工费”。
表—08
分部分项工程和单价措施项目清单与计价表
工程名称：3.沙步市场居民楼 |  |  |  | 标段： |  |  |  | 第 11 页 共 14 页
序号 | 项目编码 | 项目名称 | 项目特征描述 |  | 计量单位 | 工程量 | 金额（元）
[7 empty] | 综合单价 |  | 综合合价 | 其中
暂估价
50 | 011201001003 | 墙面一般抹灰 | 1.墙体类型:外墙 2.底层厚度、砂浆配合比:20厚1:2水泥砂浆 |  | m2 | 20
51 | 011406001003 | 抹灰面油漆 | 1.基层类型:一般抹灰面 2.油漆品种、刷漆遍数:白色乳胶漆2遍 3.部位:围墙 |  | m2 | 20
拆除现状及新建围墙合计
余泥渣土场外运
52 | 040103002007 | 余方弃置 | 1.废弃料品种:石方外运 2.运距:15km 3.其他未提及部分详见图纸、技术规范书及相关图集要求 |  | m3 | 401.24
53 | 040103002008 | 余方弃置 | 1.废弃料品种:土方外运 2.运距:15km 3.其他未提及部分详见图纸、技术规范书及相关图集要求 |  | m3 | 954.99
余泥渣土场外运合计
其他拆除、新建及保护部分
54 | 040205004005 | 广州市排水单元达标称号牌 | 1.类型:广州市排水单元达标称号牌 2.材质、规格尺寸:材质:不锈钢底板喷UV;长: 60cm;宽:40cm |  | 块 | 1
55 | 040205004006 | 广州市排水单元信息公示牌 | 1.类型:广州市排水单元信息公示牌 2.材质、规格尺寸:材质:不锈钢底板喷UV;长: 60cm;宽:40cm |  | 块 | 1
56 | 041001009006 | 现状管道封堵 | 1.现状管道封堵尺寸：满足现场封堵管道尺寸要求 2.做法详见图纸 |  | 处 | 125
本页小计
注：为计取规费等的使用，可在表中增设其中：“定额人工费”。
表—08
分部分项工程和单价措施项目清单与计价表
工程名称：3.沙步市场居民楼 |  |  |  | 标段： |  |  |  | 第 12 页 共 14 页
序号 | 项目编码 | 项目名称 | 项目特征描述 |  | 计量单位 | 工程量 | 金额（元）
[7 empty] | 综合单价 |  | 综合合价 | 其中
暂估价
57 | 040803002003 | 现状管线保护 | 1.名称:现状管线保护 2.规格:横向32a槽钢@2000同枕木绑扎固定，纵向32a槽钢(同横向槽钢绑扎固定)，枕木(220×160×2500)；被保护管线木楔体16mm厚钢板，宽度同管道外径 3.具体做法详见图纸管线保护大样图做法 |  | 处 | 100
58 | 041001009007 | 拆除现状污水检查井(预制装配式钢筋混凝土检查井) | 1.结构形式:拆除现状污水检查井(预制装配式钢筋混凝土检查井) 2.规格尺寸:Φ1000，H=2m，详见《预制装配式钢筋混凝土排水检查井标准图集（试行）》P8 3.含原有旧管道的接驳处保护性拆除 4.其他未提及部分详见图纸、技术规范书及相关图集要求 |  | 座 | 19
59 | 041001009008 | 拆除现状雨水检查井(预制装配式钢筋混凝土检查井) | 1.结构形式:拆除现状雨水检查井(预制装配式钢筋混凝土检查井) 2.规格尺寸:Φ1000，H=2m，详见《预制装配式钢筋混凝土排水检查井标准图集（试行）》P8 3.含原有旧管道的接驳处保护性拆除 4.其他未提及部分详见图纸、技术规范书及相关图集要求 |  | 座 | 3
本页小计
注：为计取规费等的使用，可在表中增设其中：“定额人工费”。
表—08
分部分项工程和单价措施项目清单与计价表
工程名称：3.沙步市场居民楼 |  |  |  | 标段： |  |  |  | 第 13 页 共 14 页
序号 | 项目编码 | 项目名称 | 项目特征描述 |  | 计量单位 | 工程量 | 金额（元）
[7 empty] | 综合单价 |  | 综合合价 | 其中
暂估价
60 | 040504005010 | 污水检查井或沉泥井(预制装配式钢筋混凝土检查井)φ1000 H=2m | 1.井筒规格:污水检查井或沉泥井(预制装配式钢筋混凝土检查井)φ1000 H=2m 2.详见《预制装配式钢筋混凝土排水检查井标准图集(试行)》(广州市水务局、广州市市政工程设计研究总院 3.综合考虑含井底换填、垫层、标识铭牌及防坠落网、井盖、井座等配套附件 4.含接驳处新、旧管道接驳、开孔及修复以及配合连接，达到验收规范要求 5.其他未提及部分详见图纸、技术规范书及相关图集要求 |  | 座 | 19
61 | 040504005011 | 雨水检查井或沉泥井(预制装配式钢筋混凝土检查井)φ1000 H=2m | 1.井筒规格:雨水检查井或沉泥井(预制装配式钢筋混凝土检查井)φ1000 H=2m 2.详见《预制装配式钢筋混凝土排水检查井标准图集(试行)》(广州市水务局、广州市市政工程设计研究总院 3.综合考虑含井底换填、垫层、标识铭牌及防坠落网、井盖、井座等配套附件 4.含接驳处新、旧管道接驳、开孔及修复以及配合连接，达到验收规范要求 5.其他未提及部分详见图纸、技术规范书及相关图集要求 |  | 座 | 3
其他拆除、新建及保护部分合计
其他部分合计
土方部分
62 | 040101002003 | 挖沟槽土方 | 1.土壤类别:一、二类土 2.挖土深度:2m 内 |  | m3 | 1485.96
63 | 040103001005 | 回填石屑 | 1.密实度要求:密实度≥90%~95% 2.填方材料品种:石屑 3.填方粒径要求:满足设计要求 |  | m3 | 1130.14
本页小计
注：为计取规费等的使用，可在表中增设其中：“定额人工费”。
表—08
分部分项工程和单价措施项目清单与计价表
工程名称：3.沙步市场居民楼 |  |  |  | 标段： |  |  |  | 第 14 页 共 14 页
序号 | 项目编码 | 项目名称 | 项目特征描述 |  | 计量单位 | 工程量 | 金额（元）
[7 empty] | 综合单价 |  | 综合合价 | 其中
暂估价
64 | 040103001006 | 回填方 | 1.密实度要求:满足设计需求 2.填方材料品种:回填方 3.填方粒径要求:满足设计需求 |  | m3 | 77.44
65 | 040103002009 | 余方弃置 | 1.废弃料品种:余方弃置 2.运距:15km |  | m3 | 1408.52
66 | 粤040101007003 | 挡土板 | 1.材质:50mm厚挡土板 2.挡土深度:1.5<H≤3.0 |  | m2 | 2679.42
67 | 粤040101006004 | 打拔槽型钢板桩 | 1.桩长:4.5米 2.板桩厚度:[25b槽钢加调节杆 3.桩间距:1.5米 |  | t | 113.82
土方部分合计
分部分项合计
措施项目
68 | 011707001003 | C7穿孔钢板铁马围蔽 | 1.C7穿孔钢板铁马围蔽 2.工期：30日历天 3.其它 |  | m | 2224
69 | 04B003 | 施工围档警示灯 | 1.施工警示灯 |  | 个 | 445
70 | 041101001002 | 墙面脚手架 | 1.墙高:单排脚手架(钢管) 高度(m以内) 20 |  | m2 | 370
71 | 粤011701012003 | 活动脚手架 | 1.搭设部位:新建围墙 2.高度:2m |  | m2 | 20
72 | 041102012003 | 柱模板 | 1.构件类型:构造柱 2.支模高度:2m |  | m2 | 1.6
73 | 041102013003 | 梁模板 | 1.构件类型:压顶梁 2.支模高度:2m |  | m2 | 2
74 | 041102002006 | 基础模板 |  |  | m2 | 7.5
75 | 041102001003 | 垫层模板 |  |  | m2 | 32.4
76 | 041102002007 | 管道基础模板 |  |  | m2 | 238.152
单价措施合计
本页小计
合 计
注：为计取规费等的使用，可在表中增设其中：“定额人工费”。
表—08