## 表-08 分部分项工程和单价措施项目清单与计价表-2
分部分项工程和单价措施项目清单与计价表
工程名称：4.117中学教师楼 |  |  |  | 标段： |  |  |  | 第 1 页 共 9 页
序号 | 项目编码 | 项目名称 | 项目特征描述 |  | 计量单位 | 工程量 | 金额（元）
[7 empty] | 综合单价 |  | 综合合价 | 其中
暂估价
污水管井部分
1 | 040501004007 | UPVC排水管 | 1.垫层、基础材质及厚度:200mm厚中粗砂垫层 2.材质及规格:UPVC排水管 DN200 3.连接形式:承插式橡胶圈接口 4.综合考虑管道接驳 5.其他未提及部分详见图纸、技术规范书及相关图集要求 |  | m | 39
2 | 040501001014 | 承插式II级钢筋混凝土管 | 1.垫层、基础材质及厚度:50%碎石砂夯实≥95%垫层 2.管座材质:A式135°混凝土基础 3.规格:承插式II级钢筋混凝土管d300，含唯一识别码电子芯片 4.接口方式:承插橡胶圈接口，带形DP M20水泥砂浆 5.混凝土强度等级:C20 6.管道检验及试验要求:闭水试验 7.综合考虑管道接驳 8.其他未提及部分详见图纸、技术规范书及相关图集要求 |  | m | 45.1
3 | 040501001015 | 承插式II级钢筋混凝土管 | 1.垫层、基础材质及厚度:50%碎石砂夯实≥95%垫层 2.管座材质:A式135°混凝土基础，混凝土包管 3.规格:承插式II级钢筋混凝土管d300，含唯一识别码电子芯片 4.接口方式:承插式橡胶圈接口，带形DP M20水泥砂浆 5.混凝土强度等级:C20 6.管道检验及试验要求:闭水试验 7.综合考虑管道接驳 8.其他未提及部分详见图纸、技术规范书及相关图集要求 |  | m | 53.1
本页小计
注：为计取规费等的使用，可在表中增设其中：“定额人工费”。
表—08
分部分项工程和单价措施项目清单与计价表
工程名称：4.117中学教师楼 |  |  |  | 标段： |  |  |  | 第 2 页 共 9 页
序号 | 项目编码 | 项目名称 | 项目特征描述 |  | 计量单位 | 工程量 | 金额（元）
[7 empty] | 综合单价 |  | 综合合价 | 其中
暂估价
4 | 040504005012 | 污水检查井或沉泥井(预制装配式钢筋混凝土检查井)φ1000 平均深度0.83米 | 1.井筒规格:污水检查井或沉泥井(预制装配式钢筋混凝土检查井)φ1000 平均深度0.83米 2.详见《预制装配式钢筋混凝土排水检查井标准图集(试行)》(广州市水务局、广州市市政工程设计研究总院 3.含井底换填、垫层、标识铭牌及防坠落网、井盖、井座等配套附件 4.其他:其余未提及部分需满足设计图纸、技术规格书及相关技术规范要求 |  | 座 | 16
污水管井部分合计
雨水管井部分
5 | 031001006003 | PVC-U雨水管 | 1.安装部位:室外 2.介质:雨水 3.材质、规格:PVC-U雨水管DN100，含检查口 4.连接形式:粘接，含管箍安装 5.压力试验及吹、洗设计要求:灌水试验 6.警示带形式:排水立管应在距地面1m高度喷涂“雨”、“污”字样,注明立管性质。“雨”字用蓝色,“污”字用黑色 7.综合考虑管道接驳 8.其他未提及部分详见图纸、技术规范书及相关图集要求 |  | m | 84
6 | 030413003003 | 雨水立管墙身开洞 | 1.名称:雨水立管墙身开洞 2.规格:φ150mm以内 3.类型:机械钻孔 砖墙，屋面开孔做防水封堵 4.其他未提及部分详见图纸、技术规范书及相关图集要求 |  | 个 | 4
本页小计
注：为计取规费等的使用，可在表中增设其中：“定额人工费”。
表—08
分部分项工程和单价措施项目清单与计价表
工程名称：4.117中学教师楼 |  |  |  | 标段： |  |  |  | 第 3 页 共 9 页
序号 | 项目编码 | 项目名称 | 项目特征描述 |  | 计量单位 | 工程量 | 金额（元）
[7 empty] | 综合单价 |  | 综合合价 | 其中
暂估价
7 | 040501001016 | 承插式II级钢筋混凝土管 | 1.垫层、基础材质及厚度:50%碎石砂夯实≥95%垫层 2.管座材质:A式135°混凝土基础，混凝土包管 3.规格:承插式II级钢筋混凝土管d300，含唯一识别码电子芯片 4.接口方式:承插式橡胶圈接口，带形DP M20水泥砂浆 5.混凝土强度等级:C20 6.综合考虑管道接驳 7.其他未提及部分详见图纸、技术规范书及相关图集要求 |  | m | 17.2
8 | 040504009003 | 预制装配式钢筋混凝土单箅雨水口（加过滤网） 平均深度0.49米 | 1.预制装配式钢筋混凝土单箅雨水口（加过滤网） 平均深度0.49米 2.详见《预制装配式钢筋混凝土雨水口标准图集（试行）》P7 3.C15混凝土垫层 4.含雨水口铸铁篦子 5.其他:其余未提及部分需满足设计图纸、技术规格书及相关技术规范要求 |  | 座 | 3
9 | 040504005013 | 拍门式排口d300 | 1.拍门式排口d300 2.包含护砌和一个SHPM不锈钢拍门，参考O6MS201-9-5 3.含井底换填、垫层、标识铭牌及勾缝等配套附件 4.其他:其余未提及部分需满足设计图纸、技术规格书及相关技术规范要求 |  | 座 | 2
10 | 040201022003 | 排水沟 300x300 | 1.断面尺寸:300x300 2.基础、垫层:材料品种、厚度:C20混凝土 3.砌体材料:MU20砖 4.砂浆强度等级:M10水泥砂浆 5.20mm厚DP M20水泥砂浆 抹内壁 6.盖板材质、规格:C30砼盖板(钢筋砼篦子)520*540*80 含过滤网 |  | m | 75
本页小计
注：为计取规费等的使用，可在表中增设其中：“定额人工费”。
表—08
分部分项工程和单价措施项目清单与计价表
工程名称：4.117中学教师楼 |  |  |  | 标段： |  |  |  | 第 4 页 共 9 页
序号 | 项目编码 | 项目名称 | 项目特征描述 |  | 计量单位 | 工程量 | 金额（元）
[7 empty] | 综合单价 |  | 综合合价 | 其中
暂估价
雨水管井部分合计
其他部分
破除现状及新建水泥混凝土路面
11 | 041001001011 | 切缝 | 1.材质:C30混凝土 2.厚度:厚度按图纸要求综合考虑 旧路面机械切缝 3.其他未提及部分详见图纸、技术规范书及相关图集要求 |  | 米 | 178.14
12 | 041001001012 | 拆除路面 | 1.材质:C30混凝土 2.厚度:18cm厚 旧路面机械切缝 3.其他未提及部分详见图纸、技术规范书及相关图集要求 |  | m2 | 132.14
13 | 041001003008 | 拆除基层 | 1.材质:15cm 5%水泥稳定碎石+15cm 4%水泥稳定碎石 2.厚度:30cm 3.部位:混凝土路面基层 4.其他未提及部分详见图纸、技术规范书及相关图集要求 |  | m2 | 132.14
14 | 040203007004 | 水泥混凝土路面 | 1.混凝土强度等级:C30商品混凝土 2.养护:水养护 3.厚度:18cm 4.嵌缝材料: 沥青玛蹄脂嵌缝 5.其他未提及部分详见图纸、技术规范书及相关图集要求 |  | m2 | 132.14
15 | 040901008004 | 植筋 | 1.材料规格:Ф14@600螺纹钢筋拉杆 2.植入深度:300mm 3.其他未提及部分详见图纸、技术规范书及相关图集要求 |  | 根 | 297
16 | 040202015013 | 水泥稳定碎(砾)石 | 1.水泥含量:150mm厚5%水泥稳定碎石 2.石料规格:水泥碎石稳定层骨料按《公路路面基层施工技术细则》(JTG/T F20-2015)有关技术规定执行 3.其他未提及部分详见图纸、技术规范书及相关图集要求 |  | m2 | 132.14
本页小计
注：为计取规费等的使用，可在表中增设其中：“定额人工费”。
表—08
分部分项工程和单价措施项目清单与计价表
工程名称：4.117中学教师楼 |  |  |  | 标段： |  |  |  | 第 5 页 共 9 页
序号 | 项目编码 | 项目名称 | 项目特征描述 |  | 计量单位 | 工程量 | 金额（元）
[7 empty] | 综合单价 |  | 综合合价 | 其中
暂估价
17 | 040202015014 | 水泥稳定碎(砾)石 | 1.水泥含量:150mm厚4%水泥稳定碎石 2.石料规格:水泥碎石稳定层骨料按《公路路面基层施工技术细则》(JTG/T F20-2015)有关技术规定执行 3.其他未提及部分详见图纸、技术规范书及相关图集要求 |  | m2 | 132.14
破除现状及新建水泥混凝土路面合计
破除现状及新建绿化带
18 | 050101006003 | 清除草皮 | 1.草皮种类:草皮 2.其他未提及部分详见图纸、技术规范书及相关图集要求 |  | m2 | 133.75
19 | 050102012003 | 铺种草皮 | 1.养护期:3个月 2.草皮种类:台湾草 3.铺种方式:满铺 4.其他未提及部分详见图纸、技术规范书及相关图集要求 |  | m2 | 133.75
20 | 050101009003 | 种植土回(换)填 | 1.回填厚度:10cm 2.回填土质要求:绿化种植土必须排水透气,并且具有较好的保水保肥能力,土层须与地下土层连接,土层下应无水泥板、沥青、石层、大面积淤泥等不透水层。适宜植物生长的最佳土壤(体积比)为:矿物质45%,有机质5%,空气20%,水30%;土壤团粒最佳为1-5mm;要求不含砂石和有机物污染的土壤及含有其他有害成分的土壤等。污泥、河涌淤泥等不宜直接做种植 3.其他未提及部分详见图纸、技术规范书及相关图集要求 |  | m3 | 40.13
破除现状及新建绿化带合计
拆除现状及新建围墙
本页小计
注：为计取规费等的使用，可在表中增设其中：“定额人工费”。
表—08
分部分项工程和单价措施项目清单与计价表
工程名称：4.117中学教师楼 |  |  |  | 标段： |  |  |  | 第 6 页 共 9 页
序号 | 项目编码 | 项目名称 | 项目特征描述 |  | 计量单位 | 工程量 | 金额（元）
[7 empty] | 综合单价 |  | 综合合价 | 其中
暂估价
21 | 011601001004 | 拆除现状围墙 | 1.砌体名称:围墙 2.砌体材质:MU20混凝土砖 3.拆除高度:1.8米 4.砌体表面的附着物种类:砂浆 |  | m3 | 1.52
22 | 011602002010 | 拆除构造柱 | 1.构件名称:构造柱 2.拆除构件的厚度或规格尺寸:240*240 3.构件表面的附着物种类:砂浆 |  | m3 | 0.23
23 | 011602002011 | 拆除压顶梁 | 1.构件名称:压顶梁 2.拆除构件的厚度或规格尺寸:240*200mm 3.构件表面的附着物种类:砂浆 |  | m3 | 0.19
24 | 011602002012 | 拆除混凝土基础 | 1.构件名称:混凝土基础 2.拆除构件的厚度或规格尺寸:750*500 |  | m3 | 1.5
25 | 010501001004 | 垫层 | 1.混凝土种类:商品混凝土 2.混凝土强度等级:C15 |  | m3 | 0.28
26 | 010501002004 | 条形基础 | 1.混凝土种类:商品混凝土 2.混凝土强度等级:C30 |  | m3 | 1.5
27 | 010401003004 | 新建围墙 | 1.砖品种、规格、强度等级:MU20混凝土砖 2.墙体类型:围墙 3.砂浆强度等级、配合比:Mb10砂浆 |  | m3 | 1.73
28 | 010502002004 | 构造柱 | 1.混凝土种类:商品混凝土 2.混凝土强度等级:C30 |  | m3 | 0.23
29 | 010503004004 | 压顶梁 | 1.混凝土种类:商品混凝土 2.混凝土强度等级:C30 |  | m3 | 0.19
30 | 010515001007 | 现浇构件钢筋 | 1.钢筋种类、规格:钢筋HPB300 φ10以内 |  | t | 0.046
31 | 010515001008 | 现浇构件钢筋 | 1.钢筋种类、规格:HRB400 φ25以内 |  | t | 0.156
32 | 011201001004 | 墙面一般抹灰 | 1.墙体类型:外墙 2.底层厚度、砂浆配合比:20厚1:2水泥砂浆 |  | m2 | 16
本页小计
注：为计取规费等的使用，可在表中增设其中：“定额人工费”。
表—08
分部分项工程和单价措施项目清单与计价表
工程名称：4.117中学教师楼 |  |  |  | 标段： |  |  |  | 第 7 页 共 9 页
序号 | 项目编码 | 项目名称 | 项目特征描述 |  | 计量单位 | 工程量 | 金额（元）
[7 empty] | 综合单价 |  | 综合合价 | 其中
暂估价
33 | 011406001004 | 抹灰面油漆 | 1.基层类型:一般抹灰面 2.油漆品种、刷漆遍数:白色乳胶漆2遍 3.部位:围墙 |  | m2 | 16
拆除现状及新建围墙合计
余泥渣土场外运
34 | 040103002010 | 余方弃置 | 1.废弃料品种:石方外运 2.运距:15km 3.其他未提及部分详见图纸、技术规范书及相关图集要求 |  | m3 | 27.23
35 | 040103002011 | 余方弃置 | 1.废弃料品种:土方外运 2.运距:15km 3.其他未提及部分详见图纸、技术规范书及相关图集要求 |  | m3 | 51.31
余泥渣土场外运合计
其他拆除、新建及保护部分
36 | 040205004007 | 广州市排水单元达标称号牌 | 1.类型:广州市排水单元达标称号牌 2.材质、规格尺寸:材质:不锈钢底板喷UV;长: 60cm;宽:40cm |  | 块 | 1
37 | 040205004008 | 广州市排水单元信息公示牌 | 1.类型:广州市排水单元信息公示牌 2.材质、规格尺寸:材质:不锈钢底板喷UV;长: 60cm;宽:40cm |  | 块 | 1
38 | 041001009009 | 现状管道封堵 | 1.现状管道封堵尺寸：满足现场封堵管道尺寸要求 2.做法详见图纸 |  | 处 | 10
本页小计
注：为计取规费等的使用，可在表中增设其中：“定额人工费”。
表—08
分部分项工程和单价措施项目清单与计价表
工程名称：4.117中学教师楼 |  |  |  | 标段： |  |  |  | 第 8 页 共 9 页
序号 | 项目编码 | 项目名称 | 项目特征描述 |  | 计量单位 | 工程量 | 金额（元）
[7 empty] | 综合单价 |  | 综合合价 | 其中
暂估价
39 | 040803002004 | 现状管线保护 | 1.名称:现状管线保护 2.规格:横向32a槽钢@2000同枕木绑扎固定，纵向32a槽钢(同横向槽钢绑扎固定)，枕木(220×160×2500)；被保护管线木楔体16mm厚钢板，宽度同管道外径 3.具体做法详见图纸管线保护大样图做法 |  | 处 | 10
其他拆除、新建及保护部分合计
其他部分合计
土方部分
40 | 040101002004 | 挖沟槽土方 | 1.土壤类别:一、二类土 2.挖土深度:2m 内 |  | m3 | 175.629
41 | 040103001007 | 回填石屑 | 1.密实度要求:密实度≥90%~95% 2.填方材料品种:石屑 3.填方粒径要求:满足设计要求 |  | m3 | 80.65
42 | 040103001008 | 回填方 | 1.密实度要求:满足设计需求 2.填方材料品种:回填方 3.填方粒径要求:满足设计需求 |  | m3 | 17.809
43 | 040103002012 | 余方弃置 | 1.废弃料品种:余方弃置 2.运距:15km |  | m3 | 157.82
土方部分合计
分部分项合计
措施项目
44 | 011707001004 | C7穿孔钢板铁马围蔽 | 1.C7穿孔钢板铁马围蔽 2.工期：30日历天 3.其它 |  | m | 245
45 | 04B004 | 施工围档警示灯 | 1.施工警示灯 |  | 个 | 49
46 | 041101001003 | 墙面脚手架 | 1.墙高:单排脚手架(钢管) 高度(m以内) 20 |  | m2 | 8
47 | 粤011701012004 | 活动脚手架 | 1.搭设部位:新建围墙 2.高度:2m |  | m2 | 16
本页小计
注：为计取规费等的使用，可在表中增设其中：“定额人工费”。
表—08
分部分项工程和单价措施项目清单与计价表
工程名称：4.117中学教师楼 |  |  |  | 标段： |  |  |  | 第 9 页 共 9 页
序号 | 项目编码 | 项目名称 | 项目特征描述 |  | 计量单位 | 工程量 | 金额（元）
[7 empty] | 综合单价 |  | 综合合价 | 其中
暂估价
48 | 041102012004 | 柱模板 | 1.构件类型:构造柱 2.支模高度:2m |  | m2 | 1.6
49 | 041102013004 | 梁模板 | 1.构件类型:压顶梁 2.支模高度:2m |  | m2 | 1.6
50 | 041102002008 | 基础模板 | 1.构件类型:条形基础 |  | m2 | 6
51 | 041102001004 | 垫层模板 | 1.构件类型:垫层 |  | m2 | 6.138
52 | 041102002009 | 管道基础模板 |  |  | m2 | 77.316
单价措施合计
本页小计
合 计
注：为计取规费等的使用，可在表中增设其中：“定额人工费”。
表—08