## 表-08 分部分项工程和单价措施项目清单与计价表-2
分部分项工程和单价措施项目清单与计价表
工程名称：5.86中学 |  |  |  | 标段： |  |  |  | 第 1 页 共 10 页
序号 | 项目编码 | 项目名称 | 项目特征描述 |  | 计量单位 | 工程量 | 金额（元）
[7 empty] | 综合单价 |  | 综合合价 | 其中
暂估价
污水管井部分
1 | 040501001017 | 承插式II级钢筋混凝土管 | 1.垫层、基础材质及厚度:50%碎石砂夯实≥95%垫层 2.管座材质:A式135°混凝土基础，混凝土包管 3.规格:承插式II级钢筋混凝土管d300，含唯一识别码电子芯片 4.接口方式:承插式橡胶圈接口，带形DP M20水泥砂浆 5.混凝土强度等级:C20 6.管道检验及试验要求:闭水试验 7.综合考虑管道接驳 8.其他未提及部分详见图纸、技术规范书及相关图集要求 |  | m | 21.4
2 | 040501001018 | 承插式II级钢筋混凝土管 | 1.垫层、基础材质及厚度:50%碎石砂夯实≥95%垫层 2.管座材质:A式135°混凝土基础 3.规格:承插式II级钢筋混凝土管d400，含唯一识别码电子芯片 4.接口方式:承插橡胶圈接口，带形DP M20水泥砂浆 5.混凝土强度等级:C20 6.管道检验及试验要求:闭水试验 7.综合考虑管道接驳 8.其他未提及部分详见图纸、技术规范书及相关图集要求 |  | m | 298
本页小计
注：为计取规费等的使用，可在表中增设其中：“定额人工费”。
表—08
分部分项工程和单价措施项目清单与计价表
工程名称：5.86中学 |  |  |  | 标段： |  |  |  | 第 2 页 共 10 页
序号 | 项目编码 | 项目名称 | 项目特征描述 |  | 计量单位 | 工程量 | 金额（元）
[7 empty] | 综合单价 |  | 综合合价 | 其中
暂估价
3 | 040504005014 | 污水检查井或沉泥井(预制装配式钢筋混凝土检查井)φ1000 平均深度1.7米 | 1.井筒规格:污水检查井或沉泥井(预制装配式钢筋混凝土检查井)φ1000 平均深度1.7米 2.详见《预制装配式钢筋混凝土排水检查井标准图集(试行)》(广州市水务局、广州市市政工程设计研究总院 3.含井底换填、垫层、标识铭牌及防坠落网、井盖、井座等配套附件 4.其他:其余未提及部分需满足设计图纸、技术规格书及相关技术规范要求 |  | 座 | 22
污水管井部分合计
雨水管井部分
4 | 040501001019 | 承插式II级钢筋混凝土管 | 1.垫层、基础材质及厚度:50%碎石砂夯实≥95%垫层 2.管座材质:A式135°混凝土基础 3.规格:承插式II级钢筋混凝土管d300，含唯一识别码电子芯片 4.接口方式:承插橡胶圈接口，带形DP M20水泥砂浆 5.混凝土强度等级:C20 6.综合考虑管道接驳 7.其他未提及部分详见图纸、技术规范书及相关图集要求 |  | m | 54
5 | 040501001020 | 承插式II级钢筋混凝土管 | 1.垫层、基础材质及厚度:50%碎石砂夯实≥95%垫层 2.管座材质:A式135°混凝土基础，混凝土包管 3.规格:承插式II级钢筋混凝土管d300，含唯一识别码电子芯片 4.接口方式:承插式橡胶圈接口，带形DP M20水泥砂浆 5.混凝土强度等级:C20 6.综合考虑管道接驳 7.其他未提及部分详见图纸、技术规范书及相关图集要求 |  | m | 21.4
本页小计
注：为计取规费等的使用，可在表中增设其中：“定额人工费”。
表—08
分部分项工程和单价措施项目清单与计价表
工程名称：5.86中学 |  |  |  | 标段： |  |  |  | 第 3 页 共 10 页
序号 | 项目编码 | 项目名称 | 项目特征描述 |  | 计量单位 | 工程量 | 金额（元）
[7 empty] | 综合单价 |  | 综合合价 | 其中
暂估价
6 | 040501001021 | 承插式II级钢筋混凝土管 | 1.垫层、基础材质及厚度:50%碎石砂夯实≥95%垫层 2.管座材质:A式135°混凝土基础 3.规格:承插式II级钢筋混凝土管d400，含唯一识别码电子芯片 4.接口方式:承插橡胶圈接口，带形DP M20水泥砂浆 5.混凝土强度等级:C20 6.综合考虑管道接驳 7.其他未提及部分详见图纸、技术规范书及相关图集要求 |  | m | 17.6
7 | 040501001022 | 承插式II级钢筋混凝土管 | 1.垫层、基础材质及厚度:50%碎石砂夯实≥95%垫层 2.管座材质:A式135°混凝土基础，混凝土包管 3.规格:承插式II级钢筋混凝土管d400，含唯一识别码电子芯片 4.接口方式:承插橡胶圈接口，带形DP M20水泥砂浆 5.混凝土强度等级:C20 6.综合考虑管道接驳 7.其他未提及部分详见图纸、技术规范书及相关图集要求 |  | m | 16.6
8 | 040501001023 | 承插式II级钢筋混凝土管 | 1.垫层、基础材质及厚度:50%碎石砂夯实≥95%垫层 2.管座材质:A式135°混凝土基础，混凝土包管 3.规格:承插式II级钢筋混凝土管d500，含唯一识别码电子芯片 4.接口方式:承插橡胶圈接口，带形DP M20水泥砂浆 5.混凝土强度等级:C20 6.综合考虑管道接驳 7.其他未提及部分详见图纸、技术规范书及相关图集要求 |  | m | 31.2
本页小计
注：为计取规费等的使用，可在表中增设其中：“定额人工费”。
表—08
分部分项工程和单价措施项目清单与计价表
工程名称：5.86中学 |  |  |  | 标段： |  |  |  | 第 4 页 共 10 页
序号 | 项目编码 | 项目名称 | 项目特征描述 |  | 计量单位 | 工程量 | 金额（元）
[7 empty] | 综合单价 |  | 综合合价 | 其中
暂估价
9 | 040504005015 | 雨水检查井或沉泥井(预制装配式钢筋混凝土检查井)φ1000 平均深度1.01米 | 1.井筒规格:雨水检查井或沉泥井(预制装配式钢筋混凝土检查井)φ1000 平均深度1.01米 2.详见《预制装配式钢筋混凝土排水检查井标准图集(试行)》(广州市水务局、广州市市政工程设计研究总院 3.含井底换填、垫层、标识铭牌及防坠落网、井盖、井座等配套附件 4.其他:其余未提及部分需满足设计图纸、技术规格书及相关技术规范要求 |  | 座 | 14
10 | 040504005016 | 雨水检查井或沉泥井(预制装配式钢筋混凝土检查井)φ1600 平均深度1.12米 | 1.井筒规格:雨水检查井或沉泥井(预制装配式钢筋混凝土检查井)φ1600 平均深度1.12米 2.详见《预制装配式钢筋混凝土排水检查井标准图集(试行)》(广州市水务局、广州市市政工程设计研究总院 3.含井底换填、垫层、标识铭牌及防坠落网、井盖、井座等配套附件 4.其他:其余未提及部分需满足设计图纸、技术规格书及相关技术规范要求 |  | 座 | 2
11 | 040504009004 | 预制装配式钢筋混凝土单箅雨水口（加过滤网） 平均深度1.01米 | 1.预制装配式钢筋混凝土单箅雨水口（加过滤网） 平均深度1.01米 2.详见《预制装配式钢筋混凝土雨水口标准图集（试行）》P7 3.C15混凝土垫层 4.含雨水口铸铁篦子 5.其他:其余未提及部分需满足设计图纸、技术规格书及相关技术规范要求 |  | 座 | 5
本页小计
注：为计取规费等的使用，可在表中增设其中：“定额人工费”。
表—08
分部分项工程和单价措施项目清单与计价表
工程名称：5.86中学 |  |  |  | 标段： |  |  |  | 第 5 页 共 10 页
序号 | 项目编码 | 项目名称 | 项目特征描述 |  | 计量单位 | 工程量 | 金额（元）
[7 empty] | 综合单价 |  | 综合合价 | 其中
暂估价
12 | 040201022004 | 排水沟 300x300 | 1.断面尺寸:300x300 2.基础、垫层:材料品种、厚度:C20混凝土 3.砌体材料:MU20砖 4.砂浆强度等级:M10水泥砂浆 5.20mm厚DP M20水泥砂浆 抹内壁 6.盖板材质、规格:C30砼盖板(钢筋砼篦子)520*540*80 含过滤网 |  | m | 20.14
雨水管井部分合计
其他部分
破除现状及新建沥青路面
13 | 041001001013 | 切缝 | 1.材质:沥青道路 2.厚度:厚度按图纸要求综合考虑 旧路面机械切缝 3.其他未提及部分详见图纸、技术规范书及相关图集要求 |  | 米 | 1050.96
14 | 041001001014 | 拆除路面 | 1.材质:沥青混凝土路面 2.厚度:16cm厚 旧路面机械切缝 3.其他未提及部分详见图纸、技术规范书及相关图集要求 |  | m2 | 808.12
15 | 041001003009 | 拆除基层 | 1.材质:18cm 5%水泥稳定碎石(上基层)+18cm 5%水泥稳定碎石(下基层)+20cm 4%水泥稳定碎石 2.厚度:56cm 旧路面机械切缝 3.部位:沥青路面基层 4.其他未提及部分详见图纸、技术规范书及相关图集要求 |  | m2 | 808.12
本页小计
注：为计取规费等的使用，可在表中增设其中：“定额人工费”。
表—08
分部分项工程和单价措施项目清单与计价表
工程名称：5.86中学 |  |  |  | 标段： |  |  |  | 第 6 页 共 10 页
序号 | 项目编码 | 项目名称 | 项目特征描述 |  | 计量单位 | 工程量 | 金额（元）
[7 empty] | 综合单价 |  | 综合合价 | 其中
暂估价
16 | 040203006007 | 沥青混凝土 | 1.沥青混凝土种类:4cm厚沥青玛蹄脂碎石混合料(SMA-13) 2.石料粒径:沥青路面施工必须严格按照<<公路沥青路面施工技术规范>>的有关规定去执行。道路石油沥青和粗细集粒按《公路沥青路面施工技术规范》JTG F40-2004有关技术规定执行，沥青砼面层的石料要求采用抗滑耐磨,其磨光值应大于42 3.其他未提及部分详见图纸、技术规范书及相关图集要求 |  | m2 | 808.12
17 | 040203006008 | 沥青混凝土 | 1.沥青混凝土种类:5cm厚中粒式改性沥青砼(AC-20C) 2.石料粒径:沥青路面施工必须严格按照<<公路沥青路面施工技术规范>>的有关规定去执行。道路石油沥青和粗细集粒按《公路沥青路面施工技术规范》JTG F40-2004有关技术规定执行，沥青砼面层的石料要求采用抗滑耐磨,其磨光值应大于42 3.其他未提及部分详见图纸、技术规范书及相关图集要求 |  | m2 | 808.12
18 | 040203003005 | 粘层 | 1.材料品种:乳化沥青PC-3 2.喷油量:0.5L/m2 3.其他未提及部分详见图纸、技术规范书及相关图集要求 |  | m2 | 1616.24
19 | 040203006009 | 沥青混凝土 | 1.沥青混凝土种类:7cm厚粗粒式沥青砼(AC-25C) 2.石料粒径:沥青路面施工必须严格按照<<公路沥青路面施工技术规范>>的有关规定去执行。道路石油沥青和粗细集粒按《公路沥青路面施工技术规范》JTG F40-2004有关技术规定执行，沥青砼面层的石料要求采用抗滑耐磨,其磨光值应大于42 3.其他未提及部分详见图纸、技术规范书及相关图集要求 |  | m2 | 808.12
本页小计
注：为计取规费等的使用，可在表中增设其中：“定额人工费”。
表—08
分部分项工程和单价措施项目清单与计价表
工程名称：5.86中学 |  |  |  | 标段： |  |  |  | 第 7 页 共 10 页
序号 | 项目编码 | 项目名称 | 项目特征描述 |  | 计量单位 | 工程量 | 金额（元）
[7 empty] | 综合单价 |  | 综合合价 | 其中
暂估价
20 | 040203004003 | 下封层 | 1.材料品种:沥青稀浆ES-3 2.厚度:10mm 3.其他未提及部分详见图纸、技术规范书及相关图集要求 |  | m2 | 808.12
21 | 040203003006 | 透层 | 1.材料品种:乳化沥青PC-2 2.喷油量:1.0L/m2 3.其他未提及部分详见图纸、技术规范书及相关图集要求 |  | m2 | 808.12
22 | 040202015015 | 水泥稳定碎(砾)石 | 1.水泥含量:18+18cm厚5%水泥稳定碎石 2.石料规格:水泥碎石稳定层骨料按《公路路面基层施工技术细则》(JTG/T F20-2015)有关技术规定执行 3.其他未提及部分详见图纸、技术规范书及相关图集要求 |  | m2 | 808.12
23 | 040202015016 | 水泥稳定碎(砾)石 | 1.水泥含量:200mm厚4%水泥稳定碎石 2.石料规格:水泥碎石稳定层骨料按《公路路面基层施工技术细则》(JTG/T F20-2015)有关技术规定执行 3.厚度:20cm 4.其他未提及部分详见图纸、技术规范书及相关图集要求 |  | m2 | 808.12
破除现状及新建沥青路面合计
拆除现状及新建围墙
24 | 011601001005 | 拆除现状围墙 | 1.砌体名称:围墙 2.砌体材质:MU20混凝土砖 3.拆除高度:1.8米 4.砌体表面的附着物种类:砂浆 |  | m3 | 1.52
25 | 011602002013 | 拆除构造柱 | 1.构件名称:构造柱 2.拆除构件的厚度或规格尺寸:240*240 3.构件表面的附着物种类:砂浆 |  | m3 | 0.23
本页小计
注：为计取规费等的使用，可在表中增设其中：“定额人工费”。
表—08
分部分项工程和单价措施项目清单与计价表
工程名称：5.86中学 |  |  |  | 标段： |  |  |  | 第 8 页 共 10 页
序号 | 项目编码 | 项目名称 | 项目特征描述 |  | 计量单位 | 工程量 | 金额（元）
[7 empty] | 综合单价 |  | 综合合价 | 其中
暂估价
26 | 011602002014 | 拆除压顶梁 | 1.构件名称:压顶梁 2.拆除构件的厚度或规格尺寸:240*200mm 3.构件表面的附着物种类:砂浆 |  | m3 | 0.19
27 | 011602002015 | 拆除混凝土基础 | 1.构件名称:混凝土基础 2.拆除构件的厚度或规格尺寸:750*500 |  | m3 | 1.5
28 | 010501001005 | 垫层 | 1.混凝土种类:商品混凝土 2.混凝土强度等级:C15 |  | m3 | 0.28
29 | 010501002005 | 条形基础 | 1.混凝土种类:商品混凝土 2.混凝土强度等级:C30 |  | m3 | 1.5
30 | 010401003005 | 新建围墙 | 1.砖品种、规格、强度等级:MU20混凝土砖 2.墙体类型:围墙 3.砂浆强度等级、配合比:Mb10砂浆 |  | m3 | 1.73
31 | 010502002005 | 构造柱 | 1.混凝土种类:商品混凝土 2.混凝土强度等级:C30 |  | m3 | 0.23
32 | 010503004005 | 压顶梁 | 1.混凝土种类:商品混凝土 2.混凝土强度等级:C30 |  | m3 | 0.19
33 | 010515001009 | 现浇构件钢筋 | 1.钢筋种类、规格:钢筋HPB300 φ10以内 |  | t | 0.046
34 | 010515001010 | 现浇构件钢筋 | 1.钢筋种类、规格:HRB400 φ25以内 |  | t | 0.156
35 | 011201001005 | 墙面一般抹灰 | 1.墙体类型:外墙 2.底层厚度、砂浆配合比:20厚1:2水泥砂浆 |  | m2 | 16
36 | 011406001005 | 抹灰面油漆 | 1.基层类型:一般抹灰面 2.油漆品种、刷漆遍数:白色乳胶漆2遍 3.部位:围墙 |  | m2 | 16
拆除现状及新建围墙合计
余泥渣土场外运
37 | 040103002013 | 余方弃置 | 1.废弃料品种:石方外运 2.运距:15km 3.其他未提及部分详见图纸、技术规范书及相关图集要求 |  | m3 | 3.44
本页小计
注：为计取规费等的使用，可在表中增设其中：“定额人工费”。
表—08
分部分项工程和单价措施项目清单与计价表
工程名称：5.86中学 |  |  |  | 标段： |  |  |  | 第 9 页 共 10 页
序号 | 项目编码 | 项目名称 | 项目特征描述 |  | 计量单位 | 工程量 | 金额（元）
[7 empty] | 综合单价 |  | 综合合价 | 其中
暂估价
38 | 040103002014 | 余方弃置 | 1.废弃料品种:土方外运 2.运距:15km 3.其他未提及部分详见图纸、技术规范书及相关图集要求 |  | m3 | 581.85
余泥渣土场外运合计
其他拆除、新建及保护部分
39 | 040205004009 | 广州市排水单元达标称号牌 | 1.类型:广州市排水单元达标称号牌 2.材质、规格尺寸:材质:不锈钢底板喷UV;长: 60cm;宽:40cm |  | 块 | 1
40 | 040205004010 | 广州市排水单元信息公示牌 | 1.类型:广州市排水单元信息公示牌 2.材质、规格尺寸:材质:不锈钢底板喷UV;长: 60cm;宽:40cm |  | 块 | 1
41 | 041001009010 | 现状管道封堵 | 1.现状管道封堵尺寸：满足现场封堵管道尺寸要求 2.做法详见图纸 |  | 处 | 10
42 | 040803002005 | 现状管线保护 | 1.名称:现状管线保护 2.规格:横向32a槽钢@2000同枕木绑扎固定，纵向32a槽钢(同横向槽钢绑扎固定)，枕木(220×160×2500)；被保护管线木楔体16mm厚钢板，宽度同管道外径 3.具体做法详见图纸管线保护大样图做法 |  | 处 | 10
其他拆除、新建及保护部分合计
其他部分合计
土方部分
43 | 040101002005 | 挖沟槽土方 | 1.土壤类别:一、二类土 2.挖土深度:2m 内 |  | m3 | 1082.07
本页小计
注：为计取规费等的使用，可在表中增设其中：“定额人工费”。
表—08
分部分项工程和单价措施项目清单与计价表
工程名称：5.86中学 |  |  |  | 标段： |  |  |  | 第 10 页 共 10 页
序号 | 项目编码 | 项目名称 | 项目特征描述 |  | 计量单位 | 工程量 | 金额（元）
[7 empty] | 综合单价 |  | 综合合价 | 其中
暂估价
44 | 040103001009 | 回填石屑 | 1.密实度要求:密实度≥90%~95% 2.填方材料品种:石屑 3.填方粒径要求:满足设计要求 |  | m3 | 783.24
45 | 040103001010 | 回填方 | 1.密实度要求:满足设计需求 2.填方材料品种:回填方 3.填方粒径要求:满足设计需求 |  | m3 | 1.78
46 | 040103002015 | 余方弃置 | 1.废弃料品种:余方弃置 2.运距:15km |  | m3 | 1080.29
47 | 粤040101007004 | 挡土板 | 1.材质:50mm厚挡土板 2.挡土深度:1.5<H≤3.0 |  | m2 | 1226.05
48 | 粤040101006005 | 打拔槽型钢板桩 | 1.桩长:4.5米 2.板桩厚度:[25b槽钢加调节杆 3.桩间距:1.5米 |  | t | 47.37
49 | 粤040101006006 | 打拔拉森Ⅲ型钢板桩加对撑 | 1.打拔拉森Ⅲ型钢板桩加对撑 2.桩长:6、9米综合考虑 |  | t | 111.6
土方部分合计
分部分项合计
措施项目
50 | 011707001005 | C7穿孔钢板铁马围蔽 | 1.C7穿孔钢板铁马围蔽 2.工期：30日历天 3.其它 |  | m | 55
51 | 04B005 | 施工围档警示灯 | 1.施工警示灯 |  | 个 | 11
52 | 粤011701012005 | 活动脚手架 | 1.搭设部位:新建围墙 2.高度:2m |  | m2 | 16
53 | 041102012005 | 柱模板 | 1.构件类型:构造柱 2.支模高度:2m |  | m2 | 1.6
54 | 041102013005 | 梁模板 | 1.构件类型:压顶梁 2.支模高度:2m |  | m2 | 1.6
55 | 041102002010 | 基础模板 |  |  | m2 | 6
56 | 041102001005 | 垫层模板 |  |  | m2 | 16.76
57 | 041102002011 | 管道基础模板 |  |  | m2 | 285.808
单价措施合计
本页小计
合 计
注：为计取规费等的使用，可在表中增设其中：“定额人工费”。
表—08