## 表-04 单位工程招标控制价汇总表
单位工程招标控制价汇总表
工程名称：振兴北路北延段-中桥 |  | 标段： |  | 第 1 页 共 1 页
序号 | 汇总内容 |  | 金额:(元) |  | 其中：暂估价(元)
1 | 分部分项合计
1.1 | 上部结构
1.2 | 下部结构
1.3 | 基础部分
1.4 | 桥面系
1.5 | 人行道系
1.6 | 溶洞处理
2 | 措施合计
2.1 | 绿色施工安全防护措施费
2.2 | 其他措施费
3 | 其他项目
3.1 | 暂列金额
3.2 | 暂估价
3.3 | 计日工
3.4 | 总承包服务费
3.5 | 预算包干费
3.6 | 工程优质费
3.7 | 概算幅度差
3.8 | 索赔费用
3.9 | 现场签证费用
3.10 | 其他费用
4 | 税前工程造价
5 | 增值税销项税额
6 | 总造价
7 | 人工费
招标控制价合计=1+2+3+5
注：本表适用于单位工程招标控制价或投标报价的汇总，如无单位工程划分，单项工程也使用本表汇总
表—04

## 表-08 分部分项工程和单价措施项目清单与计价表
分部分项工程和单价措施项目清单与计价表
工程名称：振兴北路北延段-中桥 |  |  |  | 标段： |  |  |  | 第 1 页 共 1 页
序号 | 项目编码 | 项目名称 | 项目特征描述 |  | 计量单位 | 工程量 | 金额（元）
[7 empty] | 综合单价 |  | 综合合价 | 其中
暂估价
上部结构
20m预制箱梁
1 | 040304001001 | 预制混凝土梁 | 1.部位:20m预制小箱梁 2.混凝土强度等级:C50混凝土（含钢筋） 3.构件类型：成品预制构件（预制厂制作并运输到场，到场价，运距综合考虑） 4.其他:未尽事项详见图纸及相关规范 |  | m3 | 265.1
2 | 040303024002 | 湿接缝 | 1.名称、部位:预制小箱梁湿接缝 2.混凝土强度等级:C50混凝土 3.其他:未尽事项详见图纸及相关规范 |  | m3 | 35.5
3 | 040901006001 | 后张法预应力钢筋(钢丝束、钢绞线) | 1.部位:20m小箱梁 2.预应力筋种类:fpk1860钢绞线 3.锚具种类、规格:YM15-4、YM15-5 4.压浆管材质、规格:金属波纹管φ55mm（含压浆） 5.其他:未尽事项详见图纸及相关规范 |  | t | 9.322
4 | 040901002001 | 钢筋 | 1.钢筋规格:HRB400 φ10-25mm 2.其他:未尽事项详见图纸及相关规范 |  | t | 6.94
5 | 040309004001 | 板式支座 | 1.规格、型号:GBZY 450*99 2.形式:板式支座 3.其他:未尽事项详见图纸及相关规范 |  | 个 | 12
6 | 040309004002 | 板式支座 | 1.规格、型号:GBZJ 350*400*99 2.形式:板式支座 3.其他:未尽事项详见图纸及相关规范 |  | 个 | 12
7 | 040303005001 | 泵送混凝土增加费 | 混凝土泵送增加费 1、部位：箱梁接缝 2、混凝土类别：C35混凝土 3、泵送混凝土材料增加费：综合考虑 4、其他：未尽事项详见图纸及相关规范 |  | m3 | 35.5
20m预制箱梁合计
30m预制箱梁
8 | 040304001002 | 预制混凝土梁 | 1.部位:30m预制小箱梁 2.混凝土强度等级:C50混凝土（含钢筋） 3.构件类型：成品预制构件（预制厂制作并运输到场，到场价，运距综合考虑） 4.其他:未尽事项详见图纸及相关规范 |  | m3 | 462.9
9 | 040303024003 | 湿接缝 | 1.名称、部位:预制小箱梁湿接缝 2.混凝土强度等级:C50混凝土 3.其他:未尽事项详见图纸及相关规范 |  | m3 | 53
10 | 040901006002 | 后张法预应力钢筋(钢丝束、钢绞线) | 1.部位:30m小箱梁 2.预应力筋种类:fpk1860钢绞线 3.锚具种类、规格:YM15-5、YM15-6 4.压浆管材质、规格:金属波纹管φ55mm、φ70mm(含压浆） 5.其他:未尽事项详见图纸及相关规范 |  | t | 22.04
11 | 040901002002 | 钢筋 | 1.钢筋规格:HRB400 φ10-25mm 2.其他:未尽事项详见图纸及相关规范 |  | t | 10.108
12 | 040309004003 | 板式支座 | 1.规格、型号:GBZJ 350*550*99 2.形式:板式支座 3.其他:未尽事项详见图纸及相关规范 |  | 个 | 12
13 | 040309004004 | 板式支座 | 1.规格、型号:GBZY 500*110 2.形式:板式支座 3.其他:未尽事项详见图纸及相关规范 |  | 个 | 12
14 | 040303005002 | 泵送混凝土增加费 | 混凝土泵送增加费 1、部位：箱梁接缝 2、混凝土类别：C35混凝土 3、泵送混凝土材料增加费：综合考虑 4、其他：未尽事项详见图纸及相关规范 |  | m3 | 53
30m预制箱梁合计
35m预制箱梁
15 | 040304001003 | 预制混凝土梁 | 1.部位:35m预制小箱梁 2.混凝土强度等级:C50混凝土（含钢筋） 3.构件类型：成品预制构件（预制厂制作并运输到场，到场价，运距综合考虑） 4.其他:未尽事项详见图纸及相关规范 |  | m3 | 586.5
16 | 040303024004 | 湿接缝 | 1.名称、部位:预制小箱梁湿接缝 2.混凝土强度等级:C50混凝土 3.其他:未尽事项详见图纸及相关规范 |  | m3 | 64.3
17 | 040901006003 | 后张法预应力钢筋(钢丝束、钢绞线) | 1.部位:35m小箱梁 2.预应力筋种类:fpk1860钢绞线 3.锚具种类、规格:YM15-6、YM15-7 4.压浆管材质、规格:金属波纹管φ70mm(含压浆） 5.其他:未尽事项详见图纸及相关规范 |  | t | 29.27
18 | 040901002003 | 钢筋 | 1.钢筋规格:HRB400 φ10-25mm 2.其他:未尽事项详见图纸及相关规范 |  | t | 12.967
19 | 040309004005 | 板式支座 | 1.规格、型号:GBZJ 350*600*99 2.形式:板式支座 3.其他:未尽事项详见图纸及相关规范 |  | 个 | 12
20 | 040309004006 | 板式支座 | 1.规格、型号:GBZY 550*110 2.形式:板式支座 3.其他:未尽事项详见图纸及相关规范 |  | 个 | 12
21 | 040303005003 | 泵送混凝土增加费 | 混凝土泵送增加费 1、部位：箱梁接缝 2、混凝土类别：C35混凝土 3、泵送混凝土材料增加费：综合考虑 4、其他：未尽事项详见图纸及相关规范 |  | m3 | 64.3
35m预制箱梁合计
上部结构合计
下部结构
桥台
22 | 040303005004 | 混凝土墩(台)身 | 1.部位:台身、耳墙、背墙、挡块、挡土板 2.混凝土强度等级:C35混凝土 3.其他:未尽事项详见图纸及相关规范 |  | m3 | 107.3
23 | 040303004001 | 混凝土墩(台)帽 | 1.部位:台帽 2.混凝土强度等级:C35混凝土 3.其他:未尽事项详见图纸及相关规范 |  | m3 | 229.2
24 | 040303024005 | 垫石 | 1.名称、部位:垫石 2.混凝土强度等级:C50小石子混凝土 3.其他:未尽事项详见图纸及相关规范 |  | m3 | 1.6
25 | 040303001001 | 混凝土垫层 | 1.混凝土强度等级:C20混凝土 2.其他:未尽事项详见图纸及相关规范 |  | m3 | 16.2
26 | 040901002004 | 钢筋 | 1.钢筋规格:HRB400 φ10-25mm 2.其他:未尽事项详见图纸及相关规范 |  | t | 49.873
27 | 040303005005 | 泵送混凝土增加费 | 混凝土泵送增加费 1、部位:垫层 2、混凝土类别：C20混凝土 3、泵送混凝土材料增加费：综合考虑 4、其他：未尽事项详见图纸及相关规范 |  | m3 | 16.2
28 | 040303005006 | 泵送混凝土增加费 | 混凝土泵送增加费 1、部位：台身、耳墙、背墙、挡块、挡土板、台帽 2、混凝土类别：C35混凝土 3、泵送混凝土材料增加费：综合考虑 4、其他：未尽事项详见图纸及相关规范 |  | m3 | 336.5
桥台合计
桥墩
29 | 040303007001 | 混凝土墩(台)盖梁 | 1.部位:盖梁 2.混凝土强度等级:C40混凝土 |  | m3 | 259.7
30 | 040303007002 | 混凝土墩(台)盖梁 | 1.部位:盖梁 2.混凝土强度等级:C50混凝土 |  | m3 | 90.2
31 | 040303024006 | 垫石 | 1.名称、部位:垫石 2.混凝土强度等级:C50小石子混凝土 3.其他:未尽事项详见图纸及相关规范 |  | m3 | 5.2
32 | 040303005007 | 挡块 | 1.部位:挡块 2.混凝土强度等级:C35混凝土 3.其他:未尽事项详见图纸及相关规范 |  | m3 | 3.8
33 | 040901002005 | 钢筋 | 1.钢筋规格:HRB400 φ10-25mm 2.其他:未尽事项详见图纸及相关规范 |  | t | 66.258
34 | 040901006004 | 后张法预应力钢筋(钢丝束、钢绞线) | 1.部位:桥墩 2.预应力筋种类:fpk1860钢绞线 3.其他:未尽事项详见图纸及相关规范 |  | t | 5.548
35 | 040901006005 | 压浆管 | 1.部位:桥墩 2.压浆管材质、规格:金属波纹管φ90mm 3.其他:未尽事项详见图纸及相关规范 |  | m | 312
36 | 040901006006 | 压浆 | 1.内容：压浆 3.其他:未尽事项详见图纸及相关规范 |  | m3 | 1.98
37 | 040901006007 | 锚具 | 1.部位:桥墩 2.锚具种类、规格:YM15-15 3.其他:未尽事项详见图纸及相关规范 |  | 套 | 30
38 | 040303005008 | 泵送混凝土增加费 | 混凝土泵送增加费 1、部位：挡块 2、混凝土类别：C35混凝土 3、泵送混凝土材料增加费：综合考虑 4、其他：未尽事项详见图纸及相关规范 |  | m3 | 3.8
39 | 040303005009 | 泵送混凝土增加费 | 混凝土泵送增加费 1、部位：墩(台)盖梁 2、混凝土类别：C40混凝土 3、泵送混凝土材料增加费：综合考虑 4、其他：未尽事项详见图纸及相关规范 |  | m3 | 259.7
40 | 040303005010 | 泵送混凝土增加费 | 混凝土泵送增加费 1、部位：墩(台)盖梁 2、混凝土类别：C50混凝土 3、泵送混凝土材料增加费：综合考虑 4、其他：未尽事项详见图纸及相关规范 |  | m3 | 90.2
41 | 040303005011 | 泵送混凝土增加费 | 混凝土泵送增加费 1、部位：垫石 2、混凝土类别：小石子C50混凝土 3、泵送混凝土材料增加费：综合考虑 4、其他：未尽事项详见图纸及相关规范 |  | m3 | 90.2
桥墩合计
下部结构合计
基础部分
桥台基础
42 | 040301004001 | 泥浆护壁成孔灌注桩 | 1.桩长:桩长＜35m 2.桩径:D1400mm 3.包含:全套管全回转、全护筒 4.混凝土种类、强度等级:C30水下 5.其他:未尽事项详见图纸及相关规范 |  | m3 | 31.56
43 | 040301004002 | 泥浆护壁成孔灌注桩 | 1.桩长:35m＜桩长＜45m 2.桩径:D1400mm 3.包含:全套管全回转、全护筒 4.混凝土种类、强度等级:C30水下 5.其他:未尽事项详见图纸及相关规范 |  | m3 | 918.82
44 | 粤040301016001 | 入岩增加费 | 1.地层情况:中风化、微风化 2.桩径:D1400mm 3.其他:未尽事项详见图纸及相关规范 |  | m3 | 34.46
45 | 040301011001 | 截桩头 | 1.桩类型:灌注桩 2.桩头截面:D1400mm 3.其他:未尽事项详见图纸及相关规范 |  | 根 | 16
46 | 040301012001 | 声测管 | 1.材质:焊接钢管 2.其他:未尽事项详见图纸及相关规范 |  | t | 4.952
47 | 040901004001 | 钢筋笼 | 1.钢筋种类:钢筋笼 2.其他:未尽事项详见图纸及相关规范 |  | t | 71.891
桥台基础合计
搭板
48 | 040303020001 | 混凝土桥头搭板 | 1.混凝土强度等级:C20 2.其他:未尽事项详见图纸及相关规范 |  | m3 | 39.6
49 | 040303020002 | 混凝土桥头搭板 | 1.混凝土强度等级:C30 2.其他:未尽事项详见图纸及相关规范 |  | m3 | 117.6
50 | 040901002006 | 钢筋 | 1.钢筋规格:HRB400 φ10-25mm 2.其他:未尽事项详见图纸及相关规范 |  | t | 18.24
51 | 040303005012 | 泵送混凝土增加费 | 混凝土泵送增加费 1、部位：搭板 2、混凝土类别：C20混凝土 3、泵送混凝土材料增加费：综合考虑 4、其他：未尽事项详见图纸及相关规范 |  | m3 | 39.6
52 | 040303005013 | 泵送混凝土增加费 | 混凝土泵送增加费 1、混凝土类别：C30混凝土 2、泵送混凝土材料增加费：综合考虑 3、其他：未尽事项详见图纸及相关规范 |  | m3 | 117.6
搭板合计
桥墩基础
53 | 040301004003 | 泥浆护壁成孔灌注桩 | 1.桩长:35m＜桩长＜45m 2.桩径:D1600mm 3.包含:全套管全回转、全护筒 4.混凝土种类、强度等级:C30水下 5.其他:未尽事项详见图纸及相关规范 |  | m3 | 723.46
54 | 040301004004 | 泥浆护壁成孔灌注桩 | 1.桩长:35m＜桩长＜45m 2.桩径:D1800mm 3.包含:全套管全回转、全护筒 4.混凝土种类、强度等级:C30水下 5.其他:未尽事项详见图纸及相关规范 |  | m3 | 203.47
55 | 粤040301016002 | 入岩增加费 | 1.地层情况:中风化、微风化 2.桩径:D1600mm以内 3.其他:未尽事项详见图纸及相关规范 |  | m3 | 28.94
56 | 粤040301016003 | 入岩增加费 | 1.地层情况:中风化、微风化 2.桩径:D1800mm以内 3.其他:未尽事项详见图纸及相关规范 |  | m3 | 9.16
57 | 040301011002 | 截桩头 | 1.桩类型:灌注桩 2.桩头截面、高度:D1600mm、1m 3.其他:未尽事项详见图纸及相关规范 |  | 根 | 9
58 | 040301011003 | 截桩头 | 1.桩类型:灌注桩 2.桩头截面、高度:D1800mm、1m 3.其他:未尽事项详见图纸及相关规范 |  | 根 | 2
59 | 040301012002 | 声测管 | 1.材质:焊接钢管 2.其他:未尽事项详见图纸及相关规范 |  | t | 3.682
60 | 040901004002 | 钢筋笼 | 1.钢筋种类:钢筋笼 2.其他:未尽事项详见图纸及相关规范 |  | t | 67.967
桥墩基础合计
基坑开挖
61 | 040101003002 | 挖基坑土方 | 1.土壤类别:一、二类土（人机配合） 2.挖土深度:综合考虑 3.其他:未尽事项详见图纸及相关规范 |  | m3 | 688.6
62 | 040103001039 | 回填方 | 1.密实度要求:夯实 2.填方材料品种:原土回填 3.其他:未尽事项详见图纸及相关规范 |  | m3 | 459.4
基坑开挖合计
基础部分合计
桥面系
桥面整体化层
63 | 040303019001 | 整体化层 | 1.混凝土强度等级:C50混凝土 2.其他:未尽事项详见图纸及相关规范 |  | m3 | 329.3
64 | 040303024007 | 梁底调平 | 1.混凝土强度等级:C50混凝土 2.其他:未尽事项详见图纸及相关规范 |  | m3 | 1.5
65 | 040901002007 | 钢筋 | 1.钢筋规格:HRB400 φ10-25mm 2.其他:未尽事项详见图纸及相关规范 |  | t | 41.534
桥面整体化层合计
桥面铺装
66 | 040203006006 | 沥青混凝土 | 1.沥青品种:改性沥青混凝土 2.沥青混凝土种类:AC-13C 3.石料粒径:细粒式 4.厚度:4cm |  | m2 | 2520
67 | 040203006007 | 沥青混凝土 | 1.沥青品种:改性沥青混凝土 2.沥青混凝土种类:AC-20C 3.石料粒径:中粒式 4.厚度:6cm |  | m2 | 2520
68 | 040309010001 | 防水层 | 1.部位:桥面 2.材料品种、规格:聚合物沥青桥面防水涂料 3.工艺要求:2mm 4.其他:未尽事项详见图纸及相关规范 |  | m2 | 2520
69 | 040203003003 | 透层、粘层 | 1.材料品种:乳化沥青 2.喷油量:1kg/m2 3.其他:未尽事项详见图纸及相关规范 |  | m2 | 2520
桥面铺装合计
桥面连续
70 | 040901002008 | 钢筋 | 1.钢筋规格:HRB400 φ10-25mm 2.其他:未尽事项详见图纸及相关规范 |  | t | 3.72
桥面连续合计
伸缩缝
71 | 040309007001 | C50钢纤维混凝土 | 1.材料品种:钢纤维混凝土 2.混凝土强度等级:C50 |  | m3 | 9
72 | 040309007002 | 现浇混凝土 | 1.部位:C20混凝土防护 2.混凝土强度等级:C20 3.其他:未尽事项详见图纸及相关规范 |  | m3 | 8.2
73 | 040901002009 | 钢筋 | 1.钢筋规格:HRB400 φ10-25mm 2.其他:未尽事项详见图纸及相关规范 |  | t | 2.844
74 | 040309007003 | 桥梁伸缩装置 | 1.材料品种:桥面伸缩缝 2.规格、型号:D80 3.其他:未尽事项详见图纸及相关规范 |  | m | 61.9
75 | 040201021006 | 土工合成材料 | 1.材料品种、规格:土工布 2.其他:未尽事项详见图纸及相关规范 |  | m2 | 47.1
76 | 040309007004 | 填缝 | 1.材料品种:塑料泡沫 2.其他:未尽事项详见图纸及相关规范 |  | m | 61.9
77 | 040309010002 | 防水层 | 1.部位:伸缩缝 2.材料品种、规格:聚合物沥青桥面防水涂料 3.工艺要求:2mm 4.其他:未尽事项详见图纸及相关规范 |  | m2 | 24.1
伸缩缝合计
防撞护栏
78 | 040303018001 | 混凝土防撞护栏 | 1.名称:防撞护栏 2.混凝土强度等级:C30 3.其他:未尽事项详见图纸及相关规范 |  | m3 | 191.2
79 | 040901002010 | 钢筋 | 1.钢筋规格:HRB400 φ10-25mm 2.其他:未尽事项详见图纸及相关规范 |  | t | 51.165
80 | 040309009001 | 桥面排(泄)水管 | 1.材料品种:PVC塑料管 2.管径:DN50 |  | m | 27
防撞护栏合计
桥面排水
81 | 040901009001 | 预埋铁件 | 1.材料种类:钢板、镀锌钢盖板 2.材料规格:80*40*5、636*240*3 3.其他:未尽事项详见图纸及相关规范 |  | t | 0.146
82 | 040901009002 | 门铰 | 1.材料种类:门铰 2.其他:未尽事项详见图纸及相关规范 |  | 个 | 76
83 | 040602001001 | 格栅 | 1.材质:铸铁格栅 2.规格:800*160*15 3.其他:未尽事项详见图纸及相关规范 |  | 套 | 38
84 | 040309009002 | 排(泄)水管 | 1.材料种类:镀锌钢方管 2.材料规格:300*100*3 3.其他:未尽事项详见图纸及相关规范 |  | m | 200
85 | 040901002011 | 钢筋 | 1.钢筋规格:HRB400 φ10-25mm 2.其他:未尽事项详见图纸及相关规范 |  | t | 0.608
桥面排水合计
桥面系合计
人行道系
人行道伸缩缝
86 | 040309007005 | 人行道伸缩缝 | 1.材料品种:钢板（含螺栓等) 2.其他:未尽事项详见图纸及相关规范 |  | m | 17
87 | 040601029001 | 止水带 | 1.材料品种:氯丁橡胶止水带 2.其他:未尽事项详见图纸及相关规范 |  | m | 17
人行道伸缩缝合计
人行道
88 | 040304003011 | 预制混凝土板 | 1.部位:人行道预制板 2.混凝土强度等级:C30 3.其他:未尽事项详见图纸及相关规范 |  | m3 | 74.1
89 | 040901002012 | 钢筋 | 1.钢筋规格:HRB400 φ10-25mm 2.其他:未尽事项详见图纸及相关规范 |  | t | 6.814
90 | 040901002013 | 钢筋 | 1.钢筋规格:HRB300 φ10-25mm 2.其他:未尽事项详见图纸及相关规范 |  | t | 4.92
91 | 040309010003 | 防水层 | 1.部位:人行道防水层 2.材料品种、规格:聚氨酯防水涂料1.5mm 3.其他:未尽事项详见图纸及相关规范 |  | m2 | 765
92 | 040204002002 | 人行道块料铺设 | 1.块料品种、规格:30mm仿花岗岩透水砖砖 2.结合层:20mm1:3水泥砂浆结合层 3.其他:未尽事项详见图纸及相关规范 |  | m2 | 765
93 | 011101001001 | 水泥砂浆楼地面 | 1.找平层厚度、砂浆配合比:20厚1：2水泥砂浆 2.其他:未尽事项详见图纸及相关规范 |  | m2 | 765
人行道合计
人行道基座
94 | 040303002001 | 混凝土基座 | 1.混凝土强度等级:C30 2.其他:未尽事项详见图纸及相关规范 |  | m3 | 87
95 | 040901002014 | 钢筋 | 1.钢筋规格:HRB400 φ10-25mm 2.其他:未尽事项详见图纸及相关规范 |  | t | 6.444
96 | 040901002015 | 钢筋 | 1.钢筋规格:HRB300 φ10-25mm 2.其他:未尽事项详见图纸及相关规范 |  | t | 5.66
人行道基座合计
人行道护栏
97 | 040309001001 | 金属栏杆 | 1.部位:人行道外侧栏杆 2.栏杆高度:1.2m 3.栏杆材质、规格:不锈钢管、不锈钢复合管、不锈钢板，规格详图纸 4.其他材料:12厚钢板、钢筋等 5.其他:未尽事项详见图纸及相关规范 |  | m | 180
98 | 040309001002 | 金属栏杆 | 1.部位:人行道内侧栏杆 2.栏杆高度:0.74m 3.栏杆材质、规格:不锈钢管、不锈钢复合管、不锈钢板，规格详图纸 4.其他材料:12厚钢板、钢筋等 5.其他:未尽事项详见图纸及相关规范 |  | m | 180
人行道护栏合计
人行道系合计
溶洞处理
99 | 040103001040 | 回填方 | 1.密实度要求:按图纸要求 2.填方材料品种:块石 3.其他:未尽事项详见图纸及相关规范 |  | m3 | 11836.9
100 | 040103001041 | 回填方 | 1.密实度要求:按图纸要求 2.填方材料品种:土方 3.其他:未尽事项详见图纸及相关规范 |  | m3 | 14796.1
101 | 040103001042 | 回填方 | 1.密实度要求:按图纸要求 2.填方材料品种:水泥 3.其他:未尽事项详见图纸及相关规范 |  | m3 | 2959.2
溶洞处理合计
分部分项合计
措施项目
102 | 041101001001 | 墙面脚手架 | 1.墙高:10m以内 |  | m2 | 630.08
103 | 041102004001 | 墩(台)帽模板 | 1.构件类型:台帽模板 2.其他:未尽事项详见图纸及相关规范 |  | m2 | 870.73
104 | 041102001004 | 垫石模板 | 1.构件类型:垫石模板 2.其他:未尽事项详见图纸及相关规范 |  | m2 | 17.75
105 | 041102001005 | 挡块模板 | 1.构件类型:挡块模板 2.其他:未尽事项详见图纸及相关规范 |  | m2 | 9.49
106 | 041102017001 | 耳背墙模板 | 1.构件类型:耳背墙模板 2.其他:未尽事项详见图纸及相关规范 |  | m2 | 451.83
107 | 041102010001 | 搭板模板 | 1.构件类型:搭板模板 2.其他:未尽事项详见图纸及相关规范 |  | m2 | 597.2
108 | 041102006001 | 墩盖梁模板 | 1.构件类型:墩梁、盖梁 2.其他:未尽事项详见图纸及相关规范 |  | m2 | 516.87
109 | 041102019001 | 防撞护栏模板 | 1.构件类型:防撞护栏模板 2.其他:未尽事项详见图纸及相关规范 |  | m2 | 919.67
110 | 041102002005 | 基座模板 | 1.构件类型:基座模板 2.其他:未尽事项详见图纸及相关规范 |  | m2 | 110.16
111 | 081308001001 | 大型机械设备进出场及安拆 | 1.机械设备名称:全回转全套管钻机安拆费 2.机械设备规格型号:全回转全套管钻机 |  | 台·次 | 2
单价措施合计
合 计
注：为计取规费等的使用，可在表中增设其中：“定额人工费”。
表—08

## 表-11 总价措施项目清单与计价表
总价措施项目清单与计价表
工程名称：振兴北路北延段-中桥 |  |  |  |  | 标段： |  |  | 第 1 页 共 1 页
序号 | 项目编码 | 项目名称 | 计算基础 | 费率 (%) |  | 金额 (元) | 调整费率 (%) |  | 调整后金额 (元) | 备注
1 | LSSGCSF00011 | 绿色施工安全防护措施费 | 分部分项人工费+分部分项机具费 | 14.5 | [5 empty] | 以分部分项的人工费与施工机具费之和为计算基础，费率14.5%
2 | 粤041109009006 | 文明工地增加费 | 分部分项人工费+分部分项机具费 | 0 | [5 empty] | 以分部分项的人工费与施工机具费之和为计算基础；市级文明工地0.60%；省级文明工地1.20%
3 | 041109002006 | 夜间施工增加费 |  | 20 | [5 empty] | 以夜间施工项目人工费的20%计算
4 | 041109005006 | 交通疏解员增加费 |  | 15 | [5 empty] | 按照项目分部分项人工费的15%计算（有方案的按照方案计算）， 结算时据实结算。
5 | 041108001006 | 地下管线交叉降效费 |  | 0 | [5 empty] | 按实际发生或经批准的施工方案计算
6 | 粤041109008006 | 赶工措施费 | 分部分项人工费+分部分项机具费 | 0 | [5 empty] | 赶工措施费=（1-δ）*分部分项的（人工费+施工机具费）*0.30 （0.8≤δ＜1 式中：δ=合同工期/定额工期）
7 | QTFY00000011 | 其他费用 | [7 empty] | 按实际发生或经批准的施工组织设计方案计算
合 计
编制人（造价人员）： |  |  |  |  | 复核人（造价工程师）：
表-11

## 表-12 其他项目清单与计价汇总表
其他项目清单与计价汇总表
工程名称：振兴北路北延段-中桥 |  |  | 标段： |  | 第 1 页 共 1 页
序号 | 项目名称 | 金额（元） |  | 结算金额（元） |  | 备注
1 | 暂列金额 | 1795941.97 |  |  |  | 明细详见表-12-1
2 | 暂估价 | 0.00
2.1 | 材料暂估价 | — |  |  |  | 明细详见表-12-2
2.2 | 专业工程暂估价 | 0.00 |  |  |  | 明细详见表-12-3
3 | 计日工 |  |  |  |  | 明细详见表-12-4
4 | 总承包服务费 |  |  |  |  | 明细详见表-12-5
5 | 预算包干费
6 | 工程优质费
7 | 概算幅度差
8 | 现场签证费用
9 | 索赔费用
10 | 其他费用
合 计 | [5 empty] | —
注：材料（工程设备）暂估单价进入清单项目综合单价，此处不汇总。
表—12

## 表-12-1 暂列金额表
暂列金额明细表
工程名称：振兴北路北延段-中桥 |  |  | 标段： |  | 第 1 页 共 1 页
序号 | 名称 | 计量单位 |  | 暂定金额（元） |  | 备注
1 | 暂列金 |  |  | 1795941.97
合 计 |  |  |  | 1795941.97 |  | —
注：此表由招标人填写，如不能详列，也可只列暂列金额总额，投标人应将上述暂列金额计入投标总价中。
表—12—1

## 表-13 规费、税金项目清单与计价表
规费、税金项目清单与计价表
工程名称：振兴北路北延段-中桥 |  |  | 标段： |  | 第 1 页 共 1 页
序号 | 项目名称 | 计算基础 | 计算基数 | 计算费率 (%) |  | 金额(元)
1 | 增值税销项税额 | 分部分项合计+措施合计+其他项目 |  | 9
合 计
编制人（造价人员）： |  |  | 复核人（造价工程师）：
表—13