## 表-04 单位工程招标控制价汇总表
单位工程招标控制价汇总表
工程名称：振兴北路北延段-排水工程 |  | 标段： |  | 第 1 页 共 1 页
序号 | 汇总内容 |  | 金额:(元) |  | 其中：暂估价(元)
1 | 分部分项合计
1.1 | 雨水工程
1.2 | 污水工程
1.3 | 土石方工程
1.4 | 海绵城市排水工程
1.5 | 管道拆除
2 | 措施合计
2.1 | 绿色施工安全防护措施费
2.2 | 其他措施费
3 | 其他项目
3.1 | 暂列金额
3.2 | 暂估价
3.3 | 计日工
3.4 | 总承包服务费
3.5 | 预算包干费
3.6 | 工程优质费
3.7 | 概算幅度差
3.8 | 索赔费用
3.9 | 现场签证费用
3.10 | 其他费用
4 | 税前工程造价
5 | 增值税销项税额
6 | 总造价
7 | 人工费
招标控制价合计=1+2+3+5
注：本表适用于单位工程招标控制价或投标报价的汇总，如无单位工程划分，单项工程也使用本表汇总
表—04

## 表-08 分部分项工程和单价措施项目清单与计价表
分部分项工程和单价措施项目清单与计价表
工程名称：振兴北路北延段-排水工程 |  |  |  | 标段： |  |  |  | 第 1 页 共 1 页
序号 | 项目编码 | 项目名称 | 项目特征描述 |  | 计量单位 | 工程量 | 金额（元）
[7 empty] | 综合单价 |  | 综合合价 | 其中
暂估价
雨水工程
1 | 040501001001 | II级钢筋混凝土管 | 1.名称:钢筋混凝土雨水管 （雨水口连接管） 2.规格：DN300 3.管道型号：II级钢筋混凝土管 4.接口形式：橡胶圈承插连接 5.管道包封：C25混凝土全包封 6.其他:详见设计图纸，满足图纸设计及技术规范要求 |  | m | 300.85
2 | 040501001002 | II级钢筋混凝土管 | 1.名称:钢筋混凝土雨水管 2.规格：DN600 3.管道型号：II级钢筋混凝土管 4.接口形式：橡胶圈承插连接 5.管道基础：钢筋混凝土管180°混凝土基础 6.混凝土基础强度：C20 7.其他:详见设计图纸，满足图纸设计及技术规范要求 |  | m | 221.56
3 | 040501001003 | II级钢筋混凝土管 | 1.名称:钢筋混凝土雨水管 2.规格：DN800 3.管道型号：II级钢筋混凝土管 4.接口形式：橡胶圈承插连接 5.管道基础：钢筋混凝土管180°混凝土基础 6.混凝土基础强度：C20 7.其他:详见设计图纸，满足图纸设计及技术规范要求 |  | m | 281.37
4 | 040501001004 | II级钢筋混凝土管 | 1.名称:钢筋混凝土雨水管 2.规格：DN1000 3.管道型号：II级钢筋混凝土管 4.接口形式：橡胶圈承插连接 5.管道基础：钢筋混凝土管180°混凝土基础 6.混凝土基础强度：C20 7.其他:详见设计图纸，满足图纸设计及技术规范要求 |  | m | 367.2
5 | 040501001005 | II级钢筋混凝土管 | 1.名称:钢筋混凝土雨水管 2.规格：DN1350 3.管道型号：II级钢筋混凝土管 4.接口形式：企口（平口）连接 5.管道基础：钢筋混凝土管180°混凝土基础 6.混凝土基础强度：C20 7.其他:详见设计图纸，满足图纸设计及技术规范要求 |  | m | 387.08
6 | 040501001006 | II级钢筋混凝土管 | 1.名称:钢筋混凝土雨水管 2.规格：DN1800 3.管道型号：II级钢筋混凝土管 4.接口形式：企口（平口）连接 5.管道基础：钢筋混凝土管180°混凝土基础 6.混凝土基础强度：C20 7.其他:详见设计图纸，满足图纸设计及技术规范要求 |  | m | 99.93
7 | 040504009001 | 环保型双篦雨水口 | 1.名称：装配式环保型双篦雨水口 2.井深：1m 3.雨水口规格：600x400mm（净空） 4.预制钢筋混凝土井筒强度等级C30 5.C20素混凝土垫层：100mm厚 6.成品铸铁井盖：750x500mm 7.含截污挂篮安装 8.其他:详见设计图纸，满足图纸设计及技术规范要求 |  | 座 | 41
8 | 040504002001 | φ1000装配式雨水混凝土检查井 | 1、装配式混凝土圆形检查井 2、规格：φ1000 3、井深：4.5m 4、定型井名称、图号:详《预制装配式混凝土排水检查井 - 广州》 5、其他:详见设计图纸，满足图纸设计及技术规范要求 |  | 座 | 1
9 | 040504002002 | φ1200装配式雨水混凝土检查井 | 1、装配式混凝土圆形检查井 2、规格：φ1200 3、井深：2.5m 4、定型井名称、图号:详《预制装配式混凝土排水检查井 - 广州》 5.其他:详见设计图纸，满足图纸设计及技术规范要求 |  | 座 | 10
10 | 040504002003 | φ1200装配式雨水混凝土沉泥井 | 1、装配式混凝土圆形沉泥井 2、规格：φ1200 3、井深：2.5m 4、定型井名称、图号:详《预制装配式混凝土排水检查井 - 广州》 5、其他:详见设计图纸，满足图纸设计及技术规范要求 |  | 座 | 1
11 | 040504002004 | φ1600装配式雨水混凝土检查井 | 1、装配式混凝土圆形检查井 2、规格：φ1600 3、井深：3.5m 4、定型井名称、图号:详《预制装配式混凝土排水检查井 - 广州》 5、其他:详见设计图纸，满足图纸设计及技术规范要求 |  | 座 | 4
12 | 040504002005 | 1600*1600装配式雨水混凝土检查井 | 1、装配式混凝土方形检查井 2、规格：1600mmX1600mm 3、井深：4m 4、定型井名称、图号:详《预制装配式混凝土排水检查井 - 广州》 5、其他:详见设计图纸，满足图纸设计及技术规范要求 |  | 座 | 15
13 | 040504002006 | 1600*1600装配式雨水混凝土沉泥井 | 1、装配式混凝土方形沉泥井 2、规格：1600mmX1600mm 3、井深：4.5m 4、定型井名称、图号:详《预制装配式混凝土排水检查井 - 广州》 5、其他:详见设计图纸，满足图纸设计及技术规范要求 |  | 座 | 8
14 | 040504002007 | 1900*1100现浇钢筋混凝土雨水检查井 | 1、名称：现浇钢筋混凝土方形检查井 2、规格：1900mmX1100mm 3、井盖材质：球墨铸铁 4、具体做法详设计说明及图集《20S515-39》 5、井深：4.2m 6、其他:详见设计图纸，满足图纸设计及技术规范要求 |  | 座 | 7
15 | 040504002008 | 2400*2000现浇钢筋混凝土雨水沉泥井 | 1、名称：现浇钢筋混凝土方形沉泥井 2、规格：2400mmX2000mm 3、井盖材质：球墨铸铁 4、具体做法详设计说明及图集《20S515-39》 5、井深：5m 6、其他:详见设计图纸，满足图纸设计及技术规范要求 |  | 座 | 4
16 | 040504002009 | 3300*2800现浇钢筋混凝土雨水检查井 | 1、名称：现浇钢筋混凝土方形检查井 2、规格：3300mmX2800mm 3、井盖材质：球墨铸铁 4、具体做法详设计说明及图集《20S515-39》 5、井深：6.8m 6、其他:详见设计图纸，满足图纸设计及技术规范要求 |  | 座 | 1
17 | 040504002010 | 4800*3000现浇钢筋混凝土雨水检查井 | 1、名称：现浇钢筋混凝土方形检查井 2、规格：4800mmX3000mm 3、井盖材质：球墨铸铁 4、具体做法详设计说明及图集《20S515-39》 5、井深：4m 6、其他:详见设计图纸，满足图纸设计及技术规范要求 |  | 座 | 1
18 | 040501019001 | 混凝土雨水箱涵 | 1.钢筋混凝土雨水箱涵 2.规格：3500mmX1000mm 3.碎石砂垫层：300mm 4.C20素混凝土垫层：100mm 5.箱涵混凝土强度：C30混凝土，P6 6.伸缩缝：橡胶止水带（CB350x10-30） 7.其他:详见设计图纸，满足图纸设计及技术规范要求 |  | m | 31.27
19 | 040504007001 | 混凝土出水口 | 1.出水口材料：混凝土 2.出水口形式：八字式 3.出水口尺寸：D=1350mm 4.其他:详见设计图纸，满足图纸设计及技术规范要求 |  | 座 | 1
20 | 040504007002 | 混凝土出水口 | 1.出水口材料：混凝土 2.出水口形式：八字式 3.出水口尺寸：3500mm*1000mm 4.其他:详见设计图纸，满足图纸设计及技术规范要求 |  | 座 | 1
21 | 040305003001 | 浆砌块料 | 1.河堤护坡浆砌块石 2.M10水泥砂浆砌筑 3.其他:详见设计图纸，满足图纸设计及技术规范要求 |  | m3 | 15
雨水工程合计
污水工程
22 | 040501003001 | 铸铁管 | 1.名称:球墨铸铁污水管 2.规格：DN500 3.管道型号：C30级球墨铸铁管 4.接口形式：T形承插式胶圈接口连接 5.含管件，管道试验及检验要求：按设计要求 6.其他:详见设计图纸，满足图纸设计及技术规范要求 |  | m | 228.42
23 | 040504002011 | φ1000装配式污水混凝土检查井 | 1、装配式混凝土圆形检查井 2、规格：φ1000 3、井深：2.2m 4、定型井名称、图号:详《预制装配式混凝土排水检查井 - 广州》 5、其他:详见设计图纸，满足图纸设计及技术规范要求 |  | 座 | 8
污水工程合计
土石方工程
24 | 040101002002 | 挖沟槽土方 | 1.土壤类别:一、二类土 2.挖土深度:综合考虑 3.其他:综合考虑 |  | m3 | 16356.71
25 | 040103001012 | 碎石垫层 | 1.密实度要求:按施工图纸要求 2.填方材料品种:碎石 3.其他:详见设计图纸，满足图纸设计及技术规范要求 |  | m3 | 1294.95
26 | 040103001013 | 回填石屑 | 1.密实度要求:按设计图纸要求 2.填方材料品种:石屑 3.其他:详见设计图纸，满足图纸设计及技术规范要求 |  | m3 | 3908.32
27 | 040103001014 | 原土回填 | 1.密实度要求:夯实 2.填方材料品种:原土回填 3.其他:详见设计图纸，满足图纸设计及技术规范要求 |  | m3 | 7097.05
28 | 040103001015 | 回填中粗砂 | 1.密实度要求:夯实 2.填方材料品种:中粗砂 3.其他:详见设计图纸，满足图纸设计及技术规范要求 |  | m3 | 102.79
土石方工程合计
海绵城市排水工程
29 | 040501004006 | 塑料管 | 1.名称:UPVC雨水收集管 2.规格：DN150 3.管道型号：UPVC排水管 4.接口形式：粘接 5.含管件，管道试验及检验要求：按设计要求 6.其他:详见设计图纸，满足图纸设计及技术规范要求 |  | m | 58
30 | 040501004007 | 塑料管 | 1.名称:UPVC溢流管 2.规格：DN250 3.管道型号：UPVC排水管 4.接口形式：粘接 5.含管件，管道试验及检验要求：按设计要求 6.其他:详见设计图纸，满足图纸设计及技术规范要求 |  | m | 1114.38
31 | 040501004008 | 塑料管 | 1.名称:UPVC雨水限流排空管 2.规格：DN25 3.管道型号：UPVC排水管 4.接口形式：粘接 5.含管件，管道试验及检验要求：按设计要求 6.其他:详见设计图纸，满足图纸设计及技术规范要求 |  | m | 58
32 | 040501004009 | 塑料管 | 1.名称:UPVC穿孔排水管 2.规格：DN150 3.管道型号：UPVC排水管 4.接口形式：粘接 5.含管道开孔、管件，管道试验及检验要求：按设计要求 6.开孔率控制在1%~3%之间 7.其他:详见设计图纸，满足图纸设计及技术规范要求 |  | m | 1109.63
33 | 050201004002 | 生态树池 | 1.名称：生态树池 2.每个树池含36个0.5x0.5x0.4m蓄水模块 3.单个生态树池有效容积为3.6m³ 4.其他:详见设计图纸，满足图纸设计及技术规范要求 |  | 套 | 116
海绵城市排水工程合计
管道拆除
34 | 041001006001 | 污水管拆除 | 拆除雨水管 1.材质:PE管 2.管径:Φ300 3.其他:详见设计图纸，满足图纸设计及技术规范要求 |  | m | 22
35 | 041001006002 | 污水管拆除 | 拆除污水管 1.材质:混凝土管 2.管径:Φ400 3.其他:详见设计图纸，满足图纸设计及技术规范要求 |  | m | 8
36 | 041001006003 | 雨水管拆除 | 拆除污水管 1.材质:混凝土管 2.管径:Φ600 3.其他:详见设计图纸，满足图纸设计及技术规范要求 |  | m | 5
37 | 041001009001 | 拆除检查井 | 拆除检查井 1.材质:砖砌检查井 2.井径:Φ1000 3.井深：1.5m内 4.其他:详见设计图纸，满足图纸设计及技术规范要求 |  | 座 | 3
管道拆除合计
分部分项合计
措施项目
38 | 041101005001 | 井字架 | 1.井字架材质：木质 |  | 座 | 14
39 | 041103001002 | 八字出水口纤维袋围堰 | 1.围堰类型：纤维袋围堰 2.围堰需要拆除 |  | m3 | 103.5
40 | 041102032001 | 管(渠)道管座模板 | 1.名称：管道基础模板 2.其他详图纸及规范要求 |  | m2 | 2326.17
41 | 041102001001 | 垫层模板 | 1.名称：井垫层模板 2.其他详图纸及规范要求 |  | m2 | 46.75
42 | 041102002004 | 基础模板 | 1.名称：井基础壁模板 2.其他详图纸及规范要求 |  | m2 | 105.32
43 | 041102035001 | 池壁(隔墙)模板 | 1.名称：现浇井壁模板 2.其他详图纸及规范要求 |  | m2 | 2068
44 | 041102022001 | 箱涵滑(底)板模板 | 1.名称：箱涵底板模板 2.其他详图纸及规范要求 |  | m2 | 24
45 | 041102023001 | 箱涵侧墙模板 | 1.名称：箱涵侧墙模板 2.其他详图纸及规范要求 |  | m2 | 120
46 | 041102024001 | 箱涵顶板模板 | 1.名称：箱涵顶板模板 2.其他详图纸及规范要求 |  | m2 | 129
47 | 粤040101007001 | 挡土板 | 1、材质:支密板挡土板双面（含支撑） 2、挡土深度:综合考虑 3、其它:未尽事项,设计图纸、相关技术规范等 |  | m2 | 879.45
48 | 粤040101006001 | 打拔钢板桩 | 1.支护形式:拉森Ⅲ型钢板桩(含支撑） 2.桩长:6m 3.工程量:清单工程量为钢板桩重量,钢支撑已在定额考虑 4.其他详见设计图纸、相关技术规范 |  | t | 970.74
49 | 粤040101006002 | 打拔钢板桩 | 1.支护形式:拉森Ⅲ型钢板桩(含支撑） 2.桩长:9m 3.工程量:清单工程量为钢板桩重量,钢支撑已在定额考虑 4.其他详见设计图纸、相关技术规范 |  | t | 891.12
50 | 粤040101006003 | 打拔钢板桩 | 1.支护形式:拉森Ⅳ型钢板桩(含支撑） 2.桩长:12m 3.工程量:清单工程量为钢板桩重量,钢支撑已在定额考虑 4.其他详见设计图纸、相关技术规范 |  | t | 584.45
单价措施合计
合 计
注：为计取规费等的使用，可在表中增设其中：“定额人工费”。
表—08

## 表-11 总价措施项目清单与计价表
总价措施项目清单与计价表
工程名称：振兴北路北延段-排水工程 |  |  |  |  | 标段： |  |  | 第 1 页 共 1 页
序号 | 项目编码 | 项目名称 | 计算基础 | 费率 (%) |  | 金额 (元) | 调整费率 (%) |  | 调整后金额 (元) | 备注
1 | LSSGCSF00004 | 绿色施工安全防护措施费 | 分部分项人工费+分部分项机具费 | 16.5 | [5 empty] | 以分部分项的人工费与施工机具费之和为计算基础，费率16.5%
2 | 粤041109009002 | 文明工地增加费 | 分部分项人工费+分部分项机具费 | 0 | [5 empty] | 以分部分项的人工费与施工机具费之和为计算基础；市级文明工地0.60%；省级文明工地1.20%
3 | 041109002002 | 夜间施工增加费 |  | 20 | [5 empty] | 以夜间施工项目人工费的20%计算
4 | 041109005002 | 交通疏解员增加费 |  | 15 | [5 empty] | 按照项目分部分项人工费的15%计算（有方案的按照方案计算）， 结算时据实结算。
5 | 041108001002 | 地下管线交叉降效费 |  | 0 | [5 empty] | 按实际发生或经批准的施工方案计算
6 | 粤041109008002 | 赶工措施费 | 分部分项人工费+分部分项机具费 | 0 | [5 empty] | 赶工措施费=（1-δ）*分部分项的（人工费+施工机具费）*0.30 （0.8≤δ＜1 式中：δ=合同工期/定额工期）
7 | QTFY00000004 | 其他费用 | [7 empty] | 按实际发生或经批准的施工组织设计方案计算
合 计
编制人（造价人员）： |  |  |  |  | 复核人（造价工程师）：
表-11

## 表-12 其他项目清单与计价汇总表
其他项目清单与计价汇总表
工程名称：振兴北路北延段-排水工程 |  |  | 标段： |  | 第 1 页 共 1 页
序号 | 项目名称 | 金额（元） |  | 结算金额（元） |  | 备注
1 | 暂列金额 | 511493.44 |  |  |  | 明细详见表-12-1
2 | 暂估价 | 0.00
2.1 | 材料暂估价 | — |  |  |  | 明细详见表-12-2
2.2 | 专业工程暂估价 | 0.00 |  |  |  | 明细详见表-12-3
3 | 计日工 |  |  |  |  | 明细详见表-12-4
4 | 总承包服务费 |  |  |  |  | 明细详见表-12-5
5 | 预算包干费
6 | 工程优质费
7 | 概算幅度差
8 | 现场签证费用
9 | 索赔费用
10 | 其他费用
合 计 | [5 empty] | —
注：材料（工程设备）暂估单价进入清单项目综合单价，此处不汇总。
表—12

## 表-12-1 暂列金额表
暂列金额明细表
工程名称：振兴北路北延段-排水工程 |  |  | 标段： |  | 第 1 页 共 1 页
序号 | 名称 | 计量单位 |  | 暂定金额（元） |  | 备注
1 | 暂列金额 |  |  | 511493.44
合 计 |  |  |  | 511493.44 |  | —
注：此表由招标人填写，如不能详列，也可只列暂列金额总额，投标人应将上述暂列金额计入投标总价中。
表—12—1

## 表-13 规费、税金项目清单与计价表
规费、税金项目清单与计价表
工程名称：振兴北路北延段-排水工程 |  |  | 标段： |  | 第 1 页 共 1 页
序号 | 项目名称 | 计算基础 | 计算基数 | 计算费率 (%) |  | 金额(元)
1 | 增值税销项税额 | 分部分项合计+措施合计+其他项目 |  | 9
合 计
编制人（造价人员）： |  |  | 复核人（造价工程师）：
表—13