## 表-04 单位工程招标控制价汇总表
单位工程招标控制价汇总表
工程名称：振兴北路北延段-监控系统 |  | 标段： |  | 第 1 页 共 1 页
序号 | 汇总内容 |  | 金额:(元) |  | 其中：暂估价(元)
1 | 分部分项合计
1.1 | 监控系统
2 | 措施合计
2.1 | 绿色施工安全防护措施费
2.2 | 其他措施费
3 | 其他项目
3.1 | 暂列金额
3.2 | 暂估价
3.3 | 计日工
3.4 | 总承包服务费
3.5 | 预算包干费
3.6 | 工程优质费
3.7 | 概算幅度差
3.8 | 索赔费用
3.9 | 现场签证费用
3.10 | 其他费用
3.11 | 消纳费
4 | 税前工程造价
5 | 增值税销项税额
6 | 总造价
7 | 人工费
招标控制价合计=1+2+3+5
注：本表适用于单位工程招标控制价或投标报价的汇总，如无单位工程划分，单项工程也使用本表汇总
表—04

## 表-08 分部分项工程和单价措施项目清单与计价表
分部分项工程和单价措施项目清单与计价表
工程名称：振兴北路北延段-监控系统 |  |  |  | 标段： |  |  |  | 第 1 页 共 1 页
序号 | 项目编码 | 项目名称 | 项目特征描述 |  | 计量单位 | 工程量 | 金额（元）
[7 empty] | 综合单价 |  | 综合合价 | 其中
暂估价
监控系统
信号灯系统
1 | 040205003001 | 悬臂式信号灯杆8m | 1.类型:单悬信号灯杆 2.材质:八角镀锌钢管 3.规格尺寸:a104/a145×8×6900，悬臂8m 4.基础、垫层:C25混凝土、M10水泥砂浆 5.油漆品种:热镀锌处理，两遍环氧富锌底漆、两遍调和漆 6.其他:详见设计图纸，满足图纸设计及技术规范要求 |  | 套 | 1
2 | 040205003002 | 立柱式机动车信号灯杆 | 1.类型:立柱式信号灯杆 2.材质:镀锌钢管 3.规格尺寸:φ114×4×5m 4.基础、垫层:C25混凝土、M10水泥砂浆 5.油漆品种:两遍环氧富锌底漆、一遍调和漆 6.其他:详见设计图纸，满足图纸设计及技术规范要求 |  | 套 | 1
3 | 040205003003 | 悬臂式信号灯杆12m | 1.类型:单悬信号灯杆 2.材质:八角镀锌钢管 3.规格尺寸:a104/a180×10×6900，悬臂12m 4.基础、垫层:C25混凝土、M10水泥砂浆 5.油漆品种:热镀锌处理，两遍环氧富锌底漆、两遍调和漆 6.其他:详见设计图纸，满足图纸设计及技术规范要求 |  | 套 | 2
4 | 040205003004 | 立柱式机动车信号灯杆 | 1.类型:立柱式信号灯杆 2.材质:镀锌钢管 3.规格尺寸:φ114×4×4.5m 4.基础、垫层:C25混凝土、M10水泥砂浆 5.油漆品种:两遍环氧富锌底漆、一遍调和漆 6.其他:详见设计图纸，满足图纸设计及技术规范要求 |  | 套 | 1
5 | 040205003005 | 立柱式机动车信号灯杆 | 1.类型:立柱式信号灯杆 2.材质:镀锌钢管 3.规格尺寸:φ114×4×3.5m 4.基础、垫层:C25混凝土、M10水泥砂浆 5.油漆品种:两遍环氧富锌底漆、一遍调和漆 6.其他:详见设计图纸，满足图纸设计及技术规范要求 |  | 套 | 8
6 | 040205014001 | 机动车三灯组信号灯具 | 1.类型:机动车信号灯具 2.信号灯规格、型号、组数:∅400,LED光源,"红、黄、绿"三色灯具，内置倒计时器，倒计时具备通讯学习、触发三种模式 3.其他:详见设计图纸，满足图纸设计及技术规范要求 |  | 套 | 7
7 | 040205014002 | 非机动车三灯组信号灯具 | 1.类型:非机动车三色信号灯具 2.信号灯规格、型号、组数:∅400,LED光源,"红、黄、绿"三色灯具，内置倒计时器，倒计时具备通讯学习、触发三种模式 3.其他:详见设计图纸，满足图纸设计及技术规范要求 |  | 套 | 4
8 | 040205014003 | 人行横道二灯组信号灯具 | 1.类型:机动车信号灯具 2.信号灯规格、型号、组数:∅300,LED光源,人行两灯组 3.其他:详见设计图纸，满足图纸设计及技术规范要求 |  | 套 | 12
9 | 040205015001 | SCATS信号控制机 | 1.类型:信号灯组控制系统 2.配置要求:多相位,多时段, 约定,手动,暂停,黄闪,基本控制,可控制48路输出,中文液晶操作面板 3.其他:详见设计图纸，满足图纸设计及技术规范要求 |  | 台 | 1
10 | 030502005001 | 通信电缆RVV-5x1.5mm2 | 1.类型:通信电缆 2.材质:铜芯 3.规格、型号:RVV-5x1.5mm2 4.其他:详见设计图纸，满足图纸设计及技术规范要求 |  | m | 1149.46
11 | 040205002005 | 镀锌钢管5∅89x4 | 1.材料品种:镀锌钢管 2.规格:5孔镀锌钢管φ89×4 3.管底垫层:100mm石粉 4.混凝土包封:C20 5.钢管接头:85个/100m 6.其他:本清单包含设计图纸、技术规范所需全部工作内容 |  | m | 126.22
12 | 040205002006 | 镀锌钢管2∅89x4 | 1.材料品种:镀锌钢管 2.规格:2孔镀锌钢管φ89×4 3.管底垫层:100mm石粉 4.混凝土包封:C20 5.钢管接头:34个/100m 6.其他:本清单包含设计图纸、技术规范所需全部工作内容 |  | m | 13.4
13 | 030408003001 | HDEP管5∅90x4 | 1.材料品种:HDPE管 2.规格:5孔φ90×4 3.混凝土C20全包封 4.回填要求:路拌6%水泥石粉渣 5.PE管接头:85个/100m 6.其他:本清单包含设计图纸、技术规范所需全部工作内容 |  | m | 65.38
14 | 030408003002 | HDEP管2∅90x4 | 1.材料品种:PE管 2.规格:2孔φ90×4 3.混凝土C20全包封 4.回填要求:路拌6%水泥石粉渣 5.钢管接头:34个/100m 6.其他:本清单包含设计图纸、技术规范所需全部工作内容 |  | m | 70.93
15 | 040205001003 | 2号接线井 | 1.材料品种:砖砌矩形井 2.规格尺寸:1160×960×1300 3.盖板材质、规格:球墨铸铁井盖 600×800 4.灰沙砖砌筑井壁内1:2 M10水泥砂浆批荡2cm 5.电缆支架:40X40X4X200（横向）40X40X4X800（竖向） 6.其他:本清单包含设计图纸、技术规范所需全部工作内容 |  | 座 | 8
16 | 040205001004 | 4号接线井 | 1.材料品种:砖砌矩形井 2.规格尺寸:760×760×600 3.盖板材质、规格:铸铁井盖 400×400 4.灰沙砖砌筑井壁内1:2M10水泥砂浆批荡2cm 5.其他:本清单包含设计图纸、技术规范所需全部工作内容 |  | 座 | 6
17 | 030409002001 | 接地母线 | 1.名称:接地扁钢 2.规格:-50x5mm 3.其他:详见设计图纸，满足图纸设计及技术规范要求 |  | m | 191.6
18 | 030409001001 | 接地极 | 1.名称:接地角钢 2.规格:L50x50x5mm,l=2500mm(间距5000mm) 3.其他:详见设计图纸，满足图纸设计及技术规范要求 |  | 根 | 15
19 | 030408001006 | 电力电缆 | 1.类型:电力电缆 2.材质:铜芯铠装 3.规格、型号:YJV22-3x10mm2 4.其他:详见设计图纸，满足图纸设计及技术规范要求 |  | m | 500
信号灯系统合计
电子警察系统
20 | 粤040205019001 | 高清检测抓拍摄像机 | 1、名称:高清摄像机 2、规格型号:900万像素摄像机；图像传感器：不小于1/1.8”逐行扫描CMOS；1个RS-485接口,1个RS-232接口，2个RJ45 10M/100M/1000M自适应以太网口；工作温度：40℃-80℃,湿度小于90%(无凝结)；防雷和防浪涌；最大输出 4096×2820@50fps高清图像；支持最大256G TF卡本地存储，抓拍图片可断网续传；支持视频检测、雷达、线圈三种触发方式；支持车辆流量、平均速度、平均车头时距、平均排队长度、道路状态等流量信息采集；支持车辆逆行、拥堵、停车、行人等交通事件的检测；支持机动车、非机动车和行人目标检测、人脸检测、车牌识别、车型识别、机动车违法抓拍、车身颜色识别、信息叠加；支持最大3车道车辆抓拍、车牌识别和车辆结构化信息提取；支持自动白平衡、自动电子快门、自动光圈，适应各种监控环境；无光污染：夜间无需使用白光爆闪灯即可输出高质量全彩图像，有效解决夜间光污染现象；支持双码流，且满足H.265&H.264编码，超低延时，超低码率，压缩比高，处理灵活； 4.其他:详见设计图纸，满足图纸设计及技术规范要求 |  | 台 | 12
21 | 040205020001 | 高清监控摄像机（带违停功能） | 1、名称:高清监控摄像机（带违停功能） 2、规格型号:包含高清镜头、摄像机防护罩及支架、400万像素、1/1.8英寸CMOS；最大分辨率：2560×1440；最低照度：彩色：0.001Lux@F1.4 黑白：0.0001Lux@F1.4 0Lux（红外灯开启）；最大补光距离：250m（红外）；人脸最大可识别距离：120m；车牌最大可识别距离：350m；光学变倍：不低于40倍；违法停车抓拍距离半径：150m（多场景）、60m（单场景），支持A\B\C\D类违法停车抓拍；支持车辆类型、车身颜色、车标、车系、车牌、车牌颜色等多种机动车属性识别；光学透雾；音频输入：1路（LINE IN；裸线）；音频输出：1路（LINE OUT；裸线）；报警接口：7进2出；供电方式：AC24V/5A±25% 3.其他:详见设计图纸，满足图纸设计及技术规范要求 |  | 台 | 3
22 | 粤040205019002 | 视频雷达一体机 | 1、名称:视频雷达一体机 2、规格型号:采用广域雷达跟踪和高清视频融合技术，一体化设计，可跟踪256个目标，检测目标的即时位置、即时速度、目标分类、实时排队长度、实时区域状态、多断面的交通流、异常事件等高精度检测及视频可视化；视频像素500万，检测范围：8车道、260米远；同时支持正向或者侧向安装。 3.其他:详见设计图纸，满足图纸设计及技术规范要求 |  | 套 | 3
23 | 080904012001 | 实时流量协议转换器 | 1、名称:实时流量协议转换器 2、规格型号:保证雷视一体机与信号机间数据联动，将实时车流信息转换并支持通过I/O端口、串口等多种方式传输至信号机 3.其他:详见设计图纸，满足图纸设计及技术规范要求 |  | 台 | 1
24 | 080905002001 | 高清电子警察处理主机 | 1、名称:高清电子警察处理主机 2、规格型号:图片合成：支持违法图片普通合成功能、新国标合成功能； 断网续传：当设备与平台断开，重连后设备将断开时间段的图片继续传给平台； 自动注册：支持； 数据防删改：录像、图片文件无法直接删除； 车辆查询：支持按时间、通道、违章类型、车牌、车速、车道查询； 报警事件：支持存储故障报警；黑名单报警等； 硬盘接口：4个内置SATA接口(3.5英寸硬盘)； RS-485接口：4个； USB接口：2个； 网络接口：8个RJ4510M/100M自适应以太网口，2个RJ45100M/1000M自适应以太网口，其中一个1000M可光电转换为SFP接口； 报警输入：4路； 报警输出：4路，继电器输出； 产品尺寸：355.0mm*250.0mm*118.0mm； 功耗：＜20W（不含硬盘），＜30W（含1个硬盘）； 供电方式：DC12V（标配适配器）；最大摄像机接入数：16路 3.其他:详见设计图纸，满足图纸设计及技术规范要求 |  | 套 | 1
25 | 080905006001 | 前端控制软件 | 1、名称:前端控制软件 2、规格型号:电子抓拍设备底层系统，用于专项参数配置，高清图像组合，与中心数据库同步(事件调阅);也可对应现场抓拍环境需要进行二次开发，系统安全升级。定向开发服务版权，每摄像机一套 3.其他:详见设计图纸，满足图纸设计及技术规范要求 |  | 台 | 15
26 | 030507013001 | 后端存储硬盘 | 1、名称:后端存储硬盘 2、规格型号:与机房现有云存储系统存储硬盘规格保持一致 3.其他:详见设计图纸，满足图纸设计及技术规范要求 |  | 台 | 1
27 | 040205014004 | 交通灯信号检测器 | 1、名称:交通灯信号检测器 2、规格型号:指示灯：1个RUN指示灯，1个LAN指示灯，20个输入状态指示灯； 参数配置：支持（20路相机参数和通道参数）； 状态检测：支持（相机及红/绿灯状态检测）； 检测模式切换：支持（红/绿灯检测模式切换）； 输入异常检测：支持（红/绿灯输入信号异常检测，判断时长1~300秒范围可设）； 校时功能：支持，NTP校时/同步PC； 网络状态监测：支持； 日志记录：支持记录1700条日志； 升级功能：支持（网络升级）； 信号输入：20路，AC220V红/绿灯信号； RS-485接口：1个（调试串口）； 网络接口：1个RJ-45以太网口，支持100M网络数据传输； 硬件复位：支持； 供电方式：DC12V（标配适配器）； 功耗：<3W； 工作温度：-40℃～+65℃； 工作湿度：10%～95%（无凝结）； 产品尺寸：190mm×150mm×42mm（长×宽×高）； 净重：1kg 3.其他:详见设计图纸，满足图纸设计及技术规范要求 |  | 套 | 1
28 | 030502001001 | 室外主机设备机柜 | 1、名称:室外主机设备机柜 2、规格型号:双层机柜(含交换机、配电、防雷、接线端子) 3.其他:详见设计图纸，满足图纸设计及技术规范要求 |  | 台 | 1
29 | 030502001002 | 路口设备机柜 | 1、名称:路口设备机柜 2、规格型号:IP65 含配电、电源、防雷器等,安装于电警L杆立柱和信号灯悬臂杆,双层机柜 3.其他:详见设计图纸，满足图纸设计及技术规范要求 |  | 台 | 6
30 | 030501012001 | 8口工业级以太网交换机 | 1、名称:工业级以太网交换机 2、型号:8个10M/100M电口 3.其他:详见设计图纸，满足图纸设计及技术规范要求 |  | 台 | 6
31 | 030501012002 | 16口工业级以太网交换机 | 1、名称:工业级以太网交换机 2、型号:16个10M/100M电口+2个1000M电口 3.其他:详见设计图纸，满足图纸设计及技术规范要求 |  | 台 | 1
32 | 030505009001 | 路口光纤收发器 | 1、名称:路口光纤收发器 2、型号:10/100M自适应收发器,10KM,AC220V,单模单纤SC接口,RJ45网络接口,工作温度:-30~+75度 3.其他:详见设计图纸，满足图纸设计及技术规范要求 |  | 块 | 6
33 | 030505009002 | 中心光纤收发器 | 1、名称:中心光纤收发器 2、型号:10/100/1000Mbps自适应收发器,40KM,AC220V,单模单纤SC接口,RJ45网络接口,工作温度:-30~+75度 3.其他:详见设计图纸，满足图纸设计及技术规范要求 |  | 块 | 1
34 | 030402010001 | 以太网信号避雷器 | 1、名称:以太网信号避雷器 2.其他:详见设计图纸，满足图纸设计及技术规范要求 |  | 组 | 15
35 | 040205014005 | 三合一多功能闪光灯 | 1、名称:三合一多功能闪光灯 2、规格型号:光源类型：大功率白光LED、疝气灯管双光源；LED灯珠数量：≥24颗，支持亮度可调；色温：白光至少5000K~7000K，红外光；发光角度：单车道；气体爆闪峰值闪光持续时间：≤1/30ms；气体爆闪回电时间：＜70ms；气体闪光次数：≥2000万次；最佳补光距离：16米～30米；触发方式：支持I/O电平、RS485触发等；触发频率 至少0Hz~250 Hz；RS485接口：≥1路，支持PC机或相机连接；触发接口：≥1路频闪触发输入；≥1路爆闪输入，≥1路红外滤片切换输入；参数配置 支持内部参数设置，如日夜功能开启阈值、频闪及爆闪延时设置；设计寿命 ≥50000小时；外壳材质：压铸铝；电源：至少AC220V±20%，47Hz~63Hz。 3.其他:详见设计图纸，满足图纸设计及技术规范要求 |  | 套 | 12
36 | 040205004001 | 电子监控附着式标志 | 1.类型:本标志牌附着于电子警察立柱上 |  | 块 | 3
37 | 040205003006 | 高清摄像机L杆（12米） | 1.类型:高清摄像机L杆 2.材质:八角镀锌钢管 3.规格尺寸:a140/a180×10×7500，悬臂12m 4.基础、垫层::C25混凝土7.798m³、M10水泥砂浆1.197m³ 5.油漆品种:热镀锌处理，两遍环氧富锌底漆、两遍调和漆 6.其他:本清单包含设计图纸、技术规范所需全部工作内容 |  | 套 | 3
38 | 030502005002 | 线缆RVV3*6.0mm2 | 1.类型:通信线缆 2.规格、型号:RVV3*6.0mm2 3.其他:详见设计图纸，满足图纸设计及技术规范要求 |  | m | 300
39 | 030502005003 | 线缆RVV3*1.5mm2 | 1.类型:通信线缆 2.规格、型号:RVV3*1.5mm2 3.其他:详见设计图纸，满足图纸设计及技术规范要求 |  | m | 300
40 | 040205016001 | 网线 | 1、类型:网线 2、规格、型号:超六类,8芯屏蔽双绞线 3.其他:详见设计图纸，满足图纸设计及技术规范要求 |  | m | 300
41 | 030502005004 | 线缆RVVP2*1.0mm2 | 1.类型:通信线缆 2.规格、型号:RVV3*1.5mm2 3.其他:详见设计图纸，满足图纸设计及技术规范要求 |  | m | 300
42 | 030502007001 | 室外辅助光纤 | 1、名称:室外单模4芯光缆 2.其他:详见设计图纸，满足图纸设计及技术规范要求 |  | m | 360
43 | 010501006001 | 设备基础 | 1、设备基础 2、C20混凝土 3.其他:本清单包含设计图纸、技术规范所需全部工作内容 |  | 个 | 1
44 | 080808008001 | 接地装置调试 | 1.接地装置调试 2.其他:详见设计图纸，满足图纸设计及技术规范要求 |  | 系统 | 1
45 | 040205024001 | 交通智能系统调试 | 1、电子警察系统调试 一个车道 实际车道数量(个):2 2、城市道路信号系统(互联) 1个交叉路口 3.其他:本清单包含设计图纸、技术规范所需全部工作内容 |  | 系统 | 1
电子警察系统合计
土方工程
46 | 040101003001 | 挖基坑土方 | 1.土壤类别:一、二类土 2.挖土深度:综合考虑 3.其他:未尽事项详见图纸及相关规范 |  | m3 | 331.12
47 | 040103001017 | 回填方 | 1.填方材料品种:原土回填 2.其他:未尽事项详见图纸及相关规范 |  | m3 | 144.53
土方工程合计
监控系统合计
分部分项合计
措施项目
单价措施合计
合 计
注：为计取规费等的使用，可在表中增设其中：“定额人工费”。
表—08

## 表-11 总价措施项目清单与计价表
总价措施项目清单与计价表
工程名称：振兴北路北延段-监控系统 |  |  |  |  | 标段： |  |  | 第 1 页 共 1 页
序号 | 项目编码 | 项目名称 | 计算基础 | 费率 (%) |  | 金额 (元) | 调整费率 (%) |  | 调整后金额 (元) | 备注
1 | LSSGCSF00008 | 绿色施工安全防护措施费 | 分部分项人工费+分部分项机具费 | 35.77 | [5 empty] | 以分部分项的人工费与施工机具费之和为计算基础，费率35.77%
2 | 粤041109009003 | 文明工地增加费 | 分部分项人工费+分部分项机具费 | 0 | [5 empty] | 以分部分项的人工费与施工机具费之和为计算基础；市级文明工地0.60%；省级文明工地1.20%
3 | 041109002003 | 夜间施工增加费 |  | 20 | [5 empty] | 以夜间施工项目人工费的20%计算
4 | 041109005003 | 交通疏解员增加费 |  | 15 | [5 empty] | 按照项目分部分项人工费的15%计算（有方案的按照方案计算）， 结算时据实结算。
5 | 041108001003 | 地下管线交叉降效费 |  | 0 | [5 empty] | 按实际发生或经批准的施工方案计算
6 | 粤041109008003 | 赶工措施费 | 分部分项人工费+分部分项机具费 | 0 | [5 empty] | 赶工措施费=（1-δ）*分部分项的（人工费+施工机具费）*0.30 （0.8≤δ＜1 式中：δ=合同工期/定额工期）
7 | QTFY00000008 | 其他费用 | [7 empty] | 按实际发生或经批准的施工组织设计方案计算
合 计
编制人（造价人员）： |  |  |  |  | 复核人（造价工程师）：
表-11

## 表-12 其他项目清单与计价汇总表
其他项目清单与计价汇总表
工程名称：振兴北路北延段-监控系统 |  |  | 标段： |  | 第 1 页 共 1 页
序号 | 项目名称 | 金额（元） |  | 结算金额（元） |  | 备注
1 | 暂列金额 | 64144.94 |  |  |  | 明细详见表-12-1
2 | 暂估价 | 0.00
2.1 | 材料暂估价 | — |  |  |  | 明细详见表-12-2
2.2 | 专业工程暂估价 | 0.00 |  |  |  | 明细详见表-12-3
3 | 计日工 |  |  |  |  | 明细详见表-12-4
4 | 总承包服务费 |  |  |  |  | 明细详见表-12-5
5 | 预算包干费
6 | 工程优质费
7 | 概算幅度差
8 | 现场签证费用
9 | 索赔费用
10 | 其他费用
11 | 消纳费
合 计 | [5 empty] | —
注：材料（工程设备）暂估单价进入清单项目综合单价，此处不汇总。
表—12

## 表-12-1 暂列金额表
暂列金额明细表
工程名称：振兴北路北延段-监控系统 |  |  | 标段： |  | 第 1 页 共 1 页
序号 | 名称 | 计量单位 |  | 暂定金额（元） |  | 备注
1 | 暂列金额 | 元 |  | 64144.94
合 计 |  |  |  | 64144.94 |  | —
注：此表由招标人填写，如不能详列，也可只列暂列金额总额，投标人应将上述暂列金额计入投标总价中。
表—12—1

## 表-13 规费、税金项目清单与计价表
规费、税金项目清单与计价表
工程名称：振兴北路北延段-监控系统 |  |  | 标段： |  | 第 1 页 共 1 页
序号 | 项目名称 | 计算基础 | 计算基数 | 计算费率 (%) |  | 金额(元)
1 | 增值税销项税额 | 分部分项合计+措施合计+其他项目 |  | 9
合 计
编制人（造价人员）： |  |  | 复核人（造价工程师）：
表—13