## 表-04 单位工程招标控制价汇总表
单位工程招标控制价汇总表
工程名称：振兴北路北延段-道路工程 |  | 标段： |  | 第 1 页 共 1 页
序号 | 汇总内容 |  | 金额:(元) |  | 其中：暂估价(元)
1 | 分部分项合计
1.1 | 路面工程
1.2 | 路基工程
1.3 | 特殊地基处理工程
2 | 措施合计
2.1 | 绿色施工安全防护措施费
2.2 | 其他措施费
3 | 其他项目
3.1 | 暂列金额
3.2 | 暂估价
3.3 | 计日工
3.4 | 总承包服务费
3.5 | 预算包干费
3.6 | 工程优质费
3.7 | 概算幅度差
3.8 | 索赔费用
3.9 | 现场签证费用
3.10 | 其他费用
4 | 税前工程造价
5 | 增值税销项税额
6 | 总造价
7 | 人工费
招标控制价合计=1+2+3+5
注：本表适用于单位工程招标控制价或投标报价的汇总，如无单位工程划分，单项工程也使用本表汇总
表—04

## 表-08 分部分项工程和单价措施项目清单与计价表
分部分项工程和单价措施项目清单与计价表
工程名称：振兴北路北延段-道路工程 |  |  |  | 标段： |  |  |  | 第 1 页 共 1 页
序号 | 项目编码 | 项目名称 | 项目特征描述 |  | 计量单位 | 工程量 | 金额（元）
[7 empty] | 综合单价 |  | 综合合价 | 其中
暂估价
路面工程
机动车道
1 | 040202001001 | 路床(槽)整形 | 1.部位:机动车道 2.其他:详见设计图纸，满足设计图纸及现行规范规程要求 |  | m2 | 21789.497
2 | 040203006001 | 4cm细粒式改性沥青混凝土(AC-13C) | 1.沥青混凝土种类:细粒式改性沥青混凝土(AC-13C) 2.厚度:4cm 3.其他:详见设计图纸，满足设计图纸及现行规范规程要求 |  | m2 | 18049.887
3 | 040203006002 | 6cm中粒式改性沥青混凝土(AC-20C) | 1.沥青混凝土种类:中粒式改性沥青混凝土(AC-20C) 2.厚度:6cm 3.其他:详见设计图纸，满足设计图纸及现行规范规程要求 |  | m2 | 18049.887
4 | 040203006003 | 8cm粗粒式沥青混凝土(AC-25C) | 1.沥青混凝土种类:粗粒式沥青混凝土(AC-25C) 2.厚度:8cm 3.其他:详见设计图纸，满足设计图纸及现行规范规程要求 |  | m2 | 18049.887
5 | 040202015001 | 34cm水泥稳定碎石基层 | 1.水泥含量:5% 2.石料规格:级配碎石 3.厚度:34cm 4.运距：综合考虑 5.其他:详见设计图纸，满足设计图纸及现行规范规程要求 |  | m2 | 21789.497
6 | 040202015002 | 18cm水泥稳定碎石层 | 1.水泥含量:4% 2.石料规格:级配碎石 3.厚度:18cm 4.运距：综合考虑 5.其他:详见设计图纸，满足设计图纸及现行规范规程要求 |  | m2 | 21789.497
7 | 040202011001 | 15cm未筛分碎石 | 1.厚度:15cm 2.其他:详见设计图纸，满足设计图纸及现行规范规程要求 |  | m2 | 21789.497
8 | 040203003001 | 粘层 | 1.材料品种:乳化沥青PC-3 2.喷油量:0.5L/m2 3.其他:详见设计图纸，满足设计图纸及现行规范规程要求 |  | m2 | 36099.774
9 | 040203004001 | 封层 | 1.材料品种:热沥青封层 2.其他:详见设计图纸，满足设计图纸及现行规范规程要求 |  | m2 | 18049.887
10 | 040203003002 | 透层 | 1.材料品种:乳化沥青透层PC-2 2.喷油量:1L/m2 3.其他:详见设计图纸，满足设计图纸及现行规范规程要求 |  | m2 | 18049.887
机动车道合计
人行道
11 | 040202001002 | 路床(槽)整形 | 1.部位:人行道 2.其他:详见设计图纸，满足设计图纸及现行规范规程要求 |  | m2 | 5818.963
12 | 040204002001 | 8cm仿花岗岩透水砖 | 1.块料品种、规格:8cm仿花岗岩透水砖 2.基础、垫层:材料品种、厚度:2cm厚干硬性砂浆 3.其他:详见设计图纸，满足设计图纸及现行规范规程要求 |  | m2 | 5818.963
13 | 040203007001 | 15cmC20透水混凝土 | 1.混凝土强度等级:C20透水混凝土 2.厚度:15cm 3.养护:水养生 4.其他:详见设计图纸，满足设计图纸及现行规范规程要求 |  | m2 | 5818.963
14 | 040202011002 | 10cm级配碎石 | 1.厚度:10cm 2.其他:详见设计图纸，满足设计图纸及现行规范规程要求 |  | m2 | 5818.963
人行道合计
附属设施
15 | 040204004001 | 树池边框 | 1.材料品种、规格:150*10*15cm花岗岩4条；125*10*15cm花岗岩4条 2.其他:详见设计图纸，满足设计图纸及现行规范规程要求 |  | m | 595
16 | 050201004001 | 树池围牙、盖板(箅子) | 1.盖板材料种类、规格:铸铁树池篦子 2.围牙材料种类、规格:1.1m*1.1m 3.其他:详见设计图纸，满足设计图纸及现行规范规程要求 |  | 套 | 119
17 | 040204004002 | 安砌花岗岩侧石A | 1.材料品种、规格:花岗岩A型路缘石100×15×36cm 2.基础、垫层:材料品种、厚度:2cmM10水泥砂浆 3.其他:详见设计图纸，满足设计图纸及现行规范规程要求 |  | m | 647.97
18 | 040204004003 | 安砌花岗岩侧石B | 1.材料品种、规格:花岗岩B型路缘石100×15×31cm 2.基础、垫层:材料品种、厚度:2cmM10水泥砂浆 3.其他:详见设计图纸，满足设计图纸及现行规范规程要求 |  | m | 658.1
19 | 040204004004 | 花岗岩压条 | 1.材料品种、规格:花岗岩压条100×10×15cm 2.基础、垫层:材料品种、厚度:2cmM10水泥砂浆 3.其他:详见设计图纸，满足设计图纸及现行规范规程要求 |  | m | 2593.31
20 | 040204004005 | 花岗岩平石 | 1.材料品种、规格:花岗岩平石100×25×8cm 2.基础、垫层:材料品种、厚度:2cmM10水泥砂浆 3.其他:详见设计图纸，满足设计图纸及现行规范规程要求 |  | m | 1306.07
21 | 040303024001 | 混凝土底座 | 1.混凝土强度等级:C20 2.其他:详见设计图纸，满足设计图纸及现行规范规程要求 |  | m3 | 128.77
附属设施合计
海绵排水
22 | 040201021001 | 土工合成材料 | 1.材料品种、规格:反滤土工布 2.其他:详见设计图纸，满足设计图纸及现行规范规程要求 |  | m2 | 12417.76
23 | 040201023001 | 盲沟 | 1.材料品种、规格:碎石 2.断面尺寸:20cm*20cm 3.其他:详见设计图纸，满足设计图纸及现行规范规程要求 |  | m | 1306.07
24 | 040501004001 | 纵向渗排管 | 1.材质及规格:UPVC管DN100 2.其他:详见设计图纸，满足设计图纸及现行规范规程要求 |  | m | 1306.07
25 | 040501004002 | 横向排水管 | 1.材质及规格:UPVC管DN100 2.其他:详见设计图纸，满足设计图纸及现行规范规程要求 |  | m | 155.87
海绵排水合计
路面工程合计
路基工程
路基土石方
26 | 040101001001 | 挖一般土方 | 1.土壤类别:一、二类土 2.其他:详见设计图纸，满足设计图纸及现行规范规程要求 |  | m3 | 2132.55
27 | 040103001001 | 回填土方 | 1.路基回填 2.密实度要求:按设计图纸要求 3.填方材料品种:土方 4.填方来源、运距:内部土方调配 5.其他:详见设计图纸，满足设计图纸及现行规范规程要求 |  | m3 | 19500.3
路基土石方合计
边坡防护
28 | 050102013001 | 喷播植草(灌木)籽 | 1.养护期:一年 2.草(灌木)籽种类:草籽 3.基层材料种类规格:喷播植草 4.其他:详见设计图纸，满足设计图纸及现行规范规程要求 |  | m2 | 3362.1
边坡防护合计
路基工程合计
特殊地基处理工程
换填
29 | 040101001002 | 挖淤泥 | 1.土壤类别:淤泥 2.其他:详见设计图纸，满足设计图纸及现行规范规程要求 |  | m3 | 2627.09
30 | 040103001002 | 回填方 | 1.填方材料品种:石屑 2.其他:详见设计图纸，满足设计图纸及现行规范规程要求 |  | m3 | 16487.54
31 | 040201021002 | 双向土工格栅 | 1.材料品种、规格:多向应力土工格栅 2.其他:详见设计图纸，满足设计图纸及现行规范规程要求 |  | m2 | 36504.61
32 | 040101001003 | 挖一般土方 | 1.土壤类别:一、二类土 2.其他:详见设计图纸，满足设计图纸及现行规范规程要求 |  | m3 | 11725.91
33 | 040103001003 | 回填土方 | 1.路基回填 2.密实度要求:按设计图纸要求 3.填方材料品种:土方 4.填方来源、运距:内部土方调配 5.其他:详见设计图纸，满足设计图纸及现行规范规程要求 |  | m3 | 7206.45
34 | 040103001004 | 回填土方 | 1.路基回填（高速桥墩旁） 2.密实度要求:按设计图纸要求（小型机械对称压实） 3.填方材料品种:土方 4.填方来源、运距:内部土方调配 5.其他:详见设计图纸，满足设计图纸及现行规范规程要求 |  | m3 | 1080
换填合计
水泥搅拌桩
35 | 040201013001 | 单向水泥搅拌桩 | 1.桩长:按图纸设计要求；单向 2.桩截面尺寸:500mm 3.水泥强度等级、掺量:42.5水泥、70kg/m 4.其他:详见设计图纸，满足设计图纸及现行规范规程要求 |  | m | 22959.43
36 | 040103001005 | 碎石垫层 | 1.密实度要求:按施工图纸要求 2.填方材料品种:碎石 3.其他:详见设计图纸，满足设计图纸及现行规范规程要求 |  | m3 | 2884.6
37 | 040201021003 | 双向土工格栅 | 1.材料品种、规格:多向应力土工格栅 2.其他:详见设计图纸，满足设计图纸及现行规范规程要求 |  | m2 | 11538.41
水泥搅拌桩合计
桥头路基处理
38 | 040103001006 | 回填方 | 1.填方材料品种:石屑 2.其他:详见设计图纸，满足设计图纸及现行规范规程要求 |  | m3 | 848.4
39 | 040103001007 | 回填方 | 1.填方材料品种:粘土 2.其他:详见设计图纸，满足设计图纸及现行规范规程要求 |  | m3 | 64.944
40 | 040501004003 | 塑料管 | 1.材质及规格:Φ50PVC管 2.其他:详见设计图纸，满足设计图纸及现行规范规程要求 |  | m | 10
41 | 040201021004 | 土工合成材料 | 1.材料品种、规格:土工布 2.其他:详见设计图纸，满足设计图纸及现行规范规程要求 |  | m2 | 60
桥头路基处理合计
拆除工程
42 | 041001003001 | 拆除基层 | 1.材质:水稳基层 2.厚度:20cm 3.其他:详见设计图纸，满足设计图纸及现行规范规程要求 |  | m2 | 875.697
43 | 041001003002 | 拆除基层 | 1.材质:混凝土基础 2.厚度:50cm 3.其他:详见设计图纸，满足设计图纸及现行规范规程要求 |  | m2 | 1409.321
拆除工程合计
特殊地基处理工程合计
分部分项合计
措施项目
44 | 040205012001 | B2仿真绿植围蔽 | 1.A2型装配式H型钢结构 仿真绿植围蔽（有图案） 2.做法:详参广州市建设工程绿色施工围蔽指导图集（V2.0版） 3.工期:20个月 4.其他:详见设计图纸，满足设计图纸及现行规范规程要求 |  | m | 1353
45 | 050404002001 | 排水 | 1.工艺：抽明水 2.其他:详见设计图纸，满足设计图纸及现行规范规程要求 |  | m3 | 1984
46 | 041102002001 | 缘石后座模板 | 1.缘石后座模板 2.其他:详见设计图纸，满足设计图纸及现行规范规程要求 |  | m2 | 2246.57
单价措施合计
合 计
注：为计取规费等的使用，可在表中增设其中：“定额人工费”。
表—08

## 表-11 总价措施项目清单与计价表
总价措施项目清单与计价表
工程名称：振兴北路北延段-道路工程 |  |  |  |  | 标段： |  |  | 第 1 页 共 1 页
序号 | 项目编码 | 项目名称 | 计算基础 | 费率 (%) |  | 金额 (元) | 调整费率 (%) |  | 调整后金额 (元) | 备注
1 | LSSGCSF00001 | 绿色施工安全防护措施费 | 分部分项人工费+分部分项机具费 | 16.5 | [5 empty] | 以分部分项的人工费与施工机具费之和为计算基础，费率16.5%
2 | 粤041109009001 | 文明工地增加费 | 分部分项人工费+分部分项机具费 | 0 | [5 empty] | 以分部分项的人工费与施工机具费之和为计算基础；市级文明工地0.60%；省级文明工地1.20%
3 | 041109002001 | 夜间施工增加费 |  | 20 | [5 empty] | 以夜间施工项目人工费的20%计算
4 | 041109005001 | 交通疏解员增加费 |  | 15 | [5 empty] | 按照项目分部分项人工费的15%计算（有方案的按照方案计算）， 结算时据实结算。
5 | 041108001001 | 地下管线交叉降效费 |  | 0 | [5 empty] | 按实际发生或经批准的施工方案计算
6 | 粤041109008001 | 赶工措施费 | 分部分项人工费+分部分项机具费 | 0 | [5 empty] | 赶工措施费=（1-δ）*分部分项的（人工费+施工机具费）*0.30 （0.8≤δ＜1 式中：δ=合同工期/定额工期）
7 | QTFY00000001 | 其他费用 | [7 empty] | 按实际发生或经批准的施工组织设计方案计算
合 计
编制人（造价人员）： |  |  |  |  | 复核人（造价工程师）：
表-11

## 表-12 其他项目清单与计价汇总表
其他项目清单与计价汇总表
工程名称：振兴北路北延段-道路工程 |  |  | 标段： |  | 第 1 页 共 1 页
序号 | 项目名称 | 金额（元） |  | 结算金额（元） |  | 备注
1 | 暂列金额 | 1979004.01 |  |  |  | 明细详见表-12-1
2 | 暂估价 | 0.00
2.1 | 材料暂估价 | — |  |  |  | 明细详见表-12-2
2.2 | 专业工程暂估价 | 0.00 |  |  |  | 明细详见表-12-3
3 | 计日工 |  |  |  |  | 明细详见表-12-4
4 | 总承包服务费 |  |  |  |  | 明细详见表-12-5
5 | 预算包干费
6 | 工程优质费
7 | 概算幅度差
8 | 现场签证费用
9 | 索赔费用
10 | 其他费用
合 计 | [5 empty] | —
注：材料（工程设备）暂估单价进入清单项目综合单价，此处不汇总。
表—12

## 表-12-1 暂列金额表
暂列金额明细表
工程名称：振兴北路北延段-道路工程 |  |  | 标段： |  | 第 1 页 共 1 页
序号 | 名称 | 计量单位 |  | 暂定金额（元） |  | 备注
1 | 暂列金 |  |  | 1979004.01
合 计 |  |  |  | 1979004.01 |  | —
注：此表由招标人填写，如不能详列，也可只列暂列金额总额，投标人应将上述暂列金额计入投标总价中。
表—12—1

## 表-13 规费、税金项目清单与计价表
规费、税金项目清单与计价表
工程名称：振兴北路北延段-道路工程 |  |  | 标段： |  | 第 1 页 共 1 页
序号 | 项目名称 | 计算基础 | 计算基数 | 计算费率 (%) |  | 金额(元)
1 | 增值税销项税额 | 分部分项合计+措施合计+其他项目 |  | 9
合 计
编制人（造价人员）： |  |  | 复核人（造价工程师）：
表—13