## 表-04 单位工程招标控制价汇总表
单位工程招标控制价汇总表
工程名称：横二路-交通工程 |  | 标段： |  | 第 1 页 共 1 页
序号 | 汇总内容 |  | 金额:(元) |  | 其中：暂估价(元)
1 | 分部分项合计
1.1 | 土石方工程
1.2 | 交通安全设施
2 | 措施合计
2.1 | 绿色施工安全防护措施费
2.2 | 其他措施费
3 | 其他项目
3.1 | 暂列金额
3.2 | 暂估价
3.3 | 计日工
3.4 | 总承包服务费
3.5 | 预算包干费
3.6 | 工程优质费
3.7 | 概算幅度差
3.8 | 索赔费用
3.9 | 现场签证费用
3.10 | 其他费用
4 | 税前工程造价
5 | 增值税销项税额
6 | 总造价
7 | 人工费
招标控制价合计=1+2+3+5
注：本表适用于单位工程招标控制价或投标报价的汇总，如无单位工程划分，单项工程也使用本表汇总
表—04

## 表-08 分部分项工程和单价措施项目清单与计价表
分部分项工程和单价措施项目清单与计价表
工程名称：横二路-交通工程 |  |  |  | 标段： |  |  |  | 第 1 页 共 1 页
序号 | 项目编码 | 项目名称 | 项目特征描述 |  | 计量单位 | 工程量 | 金额（元）
[7 empty] | 综合单价 |  | 综合合价 | 其中
暂估价
土石方工程
1 | 040101003004 | 挖基坑土方 | 1.土壤类别:一、二类土 2.挖土深度:综合考虑 3.其他:未尽事项详见图纸及相关规范 |  | m3 | 34.24
2 | 040103001064 | 回填方 | 1.填方材料品种:原土回填 2.其他:未尽事项详见图纸及相关规范 |  | m3 | 13.5
土石方工程合计
交通安全设施
标志牌
3 | 040205004018 | 标志牌（Φ80） | 1.类型:标志牌 2.板面材质、规格尺寸:Φ80cm 3.板面反光膜等级:V类反光膜 4.其他:未尽事项详见图纸及相关规范 |  | 块 | 4
4 | 040205004019 | 标志牌（80*80cm） | 1.类型:标志牌 2.板面材质、规格尺寸:80*80cm 3.板面反光膜等级:V类反光膜 4.其他:未尽事项详见图纸及相关规范 |  | 块 | 6
5 | 040205004020 | 标志牌（44*64cm） | 1.类型:标志牌 2.板面材质、规格尺寸:44*64cm 3.板面反光膜等级:V类反光膜 4.其他:未尽事项详见图纸及相关规范 |  | 块 | 4
6 | 040205004021 | 标志牌（125*240cm） | 1.类型:标志牌 2.板面材质、规格尺寸:125*240cm 3.板面反光膜等级:V类反光膜 4.其他:未尽事项详见图纸及相关规范 |  | 块 | 1
7 | 040205004022 | 标志牌（150*240cm） | 1.类型:标志牌 2.板面材质、规格尺寸:150*240cm 3.板面反光膜等级:V类反光膜 4.其他:未尽事项详见图纸及相关规范 |  | 块 | 1
8 | 040205004023 | 路名牌（40*120cm） | 1.类型:标志牌 2.板面材质、规格尺寸:40*120cm 3.板面反光膜等级:V类反光膜 4.其他:未尽事项详见图纸及相关规范 |  | 块 | 2
标志牌合计
标志杆
单柱式标志(2-∅80+80X80)
9 | 040205003009 | 单柱式标志杆Φ89*4.5*5100 | 1.类型:单柱式标志杆 2.材质:钢管 3.规格尺寸:Φ89*4.5*5100（含滑动槽铝、紧固件、反光膜、连接标志钢管等） 4.预埋件：加劲板、法兰盘、柱帽、螺栓等 5.其他:未尽事项详见图纸及相关规范 |  | 根 | 1
10 | 040303002004 | 单柱式标志基础（一） | 1.混凝土强度等级及规格:700*900*800mm，C25 2.保护层砂浆:700*900*200mm,M10 3.其他:未尽事项详见图纸及相关规范 |  | 个 | 1
11 | 040901001005 | 现浇构件钢筋 | 1.材料种类:HRB400 2.钢筋规格:10以内 |  | t | 0.003
12 | 040901001006 | 现浇构件钢筋 | 1.材料种类:圆钢 2.钢筋规格:10以内 |  | t | 0.003
单柱式标志(2-∅80+80X80)合计
单柱式标志(80x80+44x64)
13 | 040205003010 | 单柱式标志杆Φ89*4.5*2450 | 1.类型:单柱式标志杆 2.材质:钢管 3.规格尺寸:Φ89*4.5*2450（含连接标志牌钢管、反光膜） 4.预埋件：加劲板、法兰盘、柱帽、螺栓等 5.其他:未尽事项详见图纸及相关规范 |  | 根 | 4
14 | 040303002005 | 单柱式标志基础（一） | 1.混凝土强度等级及规格:700*900*800mm，C25 2.保护层砂浆:700*900*200mm,M10 3.其他:未尽事项详见图纸及相关规范 |  | 个 | 4
15 | 040901001007 | 现浇构件钢筋 | 1.材料种类:HRB400 2.钢筋规格:10以内 |  | t | 0.01
16 | 040901001008 | 现浇构件钢筋 | 1.材料种类:圆钢 2.钢筋规格:10以内 |  | t | 0.013
单柱式标志(80x80+44x64)合计
单柱式标志(150x240)
17 | 040205003011 | 单柱式标志杆Φ219*8*5150 | 1.类型:单柱式标志杆 2.材质:钢管 3.规格尺寸:Φ219*8*5150（含滑动槽铝、紧固件、反光膜、连接标注钢管等） 4.预埋件：加劲板、法兰盘、柱帽等 5.其他:未尽事项详见图纸及相关规范 |  | 根 | 1
18 | 040303002006 | 单柱式标志基础（三） | 1.混凝土强度等级及规格:1000*1500*2200mm，C25 2.保护层砂浆:1000*1500*350mm,M10 3.其他:未尽事项详见图纸及相关规范 |  | 个 | 1
19 | 040901001009 | 现浇构件钢筋 | 1.材料种类:HRB335 2.钢筋规格:10以内 |  | t | 0.024
20 | 040901001010 | 现浇构件钢筋 | 1.材料种类:圆钢 2.钢筋规格:10以内 |  | t | 0.014
单柱式标志(150x240)合计
路名牌标志杆
21 | 040205003012 | 标志杆Φ118*4.5*3000 | 1.类型:标志杆 2.材质:钢管 3.规格尺寸:Φ118*4.5*3000（含反光膜） 4.牌面支撑架:30*30*2*1200mm、30*30*2*400mm 5.预埋件：加劲板、法兰盘、柱帽、螺栓等 6.其他:未尽事项详见图纸及相关规范 |  | 根 | 2
22 | 040303002007 | 路名牌杆基础 | 1.混凝土强度等级及规格:600*600*800mm，C25 2.保护层砂浆:600*600*200mm,M10 3.其他:未尽事项详见图纸及相关规范 |  | 个 | 2
23 | 040901001011 | 现浇构件钢筋 | 1.材料种类:圆钢 2.钢筋规格:10以内 |  | t | 0.011
路名牌标志杆合计
标志杆合计
标线
24 | 040205006004 | 标线 | 1.材料品种:热熔型反光环保涂料 2.规格:2mm 3.线型:标线 4.其他:未尽事项详见图纸及相关规范 |  | m2 | 253.54
25 | 040205006005 | 横道线 | 1.材料品种:热熔型反光环保涂料 2.规格:2mm 3.线型:横道线 4.其他:未尽事项详见图纸及相关规范 |  | m2 | 154.37
26 | 040205007003 | 导向箭头 | 1.材料品种:热熔型反光环保涂料 2.类型:导向箭头 3.规格尺寸:2mm 4.其他:未尽事项详见图纸及相关规范 |  | m2 | 54.78
27 | 040205007004 | 图形标记 | 1.材料品种:热熔型反光环保涂料 2.类型:图形标记、文字标记 3.规格尺寸:2mm 4.其他:未尽事项详见图纸及相关规范 |  | m2 | 63.9
28 | 040205006006 | 彩色路面铺装 | 1.名称:彩色路面铺装 2.材料品种:彩色改性环氧抗滑薄层 3.规格:4-6mm 4.部位:等待区域，内轮差区域 5.其他:未尽事项详见图纸及相关规范 |  | m2 | 229.26
标线合计
其他设施
车止石
29 | 040205018002 | 车止石 | 1.类型:车止石 2.材质:花岗岩 3.规格、型号:φ250×800 4.含M10水泥砂浆 5.含贴黄色反光片 4.其他:未尽事项详见图纸及相关规范 |  | 根 | 28
车止石合计
人行护栏
30 | 040205012010 | 人行护栏 | 1.名称:人行护栏 2.立柱：60*80*3mm钢管（含底座） 3.栅栏：φ16*1082钢筋 4.横梁：6.3槽钢 5.其他连接件：详图纸大样 6.基础：300*300*300mm,C25混凝土 基础保护层：300*300*100mm,M10砂浆 7.包含除锈及热镀锌防腐处理，镀锌量600g/m² 8.其他:未尽事项详见图纸及相关规范 |  | m | 561.31
人行护栏合计
机非分隔护栏
31 | 040205012011 | 隔离护栏 | 1.名称:机非分隔护栏 2.立柱：60*80*3mm钢管 3.栅栏：φ16*1082钢筋 4.横梁：6.3槽钢 5.其他连接件：详图纸大样 6.反光膜等级:V类反光膜 7.包含除锈及热镀锌防腐处理，镀锌量600g/m² 8.其他:未尽事项详见图纸及相关规范 |  | m | 512
32 | 040205012012 | 护栏底座 | 1.名称:机非分隔护栏底座 2.规格：240*240*150/240*130*150(mm) 3.材质：铸铁底座 4.其他:未尽事项详见图纸及相关规范 |  | 个 | 176
33 | 040205017002 | 非机车道端头设施 | 材质规格：端头标识 |  | 个 | 2
机非分隔护栏合计
其他设施合计
交通安全设施合计
分部分项合计
措施项目
34 | 041102002011 | 基础模板 | 1.构件类型:基础模板 |  | m2 | 27.64
单价措施合计
合 计
注：为计取规费等的使用，可在表中增设其中：“定额人工费”。
表—08

## 表-11 总价措施项目清单与计价表
总价措施项目清单与计价表
工程名称：横二路-交通工程 |  |  |  |  | 标段： |  |  | 第 1 页 共 1 页
序号 | 项目编码 | 项目名称 | 计算基础 | 费率 (%) |  | 金额 (元) | 调整费率 (%) |  | 调整后金额 (元) | 备注
1 | LSSGCSF00021 | 绿色施工安全防护措施费 | 分部分项人工费+分部分项机具费 | 16.5 | [5 empty] | 以分部分项的人工费与施工机具费之和为计算基础，费率16.5%
2 | 粤041109009013 | 文明工地增加费 | 分部分项人工费+分部分项机具费 | 0 | [5 empty] | 以分部分项的人工费与施工机具费之和为计算基础；市级文明工地0.60%；省级文明工地1.20%
3 | 041109002013 | 夜间施工增加费 |  | 20 | [5 empty] | 以夜间施工项目人工费的20%计算
4 | 041109005013 | 交通疏解员增加费 |  | 15 | [5 empty] | 按照项目分部分项人工费的15%计算（有方案的按照方案计算）， 结算时据实结算。
5 | 041108001013 | 地下管线交叉降效费 |  | 0 | [5 empty] | 按实际发生或经批准的施工方案计算
6 | 粤041109008013 | 赶工措施费 | 分部分项人工费+分部分项机具费 | 0 | [5 empty] | 赶工措施费=（1-δ）*分部分项的（人工费+施工机具费）*0.30 （0.8≤δ＜1 式中：δ=合同工期/定额工期）
7 | QTFY00000021 | 其他费用 | [7 empty] | 按实际发生或经批准的施工组织设计方案计算
合 计
编制人（造价人员）： |  |  |  |  | 复核人（造价工程师）：
表-11

## 表-12 其他项目清单与计价汇总表
其他项目清单与计价汇总表
工程名称：横二路-交通工程 |  |  | 标段： |  | 第 1 页 共 1 页
序号 | 项目名称 | 金额（元） |  | 结算金额（元） |  | 备注
1 | 暂列金额 | 33214.89 |  |  |  | 明细详见表-12-1
2 | 暂估价 | 0.00
2.1 | 材料暂估价 | — |  |  |  | 明细详见表-12-2
2.2 | 专业工程暂估价 | 0.00 |  |  |  | 明细详见表-12-3
3 | 计日工 |  |  |  |  | 明细详见表-12-4
4 | 总承包服务费 |  |  |  |  | 明细详见表-12-5
5 | 预算包干费
6 | 工程优质费
7 | 概算幅度差
8 | 现场签证费用
9 | 索赔费用
10 | 其他费用
合 计 | [5 empty] | —
注：材料（工程设备）暂估单价进入清单项目综合单价，此处不汇总。
表—12

## 表-12-1 暂列金额表
暂列金额明细表
工程名称：横二路-交通工程 |  |  | 标段： |  | 第 1 页 共 1 页
序号 | 名称 | 计量单位 |  | 暂定金额（元） |  | 备注
1 | 暂列金 |  |  | 33214.89
合 计 |  |  |  | 33214.89 |  | —
注：此表由招标人填写，如不能详列，也可只列暂列金额总额，投标人应将上述暂列金额计入投标总价中。
表—12—1

## 表-13 规费、税金项目清单与计价表
规费、税金项目清单与计价表
工程名称：横二路-交通工程 |  |  | 标段： |  | 第 1 页 共 1 页
序号 | 项目名称 | 计算基础 | 计算基数 | 计算费率 (%) |  | 金额(元)
1 | 增值税销项税额 | 分部分项合计+措施合计+其他项目 |  | 9
合 计
编制人（造价人员）： |  |  | 复核人（造价工程师）：
表—13