## 表-04 单位工程招标控制价汇总表
单位工程招标控制价汇总表
工程名称：横二路-排水工程 |  | 标段： |  | 第 1 页 共 1 页
序号 | 汇总内容 |  | 金额:(元) |  | 其中：暂估价(元)
1 | 分部分项合计
1.1 | 雨水工程
1.2 | 污水工程
1.3 | 土石方工程
1.4 | 海绵城市排水工程
1.5 | 管道拆除
2 | 措施合计
2.1 | 绿色施工安全防护措施费
2.2 | 其他措施费
3 | 其他项目
3.1 | 暂列金额
3.2 | 暂估价
3.3 | 计日工
3.4 | 总承包服务费
3.5 | 预算包干费
3.6 | 工程优质费
3.7 | 概算幅度差
3.8 | 索赔费用
3.9 | 现场签证费用
3.10 | 其他费用
4 | 税前工程造价
5 | 增值税销项税额
6 | 总造价
7 | 人工费
招标控制价合计=1+2+3+5
注：本表适用于单位工程招标控制价或投标报价的汇总，如无单位工程划分，单项工程也使用本表汇总
表—04

## 表-08 分部分项工程和单价措施项目清单与计价表
分部分项工程和单价措施项目清单与计价表
工程名称：横二路-排水工程 |  |  |  | 标段： |  |  |  | 第 1 页 共 1 页
序号 | 项目编码 | 项目名称 | 项目特征描述 |  | 计量单位 | 工程量 | 金额（元）
[7 empty] | 综合单价 |  | 综合合价 | 其中
暂估价
雨水工程
1 | 040501001007 | II级钢筋混凝土管 | 1.名称:钢筋混凝土雨水管 （雨水口连接管） 2.规格：DN300 3.管道型号：II级钢筋混凝土管 4.接口形式：橡胶圈承插连接 5.管道包封：C25混凝土全包封 6.其他:详见设计图纸，满足图纸设计及技术规范要求 |  | m | 188.78
2 | 040501001008 | II级钢筋混凝土管 | 1.名称:钢筋混凝土雨水管 2.规格：DN600 3.管道型号：II级钢筋混凝土管 4.接口形式：橡胶圈承插连接 5.管道基础：钢筋混凝土管180°混凝土基础 6.混凝土基础强度：C20 7.其他:详见设计图纸，满足图纸设计及技术规范要求 |  | m | 58.16
3 | 040501001009 | II级钢筋混凝土管 | 1.名称:钢筋混凝土雨水管 2.规格：DN800 3.管道型号：II级钢筋混凝土管 4.接口形式：橡胶圈承插连接 5.管道基础：钢筋混凝土管180°混凝土基础 6.混凝土基础强度：C20 7.其他:详见设计图纸，满足图纸设计及技术规范要求 |  | m | 67.29
4 | 040501001010 | II级钢筋混凝土管 | 1.名称:钢筋混凝土雨水管 2.规格：DN1000 3.管道型号：II级钢筋混凝土管 4.接口形式：橡胶圈承插连接 5.管道基础：钢筋混凝土管180°混凝土基础 6.混凝土基础强度：C20 7.其他:详见设计图纸，满足图纸设计及技术规范要求 |  | m | 117.33
5 | 040501001011 | II级钢筋混凝土管 | 1.名称:钢筋混凝土雨水管 2.规格：DN1200 3.管道型号：II级钢筋混凝土管 4.接口形式：橡胶圈承插连接 5.管道基础：钢筋混凝土管180°混凝土基础 6.混凝土基础强度：C20 7.其他:详见设计图纸，满足图纸设计及技术规范要求 |  | m | 157.88
6 | 040501001012 | II级钢筋混凝土管 | 1.名称:钢筋混凝土雨水管 2.规格：DN1350 3.管道型号：II级钢筋混凝土管 4.接口形式：企口（平口）连接 5.管道基础：钢筋混凝土管180°混凝土基础 6.混凝土基础强度：C20 7.其他:详见设计图纸，满足图纸设计及技术规范要求 |  | m | 35.97
7 | 040504009002 | 环保型双篦雨水口 | 1.名称：装配式环保型双篦雨水口 2.井深：1m 3.雨水口规格：600x400mm（净空） 4.预制钢筋混凝土井筒强度等级C30 5.C20素混凝土垫层：100mm厚 6.成品铸铁井盖：750x500mm 7.含截污挂篮安装 8.其他:详见设计图纸，满足图纸设计及技术规范要求 |  | 座 | 26
8 | 040504002022 | φ1200装配式雨水混凝土检查井 | 1、装配式混凝土圆形检查井 2、规格：φ1200 3、井深：2.5m 4、定型井名称、图号:详《预制装配式混凝土排水检查井 - 广州》 5、其他:详见设计图纸，满足图纸设计及技术规范要求 |  | 座 | 5
9 | 040504002023 | φ1600装配式雨水混凝土检查井 | 1、装配式混凝土圆形检查井 2、规格：φ1600 3、井深：2.3m 4、定型井名称、图号:详《预制装配式混凝土排水检查井 - 广州》 5、其他:详见设计图纸，满足图纸设计及技术规范要求 |  | 座 | 6
10 | 040504002024 | φ1600装配式雨水混凝土沉泥井 | 1、装配式混凝土圆形沉泥井 2、规格：φ1600 3、井深：3m 4、定型井名称、图号:详《预制装配式混凝土排水检查井 - 广州》 5、其他:详见设计图纸，满足图纸设计及技术规范要求 |  | 座 | 1
11 | 040504002025 | 1600*1600装配式雨水混凝土检查井 | 1、装配式混凝土方形检查井 2、规格：1600mmX1600mm 3、井深：2.2m 4、定型井名称、图号:详《预制装配式混凝土排水检查井 - 广州》 5、其他:详见设计图纸，满足图纸设计及技术规范要求 |  | 座 | 4
12 | 040504002026 | 1600*1600装配式雨水混凝土沉泥井 | 1、装配式混凝土方形沉泥井 2、规格：1600mmX1600mm 3、井深：2.8m 4、定型井名称、图号:详《预制装配式混凝土排水检查井 - 广州》 5、其他:详见设计图纸，满足图纸设计及技术规范要求 |  | 座 | 2
13 | 040504002027 | 1900*1100现浇钢筋混凝土雨水检查井 | 1、名称：现浇钢筋混凝土方形检查井 2、规格：1900mmX1100mm 3、井盖材质：球墨铸铁 4、具体做法详设计说明及图集《20S515-39》 5、井深：2.56m 6、其他:详见设计图纸，满足图纸设计及技术规范要求 |  | 座 | 1
雨水工程合计
污水工程
14 | 040501003005 | 铸铁管 | 1.名称:球墨铸铁污水管 2.规格：DN500 3.管道型号：C30级球墨铸铁管 4.接口形式：T形承插式胶圈接口连接 5.含管件，管道试验及检验要求：按设计要求 6.其他:详见设计图纸，满足图纸设计及技术规范要求 |  | m | 462.03
15 | 040504002028 | φ1000装配式污水混凝土检查井 | 1、装配式混凝土圆形检查井 2、规格：φ1000 3、井深：3.8m 4、定型井名称、图号:详《预制装配式混凝土排水检查井 - 广州》 5、其他:详见设计图纸，满足图纸设计及技术规范要求 |  | 座 | 16
污水工程合计
土石方工程
16 | 040101002022 | 挖沟槽土方 | 1.土壤类别:一、二类土 2.挖土深度:综合考虑 3.其他:综合考虑 |  | m3 | 5016.19
17 | 040103001048 | 碎石垫层 | 1.密实度要求:按施工图纸要求 2.填方材料品种:碎石 3.其他:详见设计图纸，满足图纸设计及技术规范要求 |  | m3 | 588.84
18 | 040103001049 | 回填石屑 | 1.密实度要求:按设计图纸要求 2.填方材料品种:石屑 3.其他:详见设计图纸，满足图纸设计及技术规范要求 |  | m3 | 1546.32
19 | 040103001050 | 原土回填 | 1.密实度要求:夯实 2.填方材料品种:原土回填 3.其他:详见设计图纸，满足图纸设计及技术规范要求 |  | m3 | 1431.58
20 | 040103001051 | 回填中粗砂 | 1.密实度要求:夯实 2.填方材料品种:中粗砂 3.其他:详见设计图纸，满足图纸设计及技术规范要求 |  | m3 | 207.91
土石方工程合计
海绵城市排水工程
21 | 040501004014 | 塑料管 | 1.名称:UPVC雨水收集管 2.规格：DN150 3.管道型号：UPVC排水管 4.接口形式：粘接 5.含管件，管道试验及检验要求：按设计要求 6.其他:详见设计图纸，满足图纸设计及技术规范要求 |  | m | 28
22 | 040501004015 | 塑料管 | 1.名称:UPVC溢流管 2.规格：DN250 3.管道型号：UPVC排水管 4.接口形式：粘接 5.含管件，管道试验及检验要求：按设计要求 6.其他:详见设计图纸，满足图纸设计及技术规范要求 |  | m | 659.92
23 | 040501004016 | 塑料管 | 1.名称:UPVC雨水限流排空管 2.规格：DN25 3.管道型号：UPVC排水管 4.接口形式：粘接 5.含管件，管道试验及检验要求：按设计要求 6.其他:详见设计图纸，满足图纸设计及技术规范要求 |  | m | 28
24 | 040501004017 | 塑料管 | 1.名称:UPVC穿孔排水管 2.规格：DN150 3.管道型号：UPVC排水管 4.接口形式：粘接 5.含管道开孔、管件，管道试验及检验要求：按设计要求 6.开孔率控制在1%~3%之间 7.其他:详见设计图纸，满足图纸设计及技术规范要求 |  | m | 672.33
25 | 050201004004 | 生态树池 | 1.名称：生态树池 2.每个树池含36个0.5x0.5x0.4m蓄水模块 3.单个生态树池有效容积为3.6m³ 4.其他:详见设计图纸，满足图纸设计及技术规范要求 |  | 套 | 52
海绵城市排水工程合计
管道拆除
26 | 041001006004 | 污水管拆除 | 拆除污水管 1.材质:混凝土管 2.管径:Φ300 3.其他:详见设计图纸，满足图纸设计及技术规范要求 |  | m | 67
27 | 041001006005 | 污水管拆除 | 拆除污水管 1.材质:混凝土管 2.管径:Φ400 3.其他:详见设计图纸，满足图纸设计及技术规范要求 |  | m | 10
28 | 041001006006 | 污水管拆除 | 拆除污水管 1.材质:混凝土管 2.管径:Φ500 3.其他:详见设计图纸，满足图纸设计及技术规范要求 |  | m | 44
29 | 041001006007 | 污水管拆除 | 拆除污水管 1.材质:混凝土管 2.管径:Φ700 3.其他:详见设计图纸，满足图纸设计及技术规范要求 |  | m | 75
30 | 041001006008 | 雨水管拆除 | 拆除雨水管 1.材质:PE管 2.管径:Φ300 3.其他:详见设计图纸，满足图纸设计及技术规范要求 |  | m | 21
31 | 041001006009 | 雨水管拆除 | 拆除雨水管 1.材质:混凝土管 2.管径:Φ1000 3.其他:详见设计图纸，满足图纸设计及技术规范要求 |  | m | 61
32 | 041001006010 | 雨水管拆除 | 拆除雨水管 1.材质:混凝土管 2.管径:Φ1200 3.其他:详见设计图纸，满足图纸设计及技术规范要求 |  | m | 73
33 | 041001008001 | 雨水箱涵拆除 | 拆除雨水箱涵 1.材质:混凝土 2.规格、尺寸:300*600 3.其他:详见设计图纸，满足图纸设计及技术规范要求 |  | m3 | 9.9
34 | 041001008002 | 雨水箱涵拆除 | 拆除雨水箱涵 1.材质:钢筋混凝土 2.规格、尺寸:350*600 3.其他:详见设计图纸，满足图纸设计及技术规范要求 |  | m3 | 12.6
35 | 041001009002 | 拆除检查井 | 拆除检查井 1.材质:砖砌检查井 2.井径:Φ1000 3.井深：1.5m内 4.其他:详见设计图纸，满足图纸设计及技术规范要求 |  | 座 | 29
管道拆除合计
分部分项合计
措施项目
36 | 041101005002 | 井字架 | 1.井字架材质：木质 |  | 座 | 1
37 | 041102032002 | 管(渠)道管座模板 | 1.名称：管道基础模板 2.其他详图纸及规范要求 |  | m2 | 710.51
38 | 041102001006 | 垫层模板 | 1.名称：井垫层模板 2.其他详图纸及规范要求 |  | m2 | 5
39 | 041102002010 | 基础模板 | 1.名称：井基础壁模板 2.其他详图纸及规范要求 |  | m2 | 10.5
40 | 041102035003 | 池壁(隔墙)模板 | 1.名称：现浇井壁模板 2.其他详图纸及规范要求 |  | m2 | 145.31
41 | 粤040101007002 | 挡土板 | 1、材质:支密板挡土板双面（含支撑） 2、挡土深度:综合考虑 3、其它:未尽事项,设计图纸、相关技术规范等 |  | m2 | 1402.48
42 | 粤040101006004 | 打拔钢板桩 | 1.支护形式:拉森Ⅲ型钢板桩(含支撑） 2.桩长:6m 3.工程量:清单工程量为钢板桩重量,钢支撑已在定额考虑 4.其他详见设计图纸、相关技术规范 |  | t | 516.6
单价措施合计
合 计
注：为计取规费等的使用，可在表中增设其中：“定额人工费”。
表—08

## 表-11 总价措施项目清单与计价表
总价措施项目清单与计价表
工程名称：横二路-排水工程 |  |  |  |  | 标段： |  |  | 第 1 页 共 1 页
序号 | 项目编码 | 项目名称 | 计算基础 | 费率 (%) |  | 金额 (元) | 调整费率 (%) |  | 调整后金额 (元) | 备注
1 | LSSGCSF00016 | 绿色施工安全防护措施费 | 分部分项人工费+分部分项机具费 | 16.5 | [5 empty] | 以分部分项的人工费与施工机具费之和为计算基础，费率16.5%
2 | 粤041109009010 | 文明工地增加费 | 分部分项人工费+分部分项机具费 | 0 | [5 empty] | 以分部分项的人工费与施工机具费之和为计算基础；市级文明工地0.60%；省级文明工地1.20%
3 | 041109002010 | 夜间施工增加费 |  | 20 | [5 empty] | 以夜间施工项目人工费的20%计算
4 | 041109005010 | 交通疏解员增加费 |  | 15 | [5 empty] | 按照项目分部分项人工费的15%计算（有方案的按照方案计算）， 结算时据实结算。
5 | 041108001010 | 地下管线交叉降效费 |  | 0 | [5 empty] | 按实际发生或经批准的施工方案计算
6 | 粤041109008010 | 赶工措施费 | 分部分项人工费+分部分项机具费 | 0 | [5 empty] | 赶工措施费=（1-δ）*分部分项的（人工费+施工机具费）*0.30 （0.8≤δ＜1 式中：δ=合同工期/定额工期）
7 | QTFY00000016 | 其他费用 | [7 empty] | 按实际发生或经批准的施工组织设计方案计算
合 计
编制人（造价人员）： |  |  |  |  | 复核人（造价工程师）：
表-11

## 表-12 其他项目清单与计价汇总表
其他项目清单与计价汇总表
工程名称：横二路-排水工程 |  |  | 标段： |  | 第 1 页 共 1 页
序号 | 项目名称 | 金额（元） |  | 结算金额（元） |  | 备注
1 | 暂列金额 | 212622.14 |  |  |  | 明细详见表-12-1
2 | 暂估价 | 0.00
2.1 | 材料暂估价 | — |  |  |  | 明细详见表-12-2
2.2 | 专业工程暂估价 | 0.00 |  |  |  | 明细详见表-12-3
3 | 计日工 |  |  |  |  | 明细详见表-12-4
4 | 总承包服务费 |  |  |  |  | 明细详见表-12-5
5 | 预算包干费
6 | 工程优质费
7 | 概算幅度差
8 | 现场签证费用
9 | 索赔费用
10 | 其他费用
合 计 | [5 empty] | —
注：材料（工程设备）暂估单价进入清单项目综合单价，此处不汇总。
表—12

## 表-12-1 暂列金额表
暂列金额明细表
工程名称：横二路-排水工程 |  |  | 标段： |  | 第 1 页 共 1 页
序号 | 名称 | 计量单位 |  | 暂定金额（元） |  | 备注
1 | 暂列金额 |  |  | 212622.14
合 计 |  |  |  | 212622.14 |  | —
注：此表由招标人填写，如不能详列，也可只列暂列金额总额，投标人应将上述暂列金额计入投标总价中。
表—12—1

## 表-13 规费、税金项目清单与计价表
规费、税金项目清单与计价表
工程名称：横二路-排水工程 |  |  | 标段： |  | 第 1 页 共 1 页
序号 | 项目名称 | 计算基础 | 计算基数 | 计算费率 (%) |  | 金额(元)
1 | 增值税销项税额 | 分部分项合计+措施合计+其他项目 |  | 9
合 计
编制人（造价人员）： |  |  | 复核人（造价工程师）：
表—13