## 表-04 单位工程招标控制价汇总表
单位工程招标控制价汇总表
工程名称：横二路-照明工程 |  | 标段： |  | 第 1 页 共 1 页
序号 | 汇总内容 |  | 金额:(元) |  | 其中：暂估价(元)
1 | 分部分项合计
1.1 | 土石方工程
1.2 | 供电照明设施工程
2 | 措施合计
2.1 | 绿色施工安全防护措施费
2.2 | 其他措施费
3 | 其他项目
3.1 | 暂列金额
3.2 | 暂估价
3.3 | 计日工
3.4 | 总承包服务费
3.5 | 预算包干费
3.6 | 工程优质费
3.7 | 概算幅度差
3.8 | 索赔费用
3.9 | 现场签证费用
3.10 | 其他费用
3.11 | 消纳费
4 | 税前工程造价
5 | 增值税销项税额
6 | 总造价
7 | 人工费
招标控制价合计=1+2+3+5
注：本表适用于单位工程招标控制价或投标报价的汇总，如无单位工程划分，单项工程也使用本表汇总
表—04

## 表-08 分部分项工程和单价措施项目清单与计价表
分部分项工程和单价措施项目清单与计价表
工程名称：横二路-照明工程 |  |  |  | 标段： |  |  |  | 第 1 页 共 1 页
序号 | 项目编码 | 项目名称 | 项目特征描述 |  | 计量单位 | 工程量 | 金额（元）
[7 empty] | 综合单价 |  | 综合合价 | 其中
暂估价
土石方工程
1 | 040101002021 | 挖沟槽土方 | 1.土壤类别:一、二类土 2.挖土深度:综合考虑 3.其他:综合考虑 |  | m3 | 448.66
2 | 040103001046 | 回填石屑 | 1.密实度要求:按规范要求 2.填方材料品种:石屑 3.其他:详见设计图纸，满足图纸设计及技术规范要求综合考虑 |  | m3 | 77.8
3 | 040103001047 | 回填土方 | 1.密实度要求:按规范要求 2.填方材料品种:利用土方 3.其他:详见设计图纸，满足图纸设计及技术规范要求综合考虑 |  | m3 | 221.45
土石方工程合计
供电照明设施工程
电线电缆
4 | 030408001007 | 电力电缆 YJV-1kV- 4×25 | 1.名称:低压电力电缆 2.规格:YJV-1kV- 4×25 3.敷设方式、部位:排管敷设 4.其他:详见设计图纸，满足图纸设计及技术规范要求综合考虑 |  | m | 513.17
5 | 030408001008 | 电力电缆 YJV-1kV- 3×4 | 1.名称:低压电力电缆 2.规格:YJV-1kV- 3×4 3.敷设方式、部位:管内敷设 4.其他:详见设计图纸，满足图纸设计及技术规范要求综合考虑 |  | m | 18
6 | 030408001009 | 电力电缆 YJV-1kV- 5×4 | 1.名称:低压电力电缆 2.规格:YJV-1kV- 5×4 3.敷设方式、部位:管内敷设 4.其他:详见设计图纸，满足图纸设计及技术规范要求综合考虑 |  | m | 2
7 | 030408006004 | 电力电缆头4×25 | 1.名称:YJV-1kV- 4×25电缆头 2.铜芯电力电缆头 3.其他:详见设计图纸，满足图纸设计及技术规范要求综合考虑 |  | 个 | 2
8 | 030408006005 | 电力电缆接驳头4×25 | 1.名称:YJV-1kV- 4×25电缆接驳头 2.铜芯电力电缆头 3.其他:详见设计图纸，满足图纸设计及技术规范要求综合考虑 |  | 个 | 1
9 | 030408001010 | RVV软护套线RVV-3x2.5 | 1.名称: 灯具配线 2.规格:RVV软护套线 3*2.5mm2 3.敷设方式、部位:管内敷设 4.其他:详见设计图纸，满足图纸设计及技术规范要求综合考虑 |  | m | 150.3
10 | 030411004002 | RVV软护套线RVV-5x2.5 | 1.名称:灯具配线 2.规格: RVV软护套线 5*2.5mm2 3.敷设方式、部位:管内敷设 4.其他:详见设计图纸，满足图纸设计及技术规范要求综合考虑 |  | m | 23
电线电缆合计
普通路灯
11 | 040805003009 | 普通双臂高低杆路灯 | 1.名称：普通双臂高低杆路灯 2.灯杆高度、光源：10米、100W+40W(6米) LED灯、单灯控制器 3.其他：路基段，含灯杆灯柱、基础、预埋管、预埋件、基础模板等，详见设计图纸，满足图纸设计及技术规范要求综合考虑 |  | 套 | 6
12 | 040805003010 | LED三头泛光灯 | 1、名称:泛光灯（13米、3×140W LED灯，三头泛光灯)、单灯控制器 2、其他：路基段，含灯杆灯柱配线、基础、预埋管和接地等，详见设计图纸，满足图纸设计及技术规范要求综合考虑 |  | 套 | 2
普通路灯合计
智慧路灯
13 | 040805003011 | 智慧双臂高低杆路灯 | 1.名称：智慧双臂高低杆路灯 2.灯杆高度、光源：10米、100W+40W(6米) LED灯、单灯控制器 3.其他：路基段，含灯杆灯柱、基础、预埋管、预埋件、基础模板等，详见设计图纸，满足图纸设计及技术规范要求综合考虑 |  | 套 | 3
智慧路灯合计
预埋管线接地及其他
14 | 040205002007 | 智慧管道 12孔 | 1、名称：电缆穿线管 2、材质：玻璃钢管 3、规格：12孔玻璃钢管 DN100×4.5mm 4、要求：C15混凝土垫层、C20混凝土包封 5、其他：含管通及固定架，智慧路灯预留预埋及电缆敷设，按设计和施工技术要求综合考虑 |  | m | 32.33
15 | 040205002008 | 智慧管道 9孔 | 1、名称：电缆穿线管 2、材质：玻璃钢管 3、规格：9孔玻璃钢管 DN100×4.5mm 4、要求：C15混凝土垫层、C20混凝土包封 5、其他：含管通及固定架，智慧路灯预留预埋及电缆敷设，按设计和施工技术要求综合考虑 |  | m | 22.23
16 | 040205002009 | 智慧管道 6孔 | 1、名称：电缆穿线管 2、材质：PVC管 3、规格：6孔PVC管 Φ110×3.5mm 4、要求：C15混凝土垫层、C20混凝土包封 5、其他：含管通及固定架，智慧路灯预留预埋及电缆敷设，按设计和施工技术要求综合考虑 |  | m | 439.09
17 | 040806002005 | 接地母线 | 1.名称:接地线 2.材质:热镀锌圆钢 3.规格:Φ12 4.其他:详见设计图纸，满足图纸设计及技术规范要求综合考虑 |  | m | 493.65
18 | 040205001005 | 电力手井 | 1.名称:电力手孔井1000*1000*1450mm深 2.做法:垫层200mm砂碎石、底板C25砼,砌体WM M10预拌水泥砂浆、MU20混凝土砖、HPB300、HRB400钢筋 3.防水批档:1:2预拌水泥砂浆内外批档20mm厚 4.盖板材质:φ700球墨铸铁填充式井盖 5.其他:含铁篦子 6.其他:本清单包含设计图纸、技术规范所需全部工作内容综合考虑 |  | 座 | 2
19 | 040205001006 | 电力电缆井 | 1.名称:电力电缆井 2.尺寸:1760×1120×1596 3.做法:C30混凝土基础、M10水泥砂浆 4.盖板材质、规格:钢纤维砼复合材料,1520x920 5.钢筋制安:Φ8、Φ10 6.其他:含镀锌钢管、铁篦子、拉线环、电缆支架、积水罐、穿钉、托板 7.其他:本清单包含设计图纸、技术规范所需全部工作内容综合考虑 |  | 座 | 2
20 | 080802013002 | 光缆挂牌 | 1、名称:光缆挂牌 2、其他:按设计图纸和施工技术要求综合考虑 |  | 块 | 2
21 | 030411006002 | 防水接线盒 | 1、名称:IP68路灯防水接线盒 2、类型:86*86 3、其他按照设计和施工技术要求综合考虑 |  | 个 | 11
22 | 030402009003 | 带漏电保护断路器 | 1、名称:带漏电保护断路器 2、类型:1P+N 3、其他按照设计和施工技术要求综合考虑 |  | 个 | 6
23 | 030402009004 | 带漏电保护断路器 | 1、名称:带漏电保护断路器 2、类型:3P+N 3、其他按照设计和施工技术要求综合考虑 |  | 个 | 2
24 | 080609003002 | 智能网关 | 1、名称:智能网关 2、其他:按照设计和施工技术要求综合考虑 |  | 台 | 3
25 | 03B002 | 防水接头 | 1、名称:防水接头 2、材质:按设计图纸要求综合考虑 |  | 个 | 26
26 | 030414011002 | 接地装置 | 1.名称:接地装置调试 2.类别:接地网 3.其他:详见设计图纸，满足图纸设计及技术规范要求综合考虑 |  | 系统 | 1
27 | 030414002002 | 送配电装置系统 | 1.名称:送配电装置系统 2.电压等级(kV):1 KV以下 3.其他:详见设计图纸，满足图纸设计及技术规范要求综合考虑 |  | 系统 | 1
预埋管线接地及其他合计
供电照明设施工程合计
分部分项合计
措施项目
28 | 031302007004 | 高层施工增加 |  |  | 项 | 1
29 | 041102002008 | 基础模板 | 1.构件类型:包封 |  | m2 | 365
30 | 041102002009 | 基础模板 | 1.构件类型:基础模板 |  | m2 | 134.26
单价措施合计
合 计
注：为计取规费等的使用，可在表中增设其中：“定额人工费”。
表—08

## 表-11 总价措施项目清单与计价表
总价措施项目清单与计价表
工程名称：横二路-照明工程 |  |  |  |  | 标段： |  |  | 第 1 页 共 1 页
序号 | 项目编码 | 项目名称 | 计算基础 | 费率 (%) |  | 金额 (元) | 调整费率 (%) |  | 调整后金额 (元) | 备注
1 | LSSGCSF00015 | 绿色施工安全防护措施费 | 分部分项人工费+分部分项机具费 | 35.77 | [5 empty] | 以分部分项的人工费与施工机具费之和为计算基础，费率35.77%
2 | 031301010004 | 安装与生产同时进行增加费用 | 分部分项人工费 | 0 | [5 empty] | 按人工费的10%计算
3 | 031301011004 | 在有害身体健康环境中施工增加费 | 分部分项人工费 | 0 | [5 empty] | 按人工费的10%计算
4 | TSSGBWZJF004 | 在地下（暗）室、设备及大口径管道内等特殊施工部位进行施工增加费 |  | 30 | [5 empty] | 按该部分人工费的30%计算
5 | 粤031302008004 | 赶工措施费 | 分部分项人工费+分部分项机具费 | 0 | [5 empty] | 赶工措施费=（1-δ）*分部分项（人工费+施工机具费）*0.344 （0.8≤δ＜1 式中：δ=合同工期/定额工期）
6 | 031302002004 | 夜间施工增加费 |  | 20 | [5 empty] | 按其夜间施工项目人工费的20%计算
7 | JTGRSGZJF004 | 交通干扰工程施工增加费 |  | 10 | [5 empty] | 按在市政道路上施工项目人工费的10%计算
8 | 粤031302009004 | 文明工地增加费 | 分部分项人工费+分部分项机具费 | 0 | [5 empty] | 以分部分项的人工费与施工机具费之和为计算基础；市级文明工地1.00%；省级文明工地2.00%
9 | DXGXJCJXF004 | 地下管线交叉降效费 | [7 empty] | 按实际发生或经批准的施工方案计算
10 | QTFY00000015 | 其他费用 | [7 empty] | 按实际发生或经批准的施工组织设计方案计算
合 计
编制人（造价人员）： |  |  |  |  | 复核人（造价工程师）：
表-11

## 表-12 其他项目清单与计价汇总表
其他项目清单与计价汇总表
工程名称：横二路-照明工程 |  |  | 标段： |  | 第 1 页 共 1 页
序号 | 项目名称 | 金额（元） |  | 结算金额（元） |  | 备注
1 | 暂列金额 | 42353.25 |  |  |  | 明细详见表-12-1
2 | 暂估价 | 0.00
2.1 | 材料暂估价 | — |  |  |  | 明细详见表-12-2
2.2 | 专业工程暂估价 | 0.00 |  |  |  | 明细详见表-12-3
3 | 计日工 |  |  |  |  | 明细详见表-12-4
4 | 总承包服务费 |  |  |  |  | 明细详见表-12-5
5 | 预算包干费
6 | 工程优质费
7 | 概算幅度差
8 | 现场签证费用
9 | 索赔费用
10 | 其他费用
11 | 消纳费
合 计 | [5 empty] | —
注：材料（工程设备）暂估单价进入清单项目综合单价，此处不汇总。
表—12

## 表-12-1 暂列金额表
暂列金额明细表
工程名称：横二路-照明工程 |  |  | 标段： |  | 第 1 页 共 1 页
序号 | 名称 | 计量单位 |  | 暂定金额（元） |  | 备注
1 | 暂列金额 |  |  | 42353.25
合 计 |  |  |  | 42353.25 |  | —
注：此表由招标人填写，如不能详列，也可只列暂列金额总额，投标人应将上述暂列金额计入投标总价中。
表—12—1

## 表-13 规费、税金项目清单与计价表
规费、税金项目清单与计价表
工程名称：横二路-照明工程 |  |  | 标段： |  | 第 1 页 共 1 页
序号 | 项目名称 | 计算基础 | 计算基数 | 计算费率 (%) |  | 金额(元)
1 | 增值税销项税额 | 分部分项合计+措施合计+其他项目 |  | 9
合 计
编制人（造价人员）： |  |  | 复核人（造价工程师）：
表—13