## 表-04 单位工程招标控制价汇总表
单位工程招标控制价汇总表
工程名称：横二路-通信管沟工程 |  | 标段： |  | 第 1 页 共 1 页
序号 | 汇总内容 |  | 金额:(元) |  | 其中：暂估价(元)
1 | 分部分项合计
1.1 | 通信-6孔通信排管（人行道）
1.2 | 通信-6孔通信排管（车行道）
1.3 | 通信四通型人孔
1.4 | 通信直通型人孔
2 | 措施合计
2.1 | 绿色施工安全防护措施费
2.2 | 其他措施费
3 | 其他项目
3.1 | 暂列金额
3.2 | 暂估价
3.3 | 计日工
3.4 | 总承包服务费
3.5 | 预算包干费
3.6 | 工程优质费
3.7 | 概算幅度差
3.8 | 索赔费用
3.9 | 现场签证费用
3.10 | 其他费用
3.11 | 消纳费
4 | 税前工程造价
5 | 增值税销项税额
6 | 总造价
7 | 人工费
招标控制价合计=1+2+3+5
注：本表适用于单位工程招标控制价或投标报价的汇总，如无单位工程划分，单项工程也使用本表汇总
表—04

## 表-08 分部分项工程和单价措施项目清单与计价表
分部分项工程和单价措施项目清单与计价表
工程名称：横二路-通信管沟工程 |  |  |  | 标段： |  |  |  | 第 1 页 共 1 页
序号 | 项目编码 | 项目名称 | 项目特征描述 |  | 计量单位 | 工程量 | 金额（元）
[7 empty] | 综合单价 |  | 综合合价 | 其中
暂估价
通信-6孔通信排管（人行道）
1 | 040101002030 | 挖沟槽土方 | 1.土壤类别:一、二类土 2.挖土深度:2m 内 3.其他：详见设计图纸，满足设计图纸及现行规范规程要求 |  | m3 | 263.68
2 | 040103001060 | 回填石屑 | 1.密实度要求:按设计图纸要求 2.填方材料品种:石屑 3.其他：详见设计图纸，满足设计图纸及现行规范规程要求 |  | m3 | 223.86
3 | 030408003011 | 电缆保护管 | 6孔通信排管（行人） 1、垫层：C20混凝土100厚 2、混凝土：每隔6m设置C20混凝土包封 3、规格：6根HDPE管，外径110mm，壁厚8mm 4、管枕每隔2m设置 5、电缆管接头每隔6m设置 6、其他：详见设计图纸，满足设计图纸及现行规范规程要求 |  | m | 298
4 | 040205004016 | 标志板 | 1、通信标志牌 2、其他：详见设计图纸，满足设计图纸及现行规范规程要求 |  | 块 | 24
通信-6孔通信排管（人行道）合计
通信-6孔通信排管（车行道）
5 | 040101002031 | 挖沟槽土方 | 1.土壤类别:一、二类土 2.挖土深度:2m 内 3.其他：详见设计图纸，满足设计图纸及现行规范规程要求 |  | m3 | 87.6
6 | 040103001061 | 回填石屑 | 1.密实度要求:按设计图纸要求 2.填方材料品种:石屑 3.其他：详见设计图纸，满足设计图纸及现行规范规程要求 |  | m3 | 55.48
7 | 030408003012 | 电缆保护管 | 6孔通信排管（行车） 1、垫层：C20混凝土100厚 2、混凝土：全长C20混凝土包封 3、规格：6根HDPE管，外径110mm，壁厚12mm 4、管枕每隔2m设置 5、电缆管接头每隔6m设置 6、其他：详见设计图纸，满足设计图纸及现行规范规程要求 |  | m | 99
8 | 040205004017 | 标志板 | 1、通信标志牌 2、其他：详见设计图纸，满足设计图纸及现行规范规程要求 |  | 块 | 8
通信-6孔通信排管（车行道）合计
通信四通型人孔
9 | 040101002032 | 挖基坑土方 | 1.土壤类别:一、二类土 2.挖土深度:2m 内 3.其他：详见设计图纸，满足设计图纸及现行规范规程要求 |  | m3 | 84.9
10 | 040103001062 | 回填石屑 | 1.密实度要求:按设计图纸要求 2.填方材料品种:石屑 3.其他：详见设计图纸，满足设计图纸及现行规范规程要求 |  | m3 | 28.74
11 | 040504001010 | 砌筑井 | 通信四通型人孔 1、12边形 3880*2380*2000mm 2、垫层：120厚 C15混凝土 3、砌筑材料品种、规格、强度等级：240厚M10水泥砂浆砖砌体 4、井内侧：1：2.5水泥砂浆抹面 外20mm/内15mm 5、混凝土井盖 井口预留φ800*800 6、电缆支架（80*70*670mm 单个入墙） 7、详见图集《YDT 5178-2017 通信管道人孔和手孔图集》P12 8、其他：详见设计图纸，满足设计图纸及现行规范规程要求 |  | 座 | 3
通信四通型人孔合计
通信直通型人孔
12 | 040101002033 | 挖基坑土方 | 1.土壤类别:一、二类土 2.挖土深度:2m 内 3.其他：详见设计图纸，满足设计图纸及现行规范规程要求 |  | m3 | 125.37
13 | 040103001063 | 回填石屑 | 1.密实度要求:按设计图纸要求 2.填方材料品种:石屑 3.其他：详见设计图纸，满足设计图纸及现行规范规程要求 |  | m3 | 41.58
14 | 040504001011 | 砌筑井 | 通信直通型人孔 1、8边形 2880*2080*1800mm 2、垫层：120厚 C15混凝土 3、砌筑材料品种、规格、强度等级：240厚M10水泥砂浆砖砌体 4、井内侧1：2.5水泥砂浆抹面 外20mm/内15mm 5、混凝土井盖 井口预留φ800*800 6、电缆支架（80*70*670mm 单个入墙） 7、详见图集《YDT 5178-2017 通信管道人孔和手孔图集》P8 8、其他：详见设计图纸，满足设计图纸及现行规范规程要求 |  | 座 | 7
通信直通型人孔合计
分部分项合计
措施项目
15 | 041102001008 | 垫层模板 | 1、垫层模板 |  | m2 | 91.28
16 | 041102037008 | 其他现浇构件模板 | 1、电缆沟混凝土模板 |  | m2 | 124.63
单价措施合计
合 计
注：为计取规费等的使用，可在表中增设其中：“定额人工费”。
表—08

## 表-11 总价措施项目清单与计价表
总价措施项目清单与计价表
工程名称：横二路-通信管沟工程 |  |  |  |  | 标段： |  |  | 第 1 页 共 1 页
序号 | 项目编码 | 项目名称 | 计算基础 | 费率 (%) |  | 金额 (元) | 调整费率 (%) |  | 调整后金额 (元) | 备注
1 | LSSGCSF00020 | 绿色施工安全防护措施费 | 分部分项人工费+分部分项机具费 | 16.5 | [5 empty] | 以分部分项的人工费与施工机具费之和为计算基础，费率16.5%
2 | 粤041109009012 | 文明工地增加费 | 分部分项人工费+分部分项机具费 | 0 | [5 empty] | 以分部分项的人工费与施工机具费之和为计算基础；市级文明工地0.60%；省级文明工地1.20%
3 | 041109002012 | 夜间施工增加费 |  | 20 | [5 empty] | 以夜间施工项目人工费的20%计算
4 | 041109005012 | 交通疏解员增加费 |  | 15 | [5 empty] | 按照项目分部分项人工费的15%计算（有方案的按照方案计算）， 结算时据实结算。
5 | 041108001012 | 地下管线交叉降效费 |  | 0 | [5 empty] | 按实际发生或经批准的施工方案计算
6 | 粤041109008012 | 赶工措施费 | 分部分项人工费+分部分项机具费 | 0 | [5 empty] | 赶工措施费=（1-δ）*分部分项的（人工费+施工机具费）*0.30 （0.8≤δ＜1 式中：δ=合同工期/定额工期）
7 | QTFY00000020 | 其他费用 | [7 empty] | 按实际发生或经批准的施工组织设计方案计算
合 计
编制人（造价人员）： |  |  |  |  | 复核人（造价工程师）：
表-11

## 表-12 其他项目清单与计价汇总表
其他项目清单与计价汇总表
工程名称：横二路-通信管沟工程 |  |  | 标段： |  | 第 1 页 共 1 页
序号 | 项目名称 | 金额（元） |  | 结算金额（元） |  | 备注
1 | 暂列金额 | 30259.12 |  |  |  | 明细详见表-12-1
2 | 暂估价 | 0.00
2.1 | 材料暂估价 | — |  |  |  | 明细详见表-12-2
2.2 | 专业工程暂估价 | 0.00 |  |  |  | 明细详见表-12-3
3 | 计日工 |  |  |  |  | 明细详见表-12-4
4 | 总承包服务费 |  |  |  |  | 明细详见表-12-5
5 | 预算包干费
6 | 工程优质费
7 | 概算幅度差
8 | 现场签证费用
9 | 索赔费用
10 | 其他费用
11 | 消纳费
合 计 | [5 empty] | —
注：材料（工程设备）暂估单价进入清单项目综合单价，此处不汇总。
表—12

## 表-12-1 暂列金额表
暂列金额明细表
工程名称：横二路-通信管沟工程 |  |  | 标段： |  | 第 1 页 共 1 页
序号 | 名称 | 计量单位 |  | 暂定金额（元） |  | 备注
1 | 暂列金额 |  |  | 30259.12
合 计 |  |  |  | 30259.12 |  | —
注：此表由招标人填写，如不能详列，也可只列暂列金额总额，投标人应将上述暂列金额计入投标总价中。
表—12—1

## 表-13 规费、税金项目清单与计价表
规费、税金项目清单与计价表
工程名称：横二路-通信管沟工程 |  |  | 标段： |  | 第 1 页 共 1 页
序号 | 项目名称 | 计算基础 | 计算基数 | 计算费率 (%) |  | 金额(元)
1 | 增值税销项税额 | 分部分项合计+措施合计+其他项目 |  | 9
合 计
编制人（造价人员）： |  |  | 复核人（造价工程师）：
表—13

## 消纳费-3
消纳费-3
工程名称：横二路-通信管沟工程 |  | 第 1 页 共 1 页
序号 | 项目名称 |  | 金额（元）
消纳费
消纳费
合 计