## 1.基准清单—土建工程计量计价说明
ZS01-1.1-基准清单报价表—土建工程计量计价说明
序号 | 项目名称 | 计价说明 | 计量说明
Ⅰ | 通用规则
1 | 投标人已依据招标文件及过程答疑文件、设计施工总承包合同及附件、投标报价说明、报价基准清单及模拟清单、初步设计方案图纸、地质勘察资料、工程管理技术标准、总承包及各专业工程施工界面，施工场地条件等综合考虑各项风险因素，并结合企业自身实力报价。基准清单按招标限价乘以投标浮动率后出的综合单价及费率进行包干，实施工程费用依据最终工程量按实计算。
2 | 施工总承包基准清单的计量计价规则、单价构成说明及需承担的工作内容，均在《广东省房屋建筑与装饰工程综合定额（2018）》《广东省通用安装工程综合定额（2018）》《广东省市政工程综合定额（2018）》等广东省建设工程计价依据（以下简称“定额计算规则”）基础上，结合投标报价说明及各专业工程计量计价说明（以下简称“基准清单说明”）及清单项目特征描述内容执行。
3 | 施工总承包基准清单（表2.1-2.5）的项目特征描述须与“基准清单说明”共同使用，“基准清单说明”与“定额计算规则”存在不一致时，均执行“基准清单说明”的相关规定；“基准清单说明”未提及或列明为“——”的内容，则参照“定额计算规则”执行。
4 | 施工总承包基准清单（表2.1-2.5）的综合单价、常用材料价格以及模拟清单的基准期均为2025年6月。若项目实施过程发生物价涨落调整，可依据合同专用条款约定按实调整价差。
5 | 施工总承包基准清单（表 2.1-2.5）中按实物量计算的分部分项工程及措施项目的综合单价为完成工程量清单中规定计量单位项目全部工作内容所需的所有相关费用，包括但不限于人工费、材料费、机械费、管理费、不可预见费、高层住宅（±0.00以上）的各类建筑类型施工降效费、洞内（或地下、室内、库内或暗室施工）施工降效费、基坑内施工降效费、材料搬运至施工地点的水平及垂直运输费、非建设单位原因造成的二次及多次搬运费、夜间施工增加费、施工照明增加费、施工期内零星施工降效费、水电费、现场清理及完工清洁、垃圾清运至指定堆放地点、穿插施工管理及降效、过年等节假日对施工的影响、满足发包人工程管理技术标准的增加费、以及投标报价说明约定的其他费用。除投标报价说明及合同另有约定外，最终实施项目无论施工条件难度差异、施工图纸做法差异、承包范围或工程体量差异、工期差异，综合单价及费率均固定不变。其中： （1）各工程量清单计量计价规则，详见各章节“专用规则”。 （2）人工、材料、辅材费和管理费为完成清单内容投入的理论施工及管理成本，投标人实际发生的成本构成差异在综合单价中统筹考虑。 （3）利润指施工企业完成所承包工程获得的理论盈利，投标人实际盈利本差异在综合单价中统筹考虑。 （4）施工总承包基准清单所列主材名称及规格与设计图纸不一致时，清单项目特征中备注【按实填写】的内容及清单相应材料名称应结合设计图纸标注按实调整。 （5）施工总承包基准清单已列明暂定主材名称及消耗量，则主材价格按照“主要材料价格表（表2.7）”计算；若“主要材料价格表”无相应材料则参考合同专用条款约定确定主材价格。 （6）施工总承包基准清单的主材名称及消耗量为“——”，则视为材料费用已含在人工费、辅材及机械费中综合考虑，不另单独列项计算。
6 | 主要材料价格表（表2.6）的材料设备均为到工地结算价， 即包含但不限于：材料采购费、运杂费及运费损耗、仓储保管费、装卸费、吊装费、场内二次转运费、承包人材料报价与最终市场采购价差异风险、清单标价表规定损耗率与实际损耗率差异风险等。材料及设备的质量标准须同时满足行业主管部门相关产品质量合格标准文件、合同中《总承包施工工程主要材料品牌表》的要求及发包人看样定板意见，项目实施过程中，承包人不得以投标报价偏低为由提供不符合上述质量标准的材料及设备。
7 | 相同建筑类型、不同楼栋均执行统一单价，出现不同单价，以最低单价作为包干单价；不同建筑类型执行相应的基准清单。
8 | 施工总承包税金暂按照《广东省住房和城乡建设厅关于调整广东省建设工程计价依据增值税率的通知》（粤建标函【2019】819号）的规定执行，采用一般计税法（9%）结算，项目实施过程中结合国家法律法规按实调整。
9 | 施工总承包基准清单中以建筑面积为工程量计价的项目，均按照《建筑工程建筑面积计算规范》（GB/T 50353-2013）计算。
10 | 施工总承包基准清单中以建筑高度均按±0.00标高至建筑屋面顶板的高度计算，其中： （1）突出土体建筑屋顶的电梯间、水箱间、女儿墙等不计算高度。一栋建筑物中有不同高度时，除另有规定外，按屋面高度计算。 （2）裙楼和塔楼连体建筑，裙楼高度按±0.00标高之裙楼屋面顶板的高度计算，塔楼高度按±0.00标高之塔楼屋面顶板的高度计算。 （3）建筑物间带连廊的工程，连廊并入较高建筑物中计算。
11 | 投标人已充分理解投标报价清单特征描述及包含工作内容，并结合企业自身实力填报投标浮动率，不得因其对工程量清单内的异常理解或与实际成本差异提出修改单价。
Ⅱ | 专用规则
一 | 分部分项工程费 | 详见各专业工程规则 | 详见各专业工程规则
表2.1 | 土石方及桩基工程
（一） | 土石方工程
1 | 土石方开挖 | 1.平整场地综合单价适用于土石方开挖前，场地厚度≤±30cm以内的开挖及回填、找平及夯实工程； 2.土石方开挖综合考虑挖土深度、将土石方堆放一边、清理机下余土、工作面内排水、修理边坡工作面、支挡土板等费用 3.土石方开挖综合单价综合考虑在挡土板下施工、垫板上施工以及桩间土施工等增加费用； | 1.土石方开挖均按设计图示尺寸（包括放坡及工作面），以天然密实体积计算。 2.土石方开挖平均厚度应按自然地面测量标高至设计地坪标高间的平均厚度确定。土石方开挖深度，应按基础（含垫层）底标高至交付施工场地标高确定。 3.平整场地、沟槽、基坑、一般土石方划分规定：场地厚度≤±30cm的就地挖、填、运、找平为平整场地；底宽≤7m且底长>3倍底宽为沟槽；底长≤3倍底宽且底面积≤150m2为基坑；超出上述范围则为一般土石方。
2 | 土石方破碎 | 1.土石方破碎不区分施工部位（基坑、沟槽、路面等），相同破除类别及施工方案均执行相同综合单价。 2.土石方开凿和爆破超挖量风险已在综合单价考虑，不另单独计算。 | 1.开凿、破碎、爆破石方及拆除混凝土构件工程量按设计图示尺寸以“m3”计算，超挖量风险已在综合单价考虑，不另单独计算。
3 | 土石方运输 | 1.泥浆运输综合单价适用于地下连续墙、灌注桩项目，按即挖即运考虑。若泥浆未及时运走，经过分离或晾晒的按土石方运输计算； 2.挖掘机转堆土石方、推土机推土综合单价，不因土层厚度调整。 3.本章节土石方运输综合单价适用于指定开挖及堆放点之间的运输，土石方外运及消纳参考表2.1基准清单计算。 4.5.若分别计取土石方开挖、二次挖运或转运、土方运输及运距增加费、安全文明措施费、预算包干费等合计全费用单价大于大型土石方外运单价（编号ZS01-A-001） ，则按大型土石方挖运单价计算。 | 1.土石方运输均按设计图示尺寸（包括放坡及工作面），以天然密实体积计算。 2.泥浆外运工程量结合发包人现场工程师及监理工程师审批施工方案，按签证确认的循环使用桩身或槽段体积计算。 3.土石方运输工程量，按挖、填土方结合施工组织设计按实以“m3”计算。土石方运输距离按施工组织设计以挖方区重心至填土区重心或弃土区重心之间最短运输距离确定。 4.余（取）土工程量按公式计算：余（取）土体积=挖土总体积-回填土总体积，公式中回填土总体积应折算为天然密实体积，计算结果为正值时为余土外运体积，负值时为需取土体积。
4 | 土石方回填 | 1.土(石)方回填综合单价已包含施工场地范围内的运输及回填费用，场外运输费在外购土方材料价中考虑或另行单独计算； 2.套用“土(石)方回填 场外取土”综合单价时，需核实土方来源，若非承包单位购土，则不计取材料费。 | 1.场地回填：按回填面积乘以平均回填厚度以“m3”计算； 2.室内回填：按主墙间净面积乘以回填厚度以“m3”计算； 3.交付施工场地标高高于设计室外地坪时，按设计室外地坪以下挖方体积减去埋设的基础体积以“m3”计算（包括基础垫层及其他构筑物）； 4.交付施工场地标高低于设计室外地坪时，按高差填方体积与挖方体积之和减去埋设基础体积（包括基础垫层及其他构筑物）以“m3”计算。
（二） | 桩基工程
5 | 预应力混凝土管桩 | 1.打（压）混凝土管桩的综合单价已包含接桩费用，不另单独计算； 2.打（压）混凝土管桩不区分试验管桩与工程管桩，均执行相同综合单价； 3.送桩不区分桩径，均执行相同综合单价； 4.清除地下障碍物费用，结合现场审批确认施工方案分别套用潜孔锤引孔、长螺旋钻机引孔综合单价。 | 1.实桩长度按桩顶标高至桩底标高的长度以“m”计算，桩尖长度不予计算； 2.送桩长度按施工地坪标高至桩顶标高长度以“m”计算； 3.实桩顶标高按满足设计要求的标高与施工记录标高取较低的标高值计算。实桩底标高按设计图示标高与施工记录标高取较高的标高值计算 4.桩尖工程量，按管桩数量按“个”计算； 5.引孔按照工程监理及发包人确认长度以“m”计算。
6 | 成孔混凝土灌注桩 | 1.成孔灌注桩成孔综合单价已包含泥浆护壁、泥浆池砌筑和拆除费.，不另单独计算； 2.旋挖桩成孔按湿作业成孔考虑，如采用干作业成孔工艺时扣除辅材费用。 | 1.灌注桩成孔工程量，按设计截面积乘以成孔深度以“m3”计算，成孔深度按施工地坪标高至桩底标高长度计算； 2.灌注桩混凝土工程量，按单根灌注桩设计截面积乘以满足设计需求的桩顶标高至桩底的长度以“m3”计算； 3.灌注桩顶标高按满足设计要求的标高（含超灌）与施工记录标高取较低的标高值计算 4.灌注桩底标高按设计图示标高与施工记录标高取较高的标高值计算。 5.灌注桩的群间重叠部分不扣除。
7 | 抗浮锚杆 | 1.喷锚支护工程各项综合单价已包含搭设作业平台费用，不另单独计算； 2.当锚杆成孔及灌浆的孔径小于200mm、锚杆采用预应力钢筋时，套用“喷锚支护”章节的综合单价计算； 3.当锚杆成孔、灌浆的设计孔径与综合单价不一致时，套用大于设计孔径的最相近孔径的综合单价计算，其中：材料消耗量按孔洞截面积比例调整，其他费用组成不变。 | ——
表2.2-2.5 | 地下/地上工程
（一） | 基础结构/混凝土框架
1 | 钢筋工程 | 1.钢筋制安不区分直筋、箍筋、措施筋、抗震钢筋，相同钢筋种类及规格均对应执行相同清单综合单价； 2.钢筋制安清单综合单价已包含钢筋加工综合开料和钢筋出厂定尺所引起的非设计图示及规范要求的搭接长度、钢筋接头、搭接区箍筋加密等费用； 3.无论钢筋规格和类型能否在市场购买，钢筋主材均按照设计图示需求计算相应材料费； 4.钢筋制安装配式楼栋增加费适用于含有装配式构件的地上单位工程，该清单综合单价不区分钢筋种类、规格及施工部位，已包含整体钢筋制安及装配式后浇钢筋制安等施工降效费用； 5.植筋深度按600mm以内考虑，植入超出此深度时，清单综合单价按超出长度与清单综合单价已考虑长度的比例调整； 6.措施筋仅计算设计图示的马凳筋，垫铁、垫块、梯子筋、钢筋间隔块、定位筋等其他措施筋的工程量均清单综合单价中综合考虑，不另单独计算亦不参与价差调整； 7.现浇混凝土Ⅱ类构件前需预留的钢筋，不管承包人采用预留钢筋或后期植筋等任何施工方法，均按预留钢筋计算工程量及相应费用，不另计算植筋费用。 8.根据设计需求预留钢筋头发生的钢筋弯折及保护费用，均已包含在钢筋制安综合单价中，不另单独计算。 | 1.钢筋工程量按设计图示钢筋（网）长度（面积）乘单位理论重量计算以“t”计算，任何因理论重量与运到工地的实际重量有误差的，不予补偿； 2.钢筋长度按钢筋中心线计算，箍筋、板筋等个数按“四舍五入+1”计算； 3.因钢筋加工综合开料和钢筋出厂长度定尺所引起的钢筋非设计接驳，且由此产生的钢筋搭接长度、各类机械连接、各类焊接、搭接区箍筋加密等工程量不予计算； 4.装配式楼栋增加费按地上装配式楼栋所有现浇混凝土钢筋清单工程量之和以“t”计算； 5.本计算规则仅用于合同造价计算依据，不作为现场技术要求，实际做法需满足规范及施工要求。如果实际施工的钢筋搭接方式、定尺长度与上述钢筋工程量计算设置要求的不一致，仍按本清单规则为准进行钢筋工程量计算，此部分由于实际施工的连接方式、定尺长度与上述钢筋工程量计算设置要求的方式不一致产生的差异由承包人在综合单价中考虑。
2 | 现浇混凝土工程 | 1.现浇混凝土I类构件清单综合单价适用于梁、板、柱、剪力墙、 电梯井、空调板、雨棚板、飘窗板、悬挑板、天沟、挑檐、女儿墙、栏板、反檐、楼梯等整体浇筑的构件； 2.现浇混凝土Ⅱ类构件清单综合单价仅适用于构造柱、过梁、圈梁、压顶、厨卫及管井反坎、混凝土装饰线条、小型零星构件等整体浇筑完后二次浇筑的构件。当该类构件与结构同时浇筑时，按I类构件清单综合单价计算； 3.现浇混凝土基础构件清单综合单价适用于独立基础、桩承台、满堂基础、电梯坑、基础梁、垫层等结构底部构件； 4.现浇混凝土后浇带清单综合单价不区分部位，且已综合考虑含收口网、铁拉片及施工降效等费用； 5.装配式楼栋增加费适用于含有装配式构件的地上单位工程，清单综合单价不区分混凝土构件类型且已包含整体浇筑混凝土、与装配式连接混凝土等施工降效费用； 7.混凝土泵送增加费已综合考虑保底方量、泵送高度、泵送方式等导致的价格波动因素； 8.混凝土添加剂根据设计需求，分别套用相应清单综合单价，其中材料费不予调整； 9.综合单价均已包含不同强度及类型构件的分隔网、预留机电管道压槽、预留孔洞、预留门窗企口、原浆收光、打磨平整、表面清理、转角处做R角圆弧处理、裂缝找补等费用。 | 1.装配式楼栋增加费按地上装配式单位工程中现浇混凝土I类构件的清单工程量之和以“m3”计算； 2.混凝土泵送增加费工程量按照采用泵送方式的混凝土构件清单工程量之和以“m3”计算； 3.混凝土添加剂工程量按照有添加剂需求的混凝土构件清单工程量之和以“m3”计算； 4.劲性混凝土须扣除型钢骨架所占体积； 5.混凝土清单工程量不扣除预留压槽、0.3m2以内孔洞、门窗企口、预埋管道体积。
3 | 装配式工程 | 1.装配式构件综合单价已包含钢支撑（含预埋铁件）、底部托板与拉杆的搭设及拆除费用，并综合考虑支撑材料种类及数量、搭设方式、支撑承受荷载； 2.装配式构件的搭设高度暂按层高5米以内考虑，超高部分套用措施项目费中的“木模板及支架 5米外增加费”综合单价计取相关费用； 3.装配式构件综合单价综合考虑构件场内运距、转运次数、座浆料铺筑或灌注、嵌缝及打胶尺寸、套筒注浆、固定连接配件的预埋及安装、补洞及清洗等费用； 4.装配式构件实际混凝土强度、钢筋含量与综合单价描述不一致时，项目特征及材料规格按实调整，其他费用不变； 5.ALC轻质隔墙综合单价已包含各类固定配件、 接缝拼缝处加强处理（包括但不限于：专用粘接剂挤实、挂网格布及采用专用砂浆修补）、开洞及预留、墙体修补及打磨，以及板材遇到门窗洞口所需切割改锯、孔洞加固费用； 6.结构拉缝综合单价已包含放线、打孔注浆及抹平、钢筋固定等费用。结构拉缝实际宽度与综合单价描述不一致时，套用大于设计宽度的最相近规格的综合单价计算。 | 1.结构拉缝工程量按图示拉缝中心线长度以“m”计算； 2.ALC轻质隔墙接缝拼缝挂网格布不单独计算，若未实施则按合同约定参考相应费用。 3.装配式构件设计理论配筋率与深化后配筋率不一致，按低值计算。
（二） | 主体钢结构 | —— | ——
4 | 钢结构制安 | 1.钢结构制作及安装清单综合单价适用于钢梁、钢柱、钢屋架、钢桁架、托架、钢檩条、操作平台及走道、零星构件等主体型钢构件。 2.钢结构制作包含依据设计图纸尺寸加工制作、预留相关孔洞（开孔）、单件钢结构重量、拼装组装及所需螺栓、焊缝铆钉等费用。 2.钢结构安装包含场内运输、吊装安装、固定方式、矫正、焊缝无损探伤、单组钢结构重量、安装所需螺栓及高强螺栓、补漆清理等费用。 3.钢结构组合楼板制安清单综合单价适用于楼面板等平面承载构件。 4.钢爬梯制安清单综合单价已综合考虑楼梯制作、拼装、安装、除锈及油漆等费用，不另单独计算。 5.综合单价均已综合考虑履带式起重机、汽车式起重机、塔式起重机等不同机械的施工费用，不因现场机械使用差异而调整费用。 | 1.钢结构、钢楼梯工程量按设计图示钢材体积乘单位理论质量以“t”计算。工程量不扣除0.3m2以内（含）的孔眼等重量，普通及高强螺栓、焊缝、铆钉等不计算重量。 加强内隔板、加劲板、节点板、内衬板、预埋钢板等并入钢结构按实计算。 2.钢结构组合楼板按设计图示尺寸铺设面积以“m2”计算，不扣除单个面积0.3m2以内柱、垛及孔洞所占面积。 3.任何因理论重量与运到工地的实际重量有误差的，不予补偿。
5 | 钢结构表面处理 | 1.钢结构表面处理不区分构件类型、施工部位，相同处理类型均对应执行相同清单综合单价； 2.施工或二次拆装发生补漆费用均在单价综合考虑，不另单独计算； 3.若钢构材料价按采用成品价计算且已包含除锈、油漆等费用，则不应重复计算钢结构表面处理等费用。 | 1.按设计图示尺寸以喷涂部位的展开面积计算。
6 | 钢结构运输 | 1.钢结构运输不区分构件类型、施工部位、运输方式，均对应执行相同清单综合单价； 2.钢结构运输包含装车、运输、卸车、堆放等费用； 3.若钢构材料价按采用成品价计算且已运输费，则不应重复计算钢结构运输。 | 1.同钢结构制安章节说明
（三） | 砌体围护
7 | 墙体砌筑 | 1.墙体砌筑不区分内外墙、墙体厚度、墙体高度、灰缝厚度等，相同墙体材料类型均对应执行相同清单综合单价； 2.综合单价砌筑砂浆按M7.5专用砌筑砂浆考虑，如实际使用砂浆不同时，按结合信息价两类砂浆价格差异比例换算调整； 3.砖砌基础综合单价参照相同材料种类的砖砌墙体计算； 4.综合考虑均已包含随浆勾缝剂抹光等工序费用； 5.其他零星砌体包括蹲台、花台、支撑池槽的砖腿、门窗边及洞口填塞、单个体积小于0.3m3以内的砌体； 6.与框架砼柱梁墙交接处除拉结钢筋外，其他采用何种连接方式(柔性连接聚氨酯（实）发泡剂或其他、L型铁件连接均在已综合考虑并计入综合单价内。 | 1.按设计图示尺寸以体积计算，综合考虑墙体不同厚度、高度、形状、砌筑方式等 2.墙体工程量扣除门窗、洞口、嵌入墙内的钢筋混凝土柱、梁、圈梁、挑梁、过梁及凹进墙内的壁龛、管槽、暖气槽、消火栓箱所占体积，不扣除梁头、板头、檩头、垫木、木楞头、沿缘木、木砖、门窗走头、砖墙内加固钢筋、木筋、铁件、钢管及单个面积≤0.3m2的孔洞所占的体积，凸出墙面的腰线、挑檐、窗台线、虎头砖、门窗套的体积亦不增加，凸出墙面的砖垛并入墙体体积内计算。
（四） | 找平及抹灰
8 | 地面找平 | 1.楼地面不区分基层类型、找平基层或整体面层，均执行相应找平层类型的综合单价； 2.楼梯及台阶找平综合单价均包含随抹压光、压槽费用，不另单独计算； 3.混凝土分缝填缝综合单价已包含嵌缝材料，且不因嵌缝材料类型、缝宽变化而调整； 4.地面钢筋网片综合单价已包含按设计图示搭接、焊接、机械连接费用，不另单独计算； 5.地面找平层综合单价已综合考虑作为面层时随抹压光、阴阳角的加固和圆弧处理、刷素水泥浆或甩浆等费用，不因此类工序增加费用。 6.找平层或面层厚度调整时，套用相应类型“每增减5mm”综合单价计算； 7.非设计原因，由于各类管线施工其它任何原因导致抹灰厚度变化而增减费用，均不作调整。 8.综合单价均已综合考虑满足下一道工序交付标准并承担未达标准的整改费用。 | 1.工程量按设计图示尺寸以面积计。扣除凸出地面构筑物、设备基础、室内铁道、地沟等所占面积，不扣除间壁墙及≤0.3㎡以内的柱、跺、附墙烟囱及孔洞所占面积。门洞、空圈、暖气包槽、壁龛的开口部分不增加面积； 2.混凝土分缝填缝工程量按设计图示尺寸以面积计算； 3.地面钢筋网片工程量按设计图示尺寸以面积计算，主材根据设计图示理论重量换算每平方米价格； 4.坡道、台阶及楼梯如有压槽，计算体积时不扣除压槽的体积，压槽工艺含于综合单价中，不另计算。
9 | 内墙面抹灰 | 1.内墙面抹灰不区分基层类型、找平基层或抹灰面层，均执行相应类型的综合单价； 2.相同墙面的踢脚线与墙面抹灰同时施工且材料种类及厚度一致时，踢脚线并入墙面抹灰综合单价计算； 3.封闭阳台、内阳台墙面抹灰的套用内墙抹灰综合单价计算； 4.抹灰厚度调整时，均套用“内墙面抹灰 每增减1mm”综合单价计算； 5.内墙面抹灰综合单价已包含作为面层时的随抹压光、阴阳角的加固和圆弧处理、刷素水泥浆或甩浆、堵墙眼、挂网施工增加费、压光或搓毛等增加费用，不因此类工作内容而调整价格。 6.非设计原因，由于管线施工、与交接处墙（柱或梁）平齐及其它任何原因导致抹灰厚度变化而增减费用，均不作调整。 7.综合单价均已综合考虑满足下一道工序交付标准并承担未达标准的整改费用。 | 1.工程量依据设计图示尺寸以面积计算，扣除门窗洞口、单个0.3m2以外的孔洞、踢脚线（非同时施工）的面积，内墙附墙柱、梁、垛、烟囱侧壁、洞口侧壁及顶面并入相应的墙面计算； 2.内墙钉（挂）钢丝网（玻纤网）工程量依据设计图示尺寸按挂网覆盖面积计算，搭接面积不予计算。
10 | 天棚抹灰 | 1.天棚抹灰综合单价已综合考虑基层清理、天棚阴阳角加固及圆弧处理、刷素水泥浆或甩浆、滴水线及装饰线部位等增加费，不因此类工作内容而调整价格； 2.天面水泥浆综合单价适用于设计图纸要求且无其他装饰的天棚，已包含板底清理干净、打磨平整等费用。 3.抹灰厚度调整时，均套用“天棚抹灰 每增减1mm”综合单价计算。 4.综合单价均已综合考虑满足下一道工序交付标准并承担未达标准的整改费用。 | 1.天棚装饰线工程量并入天棚抹灰，按设计图示尺寸以面积计算。
11 | 屋面/地下室顶板及底板找平 | 1.屋面/地下室找平层均不区分基层类型、基层找平、整体面层，均执行相同综合单价； 2.混凝土分缝填缝综合单价已包含嵌缝材料，且不因嵌缝材料类型、分缝间距变化而调整； 3.地面钢筋网片综合单价已包含搭接、焊接、机械连接费用，不另单独计算； 4.地面找平综合单价已综合考虑阴阳角的加固和圆弧处理、刷素水泥浆或甩浆等费用，不因此类工作内容而调整价格。 5.综合单价均已综合考虑满足下一道工序交付标准并承担未达标准的整改费用。 | 1.混凝土分缝填缝工程量按设计图示尺寸以面积计算； 2.地面钢筋网片工程量按设计图示尺寸以面积计算，主材根据设计图示理论重量换算每平方米价格。
12 | 外墙面抹灰/地下室外壁抹灰 | 1.外墙面抹灰/地下室外壁不区分基层类型，均执行相应类型的综合单价； 2.相同墙面的踢脚线与墙面抹灰同时施工且材料种类及厚度一致时，踢脚线并入墙面抹灰综合单价计算； 3.相同墙面的踢脚线与墙面抹灰同时施工且材料种类及厚度一致时，踢脚线并入墙面抹灰综合单价计算； 4.外墙面抹灰/地下室外壁综合单价已包含由于调整垂直度或导致的实际抹灰厚度与设计图示厚度差异、阴阳角的加固和圆弧处理、刷素水泥浆或甩浆、挂网施工增加费、堵墙眼、压光或搓毛等增加费用，不因此类工序增加费用； 5.外脚手架采用爬架或钢管脚手架，外立面抹灰综合单价均不做调整。 6.综合单价均已综合考虑满足下一道工序交付标准并承担未达标准的整改费用。 | 1.工程量依据设计图示尺寸以面积计算，扣除门窗洞口、单个0.3m2以外的孔洞、踢脚线（非同时施工）的面积，内墙附墙柱、梁、垛、烟囱侧壁、洞口侧壁及顶面并入相应的墙面计算； 2.墙钉（挂）钢丝网（玻纤网）工程量依据设计图示尺寸按挂网覆盖面积计算，搭接面积不予计算。
（五） | 建筑防水
13 | 卷材防水 | 除发包人另有约定，按照“基准清单” 与“双方共同询价”两者低者计算。 | 1.工程量按设计图示尺寸以“m2”计算；叠合面和附加层不另单独计算。 2.若采用“双方共同询价”方式，则参照询价时确定的计算规则。
14 | 涂膜防水
15 | 刚性防水 | 1.细石混凝土刚性防水、普通防水砂浆的综合单价参照“找平及抹灰”章节相关计价说明； 2.聚合物防水砂浆综合单价不区施工遍数，均执行相同综合单价。 3.除发包人另有约定，按照基准清单” 与“双方共同询价”两者低者计算。 | 1.工程量按设计图示尺寸以“m2”计算；叠合面和附加层不另单独计算。 2.若采用“双方共同询价”方式，则参照询价时确定的计算规则。
16 | 疏水、隔离层 | 1.石灰砂浆隔离层的厚度与及综合单价描述不一致时，套用“地面水泥砂浆 每增减5mm”综合单价计算。 2.其他隔离层材料规格与设计不一致时，只替换主材费用，其他费用不予调整。 | ——
（六） | 楼板隔音
17 | 隔音垫 | 1.楼板隔音膜基准已综合考虑了接缝、收头、找平层嵌缝、基层处理剂等费用，不另单独计算。 | 1.按设计图示尺寸以面积计算，扣除面积> 0.3m2上柱、垛、孔洞等所占面，门洞、空圈、暖气包槽、壁龛的开口部分不增加面积。
（七） | 保温隔热 | —— | ——
18 | 保温砂浆 | 1.保温砂浆不区分基层类型、保温部位（外或内保温)，均执行相同综合单价； 2.保温厚度调整时，均套用“每增减5mm”综合单价计算； | 1.按设计图示尺寸以面积计算； 2.扣除面积> 0.3m2上梁、柱、垛、孔洞等所占面积，门窗洞口侧壁以及与墙相连的柱，并入保温工程量内； 3.不扣除房上烟囱、风帽底座、风道等所占的面积，以及小于0.3m2以内孔洞等所占面积。
19 | 保温板 | 1.保温板不区分基层类型，均执行相同综合单价； 2.保温厚度调整时，只调整主材费，其他费用均不做调整； 3.综合单价已包含专用胶粘结、保温板托架等费用，不另单独计算。
20 | NEA保温凝胶 | 1.保温凝胶不含主材费综合单价，不区分基层类型、保温部位（外或内保温)，均执行相应厚度的综合单价，其中： （1）保温厚度10mm（含）以内，执行5mm综合单价； （2）保温厚度20mm（含）以内，执行15mm综合单价； （3）保温厚度30mm（含）以内，执行25mm综合单价； 2.保温凝胶材料厚度不同时，材料消耗量可按比例相应比例换算。
（八） | 公共部位粗装修
21 | 楼地面粗装修 | 1.块料面层综合单价已包含结合层材料费用，结合层实际厚度与描述不同时，参照”地面水泥砂浆 每增减5mm“综合单价调整； 2.块料防滑条并入块料楼梯面综合单价计算。 | ——
22 | 墙柱面粗装修 | 1.块料面层综合单价已包含结合层材料费用，结合层实际厚度与描述不同时，可参照“内墙面抹灰 每增减1mm”综合单价调整； 2.相同墙面的踢脚线与墙面贴砖同时施工且材料种类及厚度一致时，踢脚线并入墙面贴砖综合单价计算； 3.抹灰面喷刷油漆、涂料不区分施工部位及构件类型，综合单价均一致。 4.综合考虑均已包含满足施工及质量所需基层处理剂、界面剂等费用。 | ——
23 | 天棚面粗装修 | 1.天棚防裂腻子综合单价已包含板底清理、素水泥浆甩毛费用，不另单独计算； 2.抹灰面喷刷油漆、涂料不区分施工部位及构件类型，均执行相同综合单价； 3.天棚吊顶综合单价已综合考虑符合设计需求的龙骨材料种类及规格，不因实际差异而调整。 | ——
24 | 屋面精装修 | 1.屋面铺砖综合单价已包含结合层材料费用，结合层实际厚度与描述不同时，参照“楼地面找平增减厚度”综合单价调整。 2.瓦屋面综合单价已包含脊瓦、檐口、封口瓦、排水沟瓦、找平层，不另单独计算。 | ——
25 | 外立面精装修 | 1.综合单价已综合考虑滴水线、磨边、割角、倒角等费用，不再单独另计； 2.外墙砖装饰缝适用于深化设计需求、缝宽大于20mm的装饰性分格缝；常规嵌缝已在外墙贴砖综合单价综合考虑，不另单独计算。 3.综合单价中龙骨消耗量与设计深化图不一致时，可按实调整，龙骨损耗率按5%计算。 | ——
（九） | 其他附属工程
26 | 厨房排烟道 | 1.厨房排烟道及配件不区分规格尺寸，综合单价均一致。 | ——
27 | 变形缝/止水带 | 1.变形缝综合单价已综合考虑填塞防水材料、止水胶条、油漆等费用，不因填缝材料种类及规格尺寸调整施工费用； 2.变形缝主材按成品考虑，可结合设计图纸需求按填写主材费用； 3.止水带主材按成品考虑，可结合设计图纸需求按填写主材费用。 | ——
28 | 井沟盖板 | 1.预制混凝土盖板抹灰费用已在综合单价辅材费用中综合考虑，不另单独计算。 | 1.盖板工程量，按图示外边线面积以“m2”计算
（十） | 室内拆除工程 | —— | ——
表1.5 | 二次改造工程 | 同表1.2-1.4计量计价规则，并综合考虑零星采购及施工降效费用。
二 | 措施及其他项目费
（一） | 按费率计算部分
1 | 绿色施工安全防护措施费
1.1 | 绿色施工安全防护措施费 （按系数计算） | 1.计价规则：作为不可竞争费用，参照《广东省建设工程计价依据（2018）》中各专业工程定额规定，以模拟清单报价分部分项工程费中“人工费+机械费”之和基数，乘以19%计算。 2.投标人负责本合同所有项目的安全文明施工，具体工作内容及要求详见合同专用条件及投标报价说明。 3.除按实物量计算部分、以及施工总承包管理及配合内容明确可以与分包人分摊收取或由分包人自行承担的的绿色安全文明外，施工现场发生的全部绿色安全文明措施均按此费率包干。 4.若由专业分包实施临时开路口工程、洗车槽等绿色施工安全防护措施，须在绿色施工安全防护措施费中按分包结算金额扣回相应费用。 | ——
2 | 其他项目费
2.1 | 预算包干费 | 1.计价规则：以模拟清单报价分部分项工程费中“人工费+机械费”之和基数，乘以投标报价费率计算。 2.投标人负责模拟清单报价范围的预算包干内容，具体工作内容及要求详见合同专用条件及投标报价说明。 | ——
2.2 | 检验试验费 | 1.计价规则：以分部分项工程费（不含土石方工程、工程变更费用）为计算基数，乘以投标报价费率计算。 2.投标人负责对检测范围及工作内容详见合同专用条件及投标报价说明。 | ——
（二） | 按实物量计算部分 | .
1 | 脚手架工程
1.1 | 综合脚手架 | 1.综合脚手架综合单价已包含脚手架、平桥、斜桥、平台安全挡板、护栏、挡脚板、安全网、卸料平台、托架和拉杆、架空运输通道、施工期间的加固维修和安全管理等费用； 2.综合脚手架方案需充分考虑各专项工程工作面及使用时间需求，因工序需求导致的二次搭设费用不予补偿； 3.综合脚手架工程不区分落地架和悬挑架，均执行相同综合单价 4.综合脚手架综合单价已包含标准工期内的使用费。若非施工单位原因导致脚手架超期使用，超期时间按“综合钢脚手架每延长1天”计取补偿费。 5.脚手架已包含基础底座及基底硬化费用，不另单独计算。 | 1.综合脚手架搭拆工程量，按外墙外边线的凹凸（包括凸出阳台）总长度乘以设计外地坪至外墙的顶板面或檐口的高度以“m2”计算；不扣除门、窗、洞口及穿过建筑物的通道的空洞面积。 2.采用金属网增加费工程量参考综合脚手架计算。 3.本计算规则仅用于合同造价计算依据，不作为现场技术要求，实际做法需满足规范及施工要求。如果实际搭设外边线与上述量计算设置要求的不一致，仍按本清单规则为准进行计算，此部分差异由承包人在综合单价中考虑。
1.2 | 单排脚手架 | 1.脚手架已包含基础底座及基底硬化费用，不另单独计算； 2.综合脚手架方案需充分考虑各专项工程工作面及使用时间需求，因工序需求导致的二次搭设费用不予补偿； 3.综合单价已包含施工期间的加固维修和安全管理等费用； | ——
1.3 | 全钢型爬架 | 1.全钢型爬架综合单价已包含脚手架安全挡板、护栏及挡脚板、安全网、卸料平台、架空运输通道、电动装置、施工期间的加固维修和安全管理等费用； 2.全钢型爬架方案需充分考虑各专项工程工作面及使用时间需求，因工序需求导致的二次搭设费用不予补偿。 | 1.全钢型爬架搭拆工程量，按外墙外边线的凹凸（包括凸出阳台）总长度乘以设计外地坪至外墙的顶板面或檐口的高度以“m2”计算；不扣除门、窗、洞口及穿过建筑物的通道的空洞面积。
1.4 | 室内脚手架 | 1.室内脚手架综合单价已含里脚手架、满堂脚手架、电梯井架、烟囱脚手架、施工期间的加固维修和安全管理等费用； 2.室内脚手方案需充分考虑各专项工程工作面及使用时间需求，因工序需求导致的二次搭设费用不予补偿。 | 1.室内脚手架工程量，按室内净面积计算； 2.楼层净高在5.2m以内按基本层计算；超过5.2m时，每增加1m计取一次增加费，增加不足0.5m的不计增加费。
2 | 施工现场围挡和临时占地围挡 | 1.装配式围挡综合单价适用于符合《广州市建设工程绿色施工围蔽指导图集V2.0版》图集要求的装配式围蔽； 2.装配式围挡综合单价包含《广州市建设工程绿色施工围蔽指导图集V2.0版》中A1-A6型号的装配式围蔽费用，不因现场选用方案差异调整价格； 3.装配式围挡暂按2.5米考虑，实际高度不同时，主材价按高度比例换算；高度每增减0.5m内，人工费、机具费在原综合单价的基础上增减10%。 4.施工简易围挡按普通钢板围蔽考虑，实际材料不同时按实换算。 5.综合单价按施工围挡2年以上使用期考虑，实际使用时间不同时，主材费按以下比例调整，其他费用不变： （1）1月以上至半年以内(含半年）：30% （2）半年至1年(含1年）：50% （3）1年至2年(含2年）：80% （4）2年以上：100% | 1.施工围挡工程量，根据围蔽中心线长度以“m”计算； 2.施工围挡高度，根据地坪至围挡钢压顶高度计算；
3 | 模板工程
3.1 | 砖胎膜 | 1.砖胎膜综合单价已包含砌筑砂浆及抹灰面砂浆，所列砌筑砂浆的种类、厚度、强度等级与设计不同时，不予调整； 2.砖胎膜不区分厚度、高度，综合单价均一致。 | 1.按设计图示尺寸以体积计算，综合考虑不同厚度、高度、形状、砌筑方式等
3.2 | 基础预制模板 | 1.基础预制模板不区分厚度、高度，综合单价均一致，主材规格尺寸不同时可按实换算调整。 | 1.工程量按混凝土与模板的接触面积以“m2”计算，须扣减结合处模板面积。
3.3 | 木模板及支架 | 1.木模板及支架 基础及垫层综合单价适用于独立基础、桩承台、满堂基础、电梯坑、基础梁、垫层等结构底部构件； 2.木模板及支架 内支撑结构综合单价适用于冠梁、腰梁、支撑梁、格栅梁、角撑板等支撑构件 3.现浇混凝土I类构件清单综合单价适用于梁、板、柱、剪力墙、 电梯井、空调板、雨棚板、飘窗板、悬挑板、天沟、挑檐、女儿墙、栏板、反檐、楼梯等整体浇筑的构件； 4.现浇混凝土Ⅱ类构件清单综合单价仅适用于构造柱、过梁、圈梁、压顶、厨卫及管井反坎、混凝土装饰线条、小型零星构件等整体浇筑完后二次浇筑的构件。当该类构件与结构同时浇筑时，按I类构件清单综合单价计算 5.木模板及支架高度在3.6m（含）内时，套用支模高度3.6m的综合单价；木模板及支架高度在3.6m至5m（含）时，再同时计算5米内增加费的综合单价；支模高度超过5m时，再同时计算5米外增加费的综合单价； 6.地下室以后浇带为界，装配式楼栋对应地下室范围，应同时计算地下室增加费； 7.木模板及支架已综合考虑止水螺杆、对拉螺栓等费用，不另单独计算。 | 1.工程量按混凝土与模板的接触面积以“m2”计算，须扣减结合处模板面积。与砌体相连的构造柱按图示接触面尺寸计算； 2.墙板上单孔面积在1.0m2以内的孔洞不扣除，洞侧壁模板亦不增加；单孔面积在1.0m2以外应予扣除，洞侧壁模板面积并入相应子目计算； 3.悬挑板、挑板（挑檐、雨篷、阳台）模板按外挑部分的水平投影面积计算，伸出墙外的牛腿、挑梁及板边的模板不另计算。 4.“木模板及支架 5米内增加费”工程量，以楼层净高在5m以内的构件，结合“建筑定额”对应构件的计量规则计算； 5.“木模板及支架 5米外增加费”工程量，以楼层净高超出5米区域的建筑面积，乘以楼层净高超出5米的高差计算。 6.后浇混凝土模板计量计价规则同上。 7.楼梯模板按水平投影面积计算
3.4 | 铝模板及支架 | 1.铝模板及支架I类构件综合单价适用于梁、板、柱、墙、电梯井壁墙、空调板、雨棚板、飘窗板、悬挑板、天沟、挑檐、女儿墙、栏板、反檐等构件； 2.铝模板及支架楼梯 构件综合单价仅适用于楼梯； 3.铝模板及支架需保证结构面平整度达到免抹灰需求，若未达到该标准产生的打磨、凿平、挂网及抗裂砂浆找平等费用均已在此综合单价中综合考虑，不另计算； 4.铝模板及支架均按5.2m以内支模高度考虑，超出5.2米部位参考“木模板及支架”相关规定计算。 | 1.工程量按混凝土与模板的接触面积以“m2”计算，柱与梁、柱与墙、梁与梁等连接重叠部分以及伸入墙内的梁头、板头与砖接触部分，均不计算模板面积； 2.楼梯铝模板工程量按楼梯的水平投影面积以“m2”计算。 3.后浇混凝土模板计量计价规则同上。
4 | 垂直运输工程 | 1.塔式起重机基础套用“ZS01-A-支护及桩基工程、ZS01-B01-主体结构及粗装修（±0.00以下）”综合单价计算； 2.垂直运输费已包含安拆及路基铺垫和轨道铺拆等费用； 3.装配式楼栋的垂直运输费综合单价，机械费乘以1.05系数调整并综合考虑装配式构件各类吊装需求。 | 1.塔式起重机固定式基础工程量，按塔式起重机临时基础的数量计算；若塔式起重机使用主体结构基础，则不予计算。
5 | 大型机械进出场及安拆费 | 1.综合单价均已综合考虑各类机械设备的场内外往返运输及安拆、路基铺垫、轨道铺设等费用； 2.综合单价未开列的机械设备，其进退场及安拆费均在工程费中综合考虑，不另列项计算； 3.“大型机械设备 I类”根据实际发生台次，按实计算； 4.“大型机械设备 Ⅱ类”仅计算工程由于建设单位原因造成的二次进退场费，或设备进场后在同期项目内完成产值低于以下金额的零星工程进退场费： （1）土石方类机械设备：工程全费用产值在20万元以内； （2）其他类机械设备：工程全费用产值在100万元以内。 | 1.进退场及安拆类机械设备：按照工程监理及发包人书面确认实际投入数量计算。
6 | 二阶段施工成品保护费 | 1.综合单价适用于二阶段实施专项工程对原有装饰面所进行的保护； 2.一阶段施工过程对已完成的工程成品、包成品及工程材料的保护已在预算包干费中考虑，不另计算。 | 1.按照合同关于成品保护管理指引，以及工程监理及发包人书面确认成品保护方案，以图示工程量计算计算。

## 2.1基准清单—土石方及桩基工程（必填）
ZS01-2.2-基准清单报价表—土石方及桩基工程（不含税价） 基准期： 2025 年 6 月 | [22 empty] | 0.15 | 0.1 | 填报说明
新序号 | 项目名称 | 项目特征 | 计量 单位 | 单价组成 | [14 empty] | 综合单价 （基准价） | 综合单价 | 限价区 | 填报区 | 人工调差 | 人工基准价 | 1.投标人仅需在黄色填充区域填写报价浮动率，表2基准清单综合单价将根据填报的浮动率自行运算投标综合单价，表3模拟清单将自行运算投标总报价，其他部位投标人无需手动填写更改。 2.报价浮动率不得大于100%，即：最高投标限价已充分考虑实施成本、利润和竞价空间，投标人仅能在最高投标限价内进行投标报价。 3.若投标人对最高投标限价总体水平或个别清单综合单价水平有异议须在招标答疑提出，由招标人统一核实修正，并在最终澄清修正版基础上填报。投标人响应并提交投标报价即视为认同最高投标限价的总价和单价水平的合理性，履约过程中不得因异常理解或与实际成本差异提出修改单价或不执行投标单价。 4.报价表所有综合单价均为不含税价格，税金按9%计算并结合政策变化按实调整。
|  |  |  | 人工费 |  |  | 材料设备费 | [5 empty] | 机械费 （基准价） | 机械费 | 管理费 （基准价） | 管理费 | 利润 （基准价） | 利润
|  |  |  | 工种类型 | 人工单价（基准） | 人工单价 | 主材费 |  |  |  | 辅材费 （基准价） | 辅材费 | [8 empty] | 基准浮动率 | 报价浮动率
[7 empty] | 主材名称 | 主材单价 | 单位 | 消耗量
|  |  |  | —— | A | A | —— | B | —— | C | D | D | E | E | F=（A+E）×15% | F=（A+E）×15% | G=（A+E）×10% | G=（A+E）×10% | H=A+B×C+D+E+F+G | H=A+B×C+D+E+F+G | 97% | 100%
Ⅰ | 分部分项工程费 | [19 empty] | 97% | 100%
一 | 土石方工程 | [19 empty] | 97% | 100%
（一） | 土石方开挖 | [19 empty] | 97% | 100%
ZS01-B-001 | 平整场地 | 1.平整范围:土石方开挖前的场地平整 2.平整内容:场地厚度±30cm以内的开挖及回填、找平及夯实 3.综合考虑:平整方式、干土/湿土、施工场地范围内的土石方运输及堆放等、原土打夯等费用 | m2 | 机械工 | 0.58947 | 0.57179 | —— |  | —— |  | 0 | 0 | 1.74 | 1.6878 | 0.34942 | 0.33894 | 0.23295 | 0.22596 | 2.9118 | 2.8245 | 97% | 100% | 105.3% | 0.56
ZS01-B-002 | 挖一般土石方 | 1.开挖类别:土方、石方、建筑废料等 2.开挖部位:路面、大基坑、基坑内桩间土方等 3.开挖方式:人机配合 4.综合考率:开挖深度、将土石方堆放一边、清理机下余土、工作面内排水、修理边坡工作面、支挡土板等费用 | m3 | 机械工 | 2.2526 | 2.1851 | —— |  | —— |  | 0 | 0 | 2.754 | 2.6714 | 0.75099 | 0.72846 | 0.50066 | 0.48564 | 6.2583 | 6.0705 | 97% | 100% | 105.3% | 2.14
ZS01-B-003 | 挖基础、沟槽土石方 | 1.开挖类别:土方、石方、建筑废料等 2.开挖部位:独立基础或承台基坑、条形沟槽、坑槽内桩间土方等 3.开挖方式:人机配合 4.综合考率:开挖深度、将土石方堆放一边、清理机下余土、工作面内排水、修理边坡工作面、支挡土板等费用 | m3 | 机械工 | 6.7474 | 6.5449 | —— |  | —— |  | 0 | 0 | 2.686 | 2.6054 | 1.415 | 1.3726 | 0.94334 | 0.91504 | 11.7917 | 11.438 | 97% | 100% | 105.3% | 6.41
ZS01-B-004 | 挖一般淤泥、流沙 | 1.开挖类别:淤泥、流砂等 2.开挖部位:路面、大基坑等 3.开挖方式:人机配合 4.综合考率:开挖深度、将土石方堆放一边、清理机下余土、工作面内排水、修理边坡工作面、支挡土板等费用 | m3 | 机械工 | 3.1537 | 3.0591 | —— |  | —— |  | 0 | 0 | 4.536 | 4.3999 | 1.1535 | 1.1188 | 0.76897 | 0.7459 | 9.6121 | 9.3237 | 97% | 100% | 105.3% | 2.996
ZS01-B-005 | 挖基础、沟槽淤泥、流沙 | 1.开挖类别:淤泥、流砂等 2.开挖部位:独立基础或承台基坑、条形沟槽、桩间土方等 3.开挖方式:人机配合 4.综合考率:开挖深度、将土石方堆放一边、清理机下余土、工作面内排水、修理边坡工作面、支挡土板等费用 | m3 | 机械工 | 9.4463 | 9.1629 | —— |  | —— |  | 0 | 0 | 4.424 | 4.2913 | 2.0805 | 2.0181 | 1.387 | 1.3454 | 17.3379 | 16.8178 | 97% | 100% | 105.3% | 8.974
ZS01-B-006 | 人工挖土石方 | 1.开挖类别:土方、石方、淤泥、流砂、建筑废料等 2.开挖部位:发包人及监理人现场确认的零星土石方 3.开挖方式:人工挖土 4.综合考率:开挖深度、将土石方堆放一边、工作面内排水、修理边坡工作面、支挡土板等费用 | m3 | 普工 | 52.83 | 51.2451 | —— |  | —— |  | 0 | 0 | 4.16 | 4.0352 | 8.5485 | 8.292 | 5.699 | 5.528 | 71.2375 | 69.1004 | 97% | 100% | 100% | 52.83
（二） | 土石方破碎 | [19 empty] | 97% | 100% | 0%
ZS01-B-007 | 机械破碎石方 | 1.破碎方式:常规机械破碎 2.破碎部位:基坑、沟槽、地坪、道路等室外部位 3.综合考虑:石方类型、施工场地范围内的运输及堆放等费用 | m3 | 机械工 | 1.6632 | 1.6133 | —— |  | —— |  | 0 | 0 | 33.17 | 32.1749 | 5.225 | 5.0682 | 3.4833 | 3.3788 | 43.5414 | 42.2352 | 97% | 100% | 105.3% | 1.58
ZS01-B-008 | 机械打眼爆破石方 | 1.破碎方式:机械打眼爆破 2.破碎部位:基坑、沟槽、地坪、道路等室外部位 3.综合考虑:石方类型、封锁爆破区,爆破前后的检查、施工场地范围内的运输及堆放等费用 | m3 | 机械工 | 38.7158 | 37.5543 | —— |  | —— |  | 20.09 | 19.4873 | 20.91 | 20.2827 | 8.9439 | 8.6756 | 5.9626 | 5.7837 | 94.6222 | 91.7836 | 97% | 100% | 105.3% | 36.78
ZS01-B-009 | 静力爆破石方 | 1.破碎方式:静力爆破 2.破碎部位:基坑、沟槽、地坪、道路等室外部位 3.综合考虑:石方类型、风镐二次破碎、施工场地范围内的运输及堆放等费用 | m3 | 机械工 | 125.5579 | 121.7912 | —— |  | —— |  | 62.83 | 60.9451 | 109.69 | 106.3993 | 35.2872 | 34.2286 | 23.5248 | 22.819 | 356.8899 | 346.1832 | 97% | 100% | 105.3% | 119.28
ZS01-B-010 | 室外混凝土破除 | 1.破碎方式:常规机械破碎 2.破碎部位:基坑、沟槽、地坪、道路等室外部位 3.综合考虑:拆除、清理、施工场地范围内的运输及堆放等费用 | m3 | 机械工 | 23.3333 | 22.6333 | —— |  | —— |  | 0 | 0 | 53.33 | 51.7301 | 11.4995 | 11.1545 | 7.6663 | 7.4363 | 95.8292 | 92.9543 | 97% | 100% | 105.3%
ZS01-B-011 | 室外钢筋混凝土破除 | 1.破碎方式:常规机械破碎 2.破碎部位:基坑、沟槽、地坪、道路等室外部位 3.综合考虑:拆除、清理施工场地范围内的运输及堆放等费用 | m3 | 机械工 | 37.0667 | 35.9547 | —— |  | —— |  | 0 | 0 | 85.53 | 82.9641 | 18.3895 | 17.8378 | 12.2597 | 11.8919 | 153.2458 | 148.6485 | 97% | 100% | 105.3%
（三） | 土石方运输 | [19 empty] | 97% | 100% | 0%
ZS01-B-012 | 土方运输 1km内 | 1.土壤类别:土方 2.挖运方式:人工或挖土机装车、自卸汽车运输 3.运距:1km 4.综合考虑:运输高度、机械类型、装车、运输、卸土、空回等费用 | m3 | 机械工 | 0.92632 | 0.89853 | —— |  | —— |  | 0 | 0 | 2.3534 | 2.2828 | 0.49195 | 0.47719 | 0.32797 | 0.31813 | 4.0996 | 3.9766 | 97% | 100% | 105.3% | 0.88
ZS01-B-013 | 土方运输 每增加1km | 1.土壤类别:土方 2.挖运方式:人工或挖土机装车、自卸汽车运输 3.增加运距:1km 4.综合考虑:运输高度、机械类型、装车、运输、卸土、空回等费用 5.若分别计取土石方开挖、二次挖运或转运、土方运输及运距增加费、安全文明措施费、预算包干费等合计全费用单价大于大型土石方外运单价（编号ZS01-A-001） ，则按大型图示方挖运单价计算。 | m3 | 机械工 | 0.14737 | 0.14295 | —— |  | —— |  | 0 | 0 | 1.16 | 1.1252 | 0.19611 | 0.19022 | 0.13074 | 0.12681 | 1.6342 | 1.5852 | 97% | 100% | 105.3% | 0.14
ZS01-B-014 | 石方运输 1km内 | 1.土壤类别:石方、建筑废料 2.挖运方式:人工或挖土机装车、自卸汽车运输 3.运距:1km 4.综合考虑:运输高度、机械类型、装车、运输、卸土、空回等费用 | m3 | 机械工 | 1.9368 | 1.8787 | —— |  | —— |  | 0 | 0 | 10.3134 | 10.004 | 1.8375 | 1.7824 | 1.225 | 1.1883 | 15.3128 | 14.8534 | 97% | 100% | 105.3% | 1.84
ZS01-B-015 | 石方运输 每增加1km | 1.土壤类别:石方、建筑废料 2.挖运方式:人工或挖土机装车、自卸汽车运输 3.增加运距:1km 4.综合考虑:运输高度、机械类型、装车、运输、卸土、空回等费用 5.若分别计取土石方开挖、二次挖运或转运、土方运输及运距增加费、安全文明措施费、预算包干费等合计全费用单价大于大型土石方外运单价（编号ZS01-A-001） ，则按大型图示方挖运单价计算。 | m3 | 机械工 | 0.25263 | 0.24505 | —— |  | —— |  | 0 | 0 | 1.98 | 1.9206 | 0.33489 | 0.32485 | 0.22326 | 0.21657 | 2.7908 | 2.7071 | 97% | 100% | 105.3% | 0.24
ZS01-B-016 | 淤泥、流沙运输 1km内 | 1.土壤类别:淤泥、流砂 2.挖运方式:人工或挖土机装车、自卸汽车运输 3.运距:1km 4.综合考虑:运输高度、机械类型、装车、运输、卸土、空回等费用 | m3 | 机械工 | 1.6737 | 1.6235 | —— |  | —— |  | 0 | 0 | 8.2434 | 7.9961 | 1.4876 | 1.4429 | 0.99171 | 0.96195 | 12.3963 | 12.0244 | 97% | 100% | 105.3% | 1.59
ZS01-B-017 | 淤泥、流沙运输 每增加1km | 1.土壤类别:淤泥、流砂 2.挖运方式:人工或挖土机装车、自卸汽车运输 3.增加运距:1km 4.综合考虑:运土高度、机械类型、场内运距等费用 | m3 | 机械工 | 0.17895 | 0.17358 | —— |  | —— |  | 0 | 0 | 1.44 | 1.3968 | 0.24284 | 0.23556 | 0.16189 | 0.15704 | 2.0237 | 1.963 | 97% | 100% | 105.3% | 0.17
ZS01-B-018 | 泥浆运输 1km内 | 1.土壤类别:泥浆 2.挖运方式:泥浆泵抽取、泥浆罐车运输 3.运距:1km 4.综合考虑:运土高度、机械类型、场内运距等费用 | m3 | 机械工 | 20.2105 | 19.6042 | —— |  | —— |  | 0 | 0 | 25.15 | 24.3955 | 6.8041 | 6.6 | 4.5361 | 4.4 | 56.7007 | 54.9996 | 97% | 100% | 105.3% | 19.2
ZS01-B-019 | 泥浆运输 每增加1km | 1.土壤类别:泥浆 2.挖运方式:泥浆泵抽取、泥浆罐车运输 3.增加运距:1km 4.综合考虑:运土高度、机械类型、场内运距等费用 | m3 | 机械工 | 0 | 0 | —— |  | —— |  | 0 | 0 | 2.35 | 2.2795 | 0.3525 | 0.34192 | 0.235 | 0.22795 | 2.9375 | 2.8494 | 97% | 100% | 105.3% | 0
ZS01-B-020 | 挖掘机转堆土石方 | 1.土壤类别:土方、石方、淤泥、流砂等 2.转堆次数:1次 3.综合考虑:安装机械设备、搭设运输便道等费用 | m3 | 机械工 | 0.55789 | 0.54116 | —— |  | —— |  | 0 | 0 | 1.78 | 1.7266 | 0.35068 | 0.34016 | 0.23379 | 0.22678 | 2.9224 | 2.8347 | 97% | 100% | 105.3% | 0.53
ZS01-B-021 | 推土机推土 20m以内 | 1.土壤类别:土方、石方、淤泥、流砂、建筑废料等 2.运距:20m 3.综合考虑:推土厚度、搭设运输便道等费用 | m3 | 机械工 | 0.41053 | 0.39821 | —— |  | —— |  | 0 | 0 | 1.35 | 1.3095 | 0.26408 | 0.25616 | 0.17605 | 0.17077 | 2.2007 | 2.1346 | 97% | 100% | 105.3% | 0.39
ZS01-B-022 | 推土机推土 每增加20m以内 | 1.土壤类别:土方、石方、淤泥、流砂、建筑废料等 2.运距:20m 3.综合考虑:推土厚度、搭设运输便道等费用 | m3 | 机械工 | 0 | 0 | —— |  | —— |  | 0 | 0 | 0.45 | 0.4365 | 0.0675 | 0.065475 | 0.045 | 0.04365 | 0.5625 | 0.54563 | 97% | 100% | 105.3% | 0
ZS01-B-023 | 人力车场内运土石方 50m内 | 1.土壤类别:土方、石方、淤泥、流砂、建筑废料等 2.挖运方式:人工挖运 3.运距:100m 4.综合考虑:运土高度、机械类型、场内运距等费用 | m3 | 普工 | 17.03 | 16.5191 | —— |  | —— |  | 0 | 0 | 0 | 0 | 2.5545 | 2.4779 | 1.703 | 1.6519 | 21.2875 | 20.6489 | 97% | 100% | 100% | 17.03
ZS01-B-024 | 人力车场内运土石方 每增加50m | 1.土壤类别:土方、石方、淤泥、流砂、建筑废料等 2.挖运方式:人工挖运 3.增加运距:50m 4.综合考虑:运土高度、机械类型、场内运距等费用 | m3 | 普工 | 2.72 | 2.6384 | —— |  | —— |  | 0 | 0 | 0 | 0 | 0.408 | 0.39576 | 0.272 | 0.26384 | 3.4 | 3.298 | 97% | 100% | 100% | 2.72
（四） | 土石方回填 | [19 empty] | 97% | 100% | 0%
ZS01-B-025 | 土(石)方回填 场内取土 | 1.土方来源:场内取土 2.密实度要求:满足设计及工程需求 3.夯填（碾压）:振动分层夯实 4.综合考虑:土质要求、施工场地范围内的运输、密实度要求等费用 | m3 | 机械工 | 5.5684 | 5.4014 | —— |  | —— |  | 0 | 0 | 7.2 | 6.984 | 1.9153 | 1.8578 | 1.2768 | 1.2385 | 15.9605 | 15.4817 | 97% | 100% | 105.3% | 5.29
ZS01-B-026 | 土(石)方回填 场外取土 | 1.土方来源:外购土/场外土【按实填写】 2.密实度要求:满足设计及现场需求 3.夯填（碾压）:振动分层夯实 4.综合考虑:土质要求、施工场地范围内的运输、密实度要求等费用 | m3 | 机械工 | 5.0105 | 4.8602 | 外购土 |  | m3 | 1 | 0 | 0 | 6.48 | 6.2856 | 1.7236 | 1.6719 | 1.1491 | 1.1146 | 14.3632 | 13.9323 | 97% | 100% | 105.3% | 4.76
二 | 地基处理 | [19 empty] | 97% | 100% | 0%
（一） | 换填加固 | [19 empty] | 97% | 100% | 0%
ZS01-B-126 | 回填砂 | 1.材料种类:中砂【按实填写】 2.回填方式:人机配合 3.夯填（碾压）:分层碾压夯实 4.综合考虑:施工部位、整理基底、密实度要求等费用 | m3 | 机械工 | 5.7579 | 5.5852 | 中砂 |  | m3 | 1.29 | 0.87 | 0.8439 | 6.19 | 6.0043 | 1.7922 | 1.7384 | 1.1948 | 1.1589 | 15.8049 | 15.3307 | 97% | 100% | 105.3% | 5.47
ZS01-B-127 | 回填石屑/石粉 | 1.材料种类:石屑/石粉【按实填写】 2.回填方式:人机配合 3.夯填（碾压）:分层碾压夯实 4.综合考虑:施工部位、整理基底、密实度要求等费用 | m3 | 机械工 | 6.2737 | 6.0855 | 石屑 |  | m3 | 1.34 | 0.83 | 0.8051 | 7.41 | 7.1877 | 2.0526 | 1.991 | 1.3684 | 1.3273 | 17.9346 | 17.3966 | 97% | 100% | 105.3% | 5.96
ZS01-B-128 | 回填砖渣 | 1.材料种类:砖渣【按实填写】 2.回填方式:人机配合 3.夯填（碾压）:分层碾压夯实 4.综合考虑:施工部位、整理基底、密实度要求等费用 | m3 | 机械工 | 7.1684 | 6.9534 | 砖渣 |  | m3 | 1.34 | 0.95 | 0.9215 | 8.47 | 8.2159 | 2.3458 | 2.2754 | 1.5638 | 1.5169 | 20.498 | 19.8831 | 97% | 100% | 105.3% | 6.81
ZS01-B-129 | 回填砂（碎）石 | 1.材料种类:碎石、中砂组合【按实填写】 2.回填方式:人机配合 3.夯填（碾压）:分层碾压夯实 4.综合考虑:施工部位、整理基底、密实度要求等费用 | m3 | 机械工 | 6.2737 | 6.0855 | 中砂 |  | m3 | 1.167 | 0.93 | 0.9021 | 7.41 | 7.1877 | 2.0526 | 1.991 | 1.3684 | 1.3273 | 18.0346 | 17.4936 | 97% | 100% | 105.3% | 5.96
[6 empty] | 0 | 碎石 |  | m3 | 0.295 |  | 0 |  | 0 | 0 | 0 | 0 | 0 |  |  |  | 100% | 0%
ZS01-B-131 | 抛石挤淤 | 1.材料种类:毛石、石渣等【按实填写】 2.回填方式:人机配合 3.夯填（碾压）:分层碾压夯实 4.综合考虑:施工部位、整理基底、密实度要求等费用 | m3 | 机械工 | 1.7053 | 1.6541 | 毛石 |  | m3 | 1.02 | 0.56 | 0.5432 | 3.51 | 3.4047 | 0.78229 | 0.75882 | 0.52153 | 0.50588 | 7.0791 | 6.8667 | 97% | 100% | 105.3% | 1.62
ZS01-B-132 | 水泥稳定土垫层 | 1.材料种类:复合普通硅酸盐水泥 P.C 32.5【按实填写】 2.水泥含量:5% 3.垫层厚度:150mm 4.拌合方式:人机配合 5.综合考虑:施工部位、整理基底、密实度要求等费用 | m2 | 机械工 | 4.4947 | 4.3599 | 复合普通硅酸盐水泥 P.C 32.5 |  | t | 0.0129 | 3.12 | 3.0264 | 4.35 | 4.2195 | 1.3267 | 1.2869 | 0.88447 | 0.85794 | 14.1759 | 13.7506 | 97% | 100% | 105.3% | 4.27 |  | 0.003225
ZS01-B-133 | 水泥稳定土垫层增减1cm | 1.材料种类:复合普通硅酸盐水泥 P.C 32.5【按实填写】 2.水泥含量:5% 3.垫层厚度:10mm 4.拌合方式:人机配合 5.综合考虑:施工部位、整理基底、密实度要求等费用 | m2 | 机械工 | 0.22105 | 0.21442 | 复合普通硅酸盐水泥 P.C 32.5 |  | t | 0.0009 | 0.21 | 0.2037 | 0 | 0 | 0.033158 | 0.032163 | 0.022105 | 0.021442 | 0.48632 | 0.47173 | 97% | 100% | 105.3% | 0.21 |  | 0.000225
ZS01-B-134 | 混凝土地面硬化 | 1.混凝土种类:商品混凝土【按实填写】 2.混凝土强度等级:C20【按实填写】 3.厚度:100mm 4.综合考虑:施工部位、整理基底、抹面压光等增加费用 | m2 | 机械工 | 10.0105 | 9.7102 | 商品混凝土 C20 |  | m3 | 0.102 | 0.06 | 0.0582 | 0.15 | 0.1455 | 1.5241 | 1.4784 | 1.0161 | 0.98557 | 12.7607 | 12.3778 | 97% | 100% | 105.3% | 9.51 |  | 0.0255
ZS01-B-135 | 混凝土地面硬化 增减10mm | 1.混凝土种类:商品混凝土【按实填写】 2.混凝土强度等级:C20【按实填写】 3.增减厚度:±10mm 4.综合考虑:施工部位、整理基底、抹面压光等增加费用 | m2 | 机械工 | 0.43158 | 0.41863 | 商品混凝土 C20 |  | m3 | 0.0102 | 0.01 | 0.0097 | 0 | 0 | 0.064737 | 0.062795 | 0.043158 | 0.041863 | 0.54947 | 0.53299 | 97% | 100% | 105.3% | 0.41
ZS01-B-136 | 溶洞、土洞、探洞钻孔 | 1.定位、布眼、钻孔、安放就位 2.注浆孔开孔口径为110mm 3.钻机规格及型号综合考虑 4.岩土级别及入岩长度综合考虑 5.制作、放置注浆管:PVC袖阀管Φ48*3 | m | 机械工 | 12.5 | 12.125 | PVC管Φ48*3 |  | m | 1.01 | 0.35 | 0.3395 | 46 | 44.62 | 8.775 | 8.5117 | 5.85 | 5.6745 | 73.475 | 71.2708 | 97% | 100% | 105.3%
ZS01-B-137 | 土洞、溶洞压力注素水泥浆 | 1.土洞溶洞压力注水泥浆液 2.水泥液浆制作（水泥42.5R，配合比为水：水泥=1：1） 3.综合考虑灌注方式、灌注机械；包括制浆、运输、作压浆封头、压浆、注浆等一切相关费用 | m3 | 机械工 | 15.34 | 14.8798 | 复合普通硅酸盐水泥 P.C 32.5 |  | t | 1.01 | 6.2 | 6.014 | 69.62 | 67.5314 | 12.744 | 12.3617 | 8.496 | 8.2411 | 112.4 | 109.028 | 97% | 100% | 105.3%
（二） | 土工布、滤水层 | [19 empty] | 97% | 100% | 0%
ZS01-B-138 | 铺设土工布 | 1.材料种类:土工布 2.综合考虑:基层类型、缝合及锚固等费用 | m2 | 普工 | 1.4 | 1.358 | 土工布 |  | m2 | 1.0818 | 0.05 | 0.0485 | 0 | 0 | 0.21 | 0.2037 | 0.14 | 0.1358 | 1.8 | 1.746 | 97% | 100% | 100% | 1.4
ZS01-B-139 | 铺设土工格栅 | 1.材料种类:土工格栅 2.综合考虑:基层类型、缝合及锚固等费用 | m2 | 普工 | 2.98 | 2.8906 | 土工格栅 |  | m2 | 1.0944 | 0.05 | 0.0485 | 0 | 0 | 0.447 | 0.43359 | 0.298 | 0.28906 | 3.775 | 3.6618 | 97% | 100% | 100% | 2.98
三 | 桩基工程 | [19 empty] | 97% | 100% | 0%
（一） | 预应力混凝土管桩 | [19 empty] | 97% | 100% | 0%
ZS01-B-140 | 锤击混凝土管桩 PHC/PRC400 | 1.沉桩方法:锤击 2.桩型号: A型/AB型【按实填写】 3.桩外径、壁厚:φ300mm×75mm/φ400mm×95mm【按实填写】 4.综合考虑:地质类型、试验桩增加费、接桩数量等费用 | m | 机械工 | 6.3263 | 6.1365 | 钢筋混凝土预制管桩 |  | m | 1.01 | 1.16 | 1.1252 | 15.32 | 14.8604 | 3.2469 | 3.1495 | 2.1646 | 2.0997 | 28.2179 | 27.3714 | 97% | 100% | 105.3% | 6.01
ZS01-B-141 | 锤击混凝土管桩 PHC/PRC500 | 1.沉桩方法:锤击 2.桩型号: A型/AB型【按实填写】 3.桩外径、壁厚:φ500mm×100mm/φ500mm×125mm【按实填写】 4.综合考虑:地质类型、试验桩增加费、接桩数量等费用 | m | 机械工 | 6.7684 | 6.5654 | 钢筋混凝土预制管桩 |  | m | 1.01 | 1.22 | 1.1834 | 18.92 | 18.3524 | 3.8533 | 3.7377 | 2.5688 | 2.4918 | 33.3305 | 32.3306 | 97% | 100% | 105.3% | 6.43
ZS01-B-142 | 锤击混凝土管桩 PHC/PRC600 | 1.沉桩方法:锤击 2.桩型号: A型/AB型【按实填写】 3.桩外径、壁厚:φ600mm×110mm/φ600mm×130mm【按实填写】 4.综合考虑:地质类型、试验桩增加费、接桩数量等费用 | m | 机械工 | 7.8316 | 7.5966 | 钢筋混凝土预制管桩 |  | m | 1.01 | 1.28 | 1.2416 | 21.13 | 20.4961 | 4.3442 | 4.2139 | 2.8962 | 2.8093 | 37.482 | 36.3575 | 97% | 100% | 105.3% | 7.44
ZS01-B-143 | 锤击混凝土管桩 送桩 | 1.沉桩方法:锤击 2.桩型号: A型/AB型 3.桩外径、壁厚:综合考虑 4.综合考虑:送桩器的运输、吊装及拆卸等所需的准备工作等费用 | m | 机械工 | 6.2 | 6.014 | —— |  | —— |  | 1.14 | 1.1058 | 15.01 | 14.5597 | 3.1815 | 3.0861 | 2.121 | 2.0574 | 27.6525 | 26.8229 | 97% | 100% | 105.3% | 5.89
ZS01-B-144 | 静压混凝土管桩 PHC/PRC400 | 1.沉桩方法:静压 2.桩型号: A型/AB型 3.桩外径、壁厚:φ300mm×75mm/φ400mm×95mm【按实填写】 4.综合考虑:地质类型、试验桩增加费、接桩数量等费用 | m | 机械工 | 6.4421 | 6.2488 | 钢筋混凝土预制管桩 |  | m | 1.01 | 1.28 | 1.2416 | 19.11 | 18.5367 | 3.8328 | 3.7178 | 2.5552 | 2.4786 | 33.2201 | 32.2235 | 97% | 100% | 105.3% | 6.12
ZS01-B-145 | 静压混凝土管桩 PHC/PRC500 | 1.沉桩方法:静压 2.桩型号: A型/AB型 3.桩外径、壁厚:φ500mm×100mm/φ500mm×125mm【按实填写】 4.综合考虑:地质类型、试验桩增加费、接桩数量等费用 | m | 机械工 | 7.0737 | 6.8615 | 钢筋混凝土预制管桩 |  | m | 1.01 | 1.34 | 1.2998 | 22.32 | 21.6504 | 4.4091 | 4.2768 | 2.9394 | 2.8512 | 38.0821 | 36.9396 | 97% | 100% | 105.3% | 6.72
ZS01-B-146 | 静压混凝土管桩 PHC/PRC600 | 1.沉桩方法:静压 2.桩型号: A型/AB型 3.桩外径、壁厚:φ600mm×110mm/φ600mm×130mm【按实填写】 4.综合考虑:地质类型、试验桩增加费、接桩数量等费用 | m | 机械工 | 9.5053 | 9.2201 | 钢筋混凝土预制管桩 |  | m | 1.01 | 1.41 | 1.3677 | 24.14 | 23.4158 | 5.0468 | 4.8954 | 3.3645 | 3.2636 | 43.4666 | 42.1626 | 97% | 100% | 105.3% | 9.03
ZS01-B-147 | 静压混凝土管桩 送桩 | 1.沉桩方法:静压 2.桩型号: A型/AB型 3.桩外径、壁厚:综合考虑 4.综合考虑:送桩器的运输、吊装及拆卸等所需的准备工作等费用 | m | 机械工 | 6.3158 | 6.1263 | —— |  | —— |  | 1.25 | 1.2125 | 18.73 | 18.1681 | 3.7569 | 3.6442 | 2.5046 | 2.4294 | 32.5572 | 31.5805 | 97% | 100% | 105.3% | 6
ZS01-B-148 | 潜孔锤引孔 PHC/PRC400 | 1.引孔方法:潜孔锤引孔 2.引孔尺寸:φ400mm 3.综合考虑:含引孔所遇到的地下障碍物如石块（需要爆破的大型孤石除外）、混凝土、砖块、垃圾、木材、旧基础、管线及强风化岩层等费用 | m | 机械工 | 48.0632 | 46.6213 | —— |  | —— |  | 9.87 | 9.5739 | 74.75 | 72.5075 | 18.422 | 17.8693 | 12.2813 | 11.9129 | 163.3864 | 158.4849 | 97% | 100% | 105.3% | 45.66
ZS01-B-149 | 潜孔锤引孔 PHC/PRC500 | 1.引孔方法:潜孔锤引孔 2.引孔尺寸:φ500mm 3.综合考虑:含引孔所遇到的地下障碍物如石块（需要爆破的大型孤石除外）、混凝土、砖块、垃圾、木材、旧基础、管线及强风化岩层等费用 | m | 机械工 | 54.3368 | 52.7067 | —— |  | —— |  | 7.43 | 7.2071 | 84.51 | 81.9747 | 20.827 | 20.2022 | 13.8847 | 13.4681 | 180.9886 | 175.5589 | 97% | 100% | 105.3% | 51.62
ZS01-B-150 | 潜孔锤引孔 PHC/PRC600 | 1.引孔方法:潜孔锤引孔 2.引孔尺寸:φ600mm 4.综合考虑:含引孔所遇到的地下障碍物如石块（需要爆破的大型孤石除外）、混凝土、砖块、垃圾、木材、旧基础、管线及强风化岩层等费用 | m | 机械工 | 60.6 | 58.782 | —— |  | —— |  | 8.29 | 8.0413 | 94.27 | 91.4419 | 23.2305 | 22.5336 | 15.487 | 15.0224 | 201.8775 | 195.8212 | 97% | 100% | 105.3% | 57.57
ZS01-B-151 | 长螺旋钻机引孔 PHC/PRC400 | 1.引孔方法:长螺旋机钻引孔 2.引孔尺寸:φ400mm 3.综合考虑:含引孔所遇到的地下障碍物如石块（需要爆破的大型孤石除外）、混凝土、砖块、垃圾、木材、旧基础、管线及强风化岩层等费用 | m | 机械工 | 5.7158 | 5.5443 | —— |  | —— |  | 0.25 | 0.2425 | 24.31 | 23.5807 | 4.5039 | 4.3688 | 3.0026 | 2.9125 | 37.7822 | 36.6488 | 97% | 100% | 105.3% | 5.43
ZS01-B-152 | 长螺旋钻机引孔 PHC/PRC500 | 1.引孔方法::长螺旋机引孔 2.引孔尺寸:φ500mm 3.综合考虑:含引孔所遇到的地下障碍物如石块（需要爆破的大型孤石除外）、混凝土、砖块、垃圾、木材、旧基础、管线及强风化岩层等费用 | m | 机械工 | 6.3474 | 6.1569 | —— |  | —— |  | 0.28 | 0.2716 | 27.01 | 26.1997 | 5.0036 | 4.8535 | 3.3357 | 3.2357 | 41.9767 | 40.7174 | 97% | 100% | 105.3% | 6.03
ZS01-B-153 | 长螺旋钻机引孔 PHC/PRC600 | 1.引孔方法::长螺旋机引孔 2.引孔尺寸:φ600mm 3.综合考虑:含引孔所遇到的地下障碍物如石块（需要爆破的大型孤石除外）、混凝土、砖块、垃圾、木材、旧基础、管线及强风化岩层等费用 | m | 机械工 | 6.9895 | 6.7798 | —— |  | —— |  | 0.31 | 0.3007 | 29.71 | 28.8187 | 5.5049 | 5.3398 | 3.6699 | 3.5598 | 46.1843 | 44.7988 | 97% | 100% | 105.3% | 6.64
ZS01-B-154 | 钢桩尖 PHC/PRC400 | 1.桩尖材质、规格:φ400钢制桩尖 2.桩尖类型:符合设计图纸要求 | 个 | 机械工 | 23.1474 | 22.4529 | 桩尖 |  | kg | 9.83 | 0.22 | 0.2134 | 0.44 | 0.4268 | 3.5381 | 3.432 | 2.3587 | 2.288 | 29.7042 | 28.8131 | 97% | 100% | 105.3% | 21.99
ZS01-B-155 | 钢桩尖 PHC/PRC500 | 1.桩尖材质、规格:φ500钢制桩尖 2.桩尖类型:符合设计图纸要求 | 个 | 机械工 | 28.5895 | 27.7318 | 桩尖 |  | kg | 16.72 | 0.27 | 0.2619 | 0.54 | 0.5238 | 4.3694 | 4.2383 | 2.9129 | 2.8256 | 36.6818 | 35.5814 | 97% | 100% | 105.3% | 27.16
ZS01-B-156 | 钢桩尖 PHC/PRC600 | 1.桩尖材质、规格:φ600钢制桩尖 2.桩尖类型:符合设计图纸要求 | 个 | 机械工 | 33.7474 | 32.7349 | 桩尖 |  | kg | 37.08 | 0.32 | 0.3104 | 0.64 | 0.6208 | 5.1581 | 5.0034 | 3.4387 | 3.3356 | 43.3042 | 42.0051 | 97% | 100% | 105.3% | 32.06
ZS01-B-157 | 桩芯混凝土 | 1.混凝土种类:微膨胀商品混凝土 2.混凝土强度等级:C35【按实填写】 4.综合考虑:桩身长度、填充部位、泵送增加费等费用 | m3 | 机械工 | 59.9789 | 58.1796 | 商品混凝土 C35 |  | m3 | 1.2 | 0 | 0 | 0 | 0 | 8.9968 | 8.7269 | 5.9979 | 5.818 | 74.9737 | 72.7245 | 97% | 100% | 105.3% | 56.98
ZS01-B-158 | 管桩截桩头 | 1.桩头类型:预应力高强混凝土管桩【按实填写】 2.综合考虑:材料类型、截面尺寸等费用 | 个 | 机械工 | 26.6737 | 25.8735 | —— |  | —— |  | 0 | 0 | 22.52 | 21.8444 | 7.3791 | 7.1577 | 4.9194 | 4.7718 | 61.4921 | 59.6473 | 97% | 100% | 105.3% | 25.34
ZS01-B-159 | 桩头插筋 | 1.钢筋种类:HPB300级/HRB400级/HRB400E级【按实填写】 2.钢筋规格:Φ16以内【按实填写】 3.综合考虑:地质情况、插入深度及方式等费用 | t | 钢筋工 | 784.0909 | 760.5682 | 钢筋 |  | t | 1.02 | 8.8 | 8.536 | 4.35 | 4.2195 | 118.2661 | 114.7182 | 78.8441 | 76.4788 | 994.3511 | 964.5206 | 97% | 100% | 94.7% | 828 |  | 1000.6993
（二） | 成孔灌注桩（基础桩） | [19 empty] | 97% | 100% | 0%
ZS01-B-160 | 钻孔灌注桩 成孔 | 1.成孔方法:钻孔 2.桩径:φ800mm（含）以内 3.综合考虑:地质类型、成孔长度、清底置换、泥浆护壁及泥浆池设置、泥浆及渣土场内运等费用 | m3 | 机械工 | 94.0421 | 91.2208 | —— |  | —— |  | 31.17 | 30.2349 | 196.77 | 190.8669 | 43.6218 | 42.3132 | 29.0812 | 28.2088 | 394.6851 | 382.8446 | 97% | 100% | 105.3% | 89.34
ZS01-B-161 | 钻孔灌注桩 成孔 | 1.成孔方法:钻孔 2.桩径:φ1200mm（含）以内 3.综合考虑:地质类型、成孔长度、清底置换、泥浆护壁及泥浆池设置、泥浆及渣土场内运等费用 | m3 | 机械工 | 79.0105 | 76.6402 | —— |  | —— |  | 29.02 | 28.1494 | 163.6 | 158.692 | 36.3916 | 35.2998 | 24.2611 | 23.5332 | 332.2832 | 322.3147 | 97% | 100% | 105.3% | 75.06
ZS01-B-162 | 钻孔灌注桩 成孔 | 1.成孔方法:钻孔 2.桩径:φ1500mm（含）以内 3.综合考虑:地质类型、成孔长度、清底置换、泥浆护壁及泥浆池设置、泥浆及渣土场内运等费用 | m3 | 机械工 | 64 | 62.08 | —— |  | —— |  | 20.57 | 19.9529 | 140.35 | 136.1395 | 30.6525 | 29.7329 | 20.435 | 19.822 | 276.0075 | 267.7273 | 97% | 100% | 105.3% | 60.8
ZS01-B-163 | 钻孔灌注桩 成孔 | 1.成孔方法:钻孔 2.桩径:φ2000mm（含）以内 3.综合考虑:地质类型、成孔长度、清底置换、泥浆护壁及泥浆池设置、泥浆及渣土场内运等费用 | m3 | 机械工 | 52.2421 | 50.6748 | —— |  | —— |  | 19.05 | 18.4785 | 121.15 | 117.5155 | 26.0088 | 25.2286 | 17.3392 | 16.819 | 235.7901 | 228.7164 | 97% | 100% | 105.3% | 49.63
ZS01-B-164 | 冲孔灌注桩 成孔 | 1.成孔方法:冲孔 2.桩径:φ800mm（含）以内 3.综合考虑:地质类型、成孔长度、清底置换、泥浆护壁及泥浆池设置、泥浆及渣土场内运等费用 | m3 | 机械工 | 150.4632 | 145.9493 | —— |  | —— |  | 41.84 | 40.5848 | 184.23 | 178.7031 | 50.204 | 48.6979 | 33.4693 | 32.4652 | 460.2064 | 446.4003 | 97% | 100% | 105.3% | 142.94
ZS01-B-165 | 冲孔灌注桩 成孔 | 1.成孔方法:冲孔 2.桩径:φ1200mm（含）以内 3.综合考虑:地质类型、成孔长度、清底置换、泥浆护壁及泥浆池设置、泥浆及渣土场内运等费用 | m3 | 机械工 | 126.4316 | 122.6386 | —— |  | —— |  | 40.51 | 39.2947 | 154.82 | 150.1754 | 42.1877 | 40.9221 | 28.1252 | 27.2814 | 392.0745 | 380.3122 | 97% | 100% | 105.3% | 120.11
ZS01-B-166 | 冲孔灌注桩 成孔 | 1.成孔方法:冲孔 2.桩径:φ1500mm（含）以内 3.综合考虑:地质类型、成孔长度、清底置换、泥浆护壁及泥浆池设置、泥浆及渣土场内运等费用 | m3 | 机械工 | 102.4105 | 99.3382 | —— |  | —— |  | 32.47 | 31.4959 | 125.48 | 121.7156 | 34.1836 | 33.1581 | 22.7891 | 22.1054 | 317.3332 | 307.8132 | 97% | 100% | 105.3% | 97.29
ZS01-B-167 | 冲孔灌注桩 成孔 | 1.成孔方法:冲孔 2.桩径:φ2000mm（含）以内 3.综合考虑:地质类型、成孔长度、清底置换、泥浆护壁及泥浆池设置、泥浆及渣土场内运等费用 | m3 | 机械工 | 83.8316 | 81.3166 | —— |  | —— |  | 31.14 | 30.2058 | 102.44 | 99.3668 | 27.9407 | 27.1025 | 18.6272 | 18.0683 | 263.9795 | 256.0601 | 97% | 100% | 105.3% | 79.64
ZS01-B-168 | 旋挖灌注桩 成孔 | 1.成孔方法:旋挖成孔 2.桩径:φ1000mm（含）以内 3.综合考虑:地质类型、成孔长度、清底置换、泥浆护壁及泥浆池设置、泥浆及渣土场内运等费用 | m3 | 机械工 | 57.1368 | 55.4227 | —— |  | —— |  | 8.43 | 8.1771 | 206.86 | 200.6542 | 39.5995 | 38.4115 | 26.3997 | 25.6077 | 338.4261 | 328.2733 | 97% | 100% | 105.3% | 54.28
ZS01-B-169 | 旋挖灌注桩 成孔 | 1.成孔方法:旋挖成孔 2.桩径:φ1500mm（含）以内 3.综合考虑:地质类型、成孔长度、清底置换、泥浆护壁及泥浆池设置、泥浆及渣土场内运等费用 | m3 | 机械工 | 42.1789 | 40.9136 | —— |  | —— |  | 8.02 | 7.7794 | 173.45 | 168.2465 | 32.3443 | 31.374 | 21.5629 | 20.916 | 277.5562 | 269.2295 | 97% | 100% | 105.3% | 40.07
ZS01-B-170 | 旋挖灌注桩 成孔 | 1.成孔方法:旋挖成孔 2.桩径:φ2000mm（含）以内 3.综合考虑:地质类型、成孔长度、清底置换、泥浆护壁及泥浆池设置、泥浆及渣土场内运等费用 | m3 | 机械工 | 27.7368 | 26.9047 | —— |  | —— |  | 7.82 | 7.5854 | 170.45 | 165.3365 | 29.728 | 28.8362 | 19.8187 | 19.2241 | 255.5536 | 247.8869 | 97% | 100% | 105.3% | 26.35
ZS01-B-171 | 桩身混凝土浇筑 | 1.混凝土种类:水下商品混凝土【按实填写】 2.混凝土强度等级:C40【按实填写】 3.综合考虑:地质类型、地质类型、地质类型、泵送增加费、导管安拆、外溢泥浆清理及运输等费用 | m3 | 混凝土工 | 22.5643 | 21.8874 | 水下商品混凝土 C40 |  | m3 | 1.2 | 2.5 | 2.425 | 9.01 | 8.7397 | 4.7361 | 4.5941 | 3.1574 | 3.0627 | 41.9679 | 40.7088 | 97% | 100% | 104.5% | 21.6
ZS01-B-172 | 素砼桩(CFG桩) | 1.成孔方法:钻孔成桩 2.桩径:φ500mm以内 3.混凝土种类:商品混凝土【按实填写】 4.混凝土强度等级:C25【按实填写】 5.综合考虑:地质类型、成孔深度、混凝土浇筑、泵送费用、余泥渣土场内运等费用 | m3 | 机械工 | 99.3053 | 96.3261 | 商品混凝土 |  | m3 | 1.2 | 2.25 | 2.1825 | 88.72 | 86.0584 | 28.2038 | 27.3577 | 18.8025 | 18.2385 | 237.2816 | 230.1631 | 97% | 100% | 105.3% | 94.34
ZS01-B-173 | 钢护筒埋设、拆除 | 1.护筒类型:钢护筒 2.截面及长度:结合图纸及现场确认情况计算 3.综合考虑:钢护筒制作安装、拆除及回收等费用 | t | 机械工 | 751.6632 | 729.1133 | 钢护筒 |  | t | 0.1 | 41.4 | 40.158 | 108.27 | 105.0219 | 128.99 | 125.1203 | 85.9933 | 83.4135 | 1116.3164 | 1082.827 | 97% | 100% | 105.3% | 714.08
ZS01-B-174 | 钢护筒埋设、不拆除 | 1.护筒类型:钢护筒 2.截面及长度:结合图纸及现场确认情况计算 3.综合考虑:钢护筒制制作安装等费用 | t | 机械工 | 638.9158 | 619.7483 | 钢护筒 |  | t | 1.01 | 35.19 | 34.1343 | 92.03 | 89.2691 | 109.6419 | 106.3526 | 73.0946 | 70.9017 | 948.8722 | 920.4061 | 97% | 100% | 105.3% | 606.97
ZS01-B-175 | 灌注桩入岩增加费 | 1.桩径、深度:综合考虑 2.地层类型:中风化岩层 3.综合考虑:出渣清孔、泥浆护壁、泥浆池设置浆等费用 | m3 | 机械工 | 112 | 108.64 | —— |  | —— |  | 0 | 0 | 391.1 | 379.367 | 75.465 | 73.201 | 50.31 | 48.8007 | 628.875 | 610.0087 | 97% | 100% | 105.3% | 106.4
ZS01-B-176 | 灌注桩入岩增加费 | 1.桩径、深度:综合考虑 2.地层类型:微风化岩层 3.综合考虑:出渣清孔、泥浆护壁、泥浆池设置浆等费用 | m3 | 机械工 | 160 | 155.2 | —— |  | —— |  | 0 | 0 | 558.71 | 541.9487 | 107.8065 | 104.5723 | 71.871 | 69.7149 | 898.3875 | 871.4359 | 97% | 100% | 105.3% | 152
ZS01-B-177 | 灌注桩凿桩头 | 1.桩头类型:混凝土灌注桩 2.综合考虑:材料类型、截面尺寸、清理桩头表面等费用 | m3 | 机械工 | 229.6947 | 222.8039 | —— |  | —— |  | 27.18 | 26.3646 | 0 | 0 | 34.4542 | 33.4206 | 22.9695 | 22.2804 | 314.2984 | 304.8695 | 97% | 100% | 105.3% | 218.21
ZS01-B-178 | 钢筋笼 | 1.钢筋种类:HPB300级/HRB400级/HRB400E级【按实填写】 2.钢筋规格:Φ25以外【按实填写】 3.综合考虑:场内运距、钢筋笼制作、吊装方式等费用 | t | 机械工 | 446.2632 | 432.8753 | 钢筋 |  | t | 1.03 | 87.06 | 84.4482 | 377.25 | 365.9325 | 123.527 | 119.8212 | 82.3513 | 79.8808 | 1116.4514 | 1082.9579 | 97% | 100% | 105.3% | 423.95
ZS01-B-179 | 桩头钢筋截断 | 1.钢筋种类、规格:综合考虑 2.综合考虑:清理桩头表面等费用 | 根 | 机械工 | 5.0737 | 4.9215 | —— |  | —— |  | 0 | 0 | 0 | 0 | 0.76105 | 0.73822 | 0.50737 | 0.49215 | 6.3421 | 6.1518 | 97% | 100% | 105.3% | 4.82
ZS01-B-180 | 声测管 | 1.材质种类:镀锌钢管【按实填写】 2.规格型号:φ57mm×3mm【按实填写】 2.综合考虑:切割、封头、接长、吊装入孔等费用 | m | 机械工 | 3.1579 | 3.0632 | 镀锌钢管 |  | m | 1.015 | 0.2 | 0.194 | 0.8 | 0.776 | 0.59368 | 0.57587 | 0.39579 | 0.38392 | 5.1474 | 4.9929 | 97% | 100% | 105.3% | 3
（三） | 抗浮锚杆 | [19 empty] | 97% | 100% | 0%
ZS01-B-181 | 锚杆成孔、灌浆 | 1.成孔直径:200mm以内 2.浆液种类、强度等级:M30水泥砂浆【按实填写】 3.综合考虑:施工部位、成孔方式及深度、清孔及注浆、端头锚固件保护混凝土等费用 | m | 机械工 | 15.3895 | 14.9278 | M30水泥砂浆 |  | m3 | 0.0427 | 1.57 | 1.5229 | 32.72 | 31.7384 | 7.2164 | 6.9999 | 4.8109 | 4.6666 | 61.7068 | 59.8556 | 97% | 100% | 105.3% | 14.62
ZS01-B-182 | 锚杆成孔、灌浆 | 1.成孔直径:250mm以内 2.浆液种类、强度等级:M30水泥砂浆【按实填写】 3.综合考虑:施工部位、成孔方式及深度、清孔及注浆、端头锚固件保护混凝土等费用 | m | 机械工 | 16.9684 | 16.4594 | M30水泥砂浆 |  | m3 | 0.0589 | 1.7 | 1.649 | 35.36 | 34.2992 | 7.8493 | 7.6138 | 5.2328 | 5.0759 | 67.1105 | 65.0972 | 97% | 100% | 105.3% | 16.12
ZS01-B-183 | 锚杆成孔、灌浆 | 1.成孔直径:300mm以内 2.浆液种类、强度等级:M30水泥砂浆【按实填写】 3.综合考虑:施工部位、成孔方式及深度、清孔及注浆、端头锚固件保护混凝土等费用 | m | 机械工 | 6.3158 | 6.1263 | M30水泥砂浆 |  | m3 | 0.0776 | 2.07 | 2.0079 | 36.68 | 35.5796 | 6.4494 | 6.2559 | 4.2996 | 4.1706 | 55.8147 | 54.1403 | 97% | 100% | 105.3% | 6
ZS01-B-184 | 锚杆入岩增加费 微风化 | 1.锚杆直径:150mm以外 2.地层类型:微风化岩层 3.综合考虑:施工部位、锚杆类型、入岩方式及深度等费用 | m | 机械工 | 42.3684 | 41.0974 | —— |  | —— |  | 2.04 | 1.9788 | 9.48 | 9.1956 | 7.7773 | 7.5439 | 5.1848 | 5.0293 | 66.8505 | 64.845 | 97% | 100% | 105.3% | 40.25
ZS01-B-185 | 锚杆入岩增加费 中风化 | 1.锚杆直径:150mm以外 2.地层类型:中风化岩层 3.综合考虑:施工部位、锚杆类型、入岩方式及深度等费用 | m | 机械工 | 29.6632 | 28.7733 | —— |  | —— |  | 1.43 | 1.3871 | 6.64 | 6.4408 | 5.4455 | 5.2821 | 3.6303 | 3.5214 | 46.8089 | 45.4047 | 97% | 100% | 105.3% | 28.18
ZS01-B-186 | 锚杆钢筋制作及安装 | 1.钢筋种类:HPB300级/HRB400级/HRB400E级【按实填写】 2.钢筋规格:Φ16以内【按实填写】 3.制作方式:非预应力 4.综合考虑:综合考虑:锚具及套管、导向帽、紧固环、每组钢筋数量、锚杆孔数及深度等费用 | t | 机械工 | 758.7368 | 735.9747 | 钢筋 |  | t | 1.06 | 168.85 | 163.7845 | 38.07 | 36.9279 | 119.521 | 115.9354 | 79.6807 | 77.2903 | 1164.8586 | 1129.9128 | 97% | 100% | 105.3% | 720.8
Ⅱ | 措施及其他项目 | [19 empty] | 97% | 100% | 0%
一 | 按系数计算措施及其他费 | [19 empty] | 97% | 100% | 0%
ZS01-B-187 | 绿色安全文明施工费 | 1.计价规则：作为不可竞争费用，参照《广东省建设工程计价依据（2018）》中各专业工程定额规定，以模拟清单报价分部分项工程费中“人工费+机械费”之和基数，乘以19%计算。 2.投标人负责本合同所有项目的安全文明施工，具体工作内容及要求详见合同专用条件及投标报价说明。 3.除按实物量计算部分、以及施工总承包管理及配合内容明确可以与分包人分摊收取或由分包人自行承担的的绿色安全文明外，施工现场发生的全部绿色安全文明措施均按此费率包干。 4.若由专业分包实施临时开路口工程、洗车槽等绿色施工安全防护措施，须在绿色施工安全防护措施费中按分包结算金额扣回相应费用。 | 元 | 以人工费+机械费合计金额为基数，执行定额费率（不可竞争）为： | [15 empty] | 19% | 100% | / | 0%
ZS01-B-188 | 预算包干费 | 1.计价规则：以模拟清单报价分部分项工程费中“人工费+机械费”之和基数，乘以投标报价费率计算。 2.投标人负责模拟清单报价范围的预算包干内容，具体工作内容及要求详见合同专用条件及投标报价说明。 | 元 | 以人工费+机械费合计金额为基数，费率为： | [15 empty] | 6.5% | 97% | 100% | 0%
ZS01-B-189 | 检验试验费 | 1.计价规则：以分部分项工程费（不含土石方工程、工程变更费用）为计算基数，乘以投标报价费率计算。 2.投标人负责对检测范围及工作内容详见合同专用条件及投标报价说明。 | 元 | 以分部分项合计(不含土石方工程和工程变更及签证）金额为基数，费率为： | [15 empty] | 0.15% | 97% | 100% | 0%
二 | 按实物量计算措施及其他费 | [19 empty] | 97% | 100% | 0%
（一） | 木模板及支架 | [19 empty] | 97% | 100% | 0%
ZS01-B-190 | 砖胎膜 | 1.砌块种类、强度等级:蒸压灰砂砖 2.砌块规格尺寸:240mm×115mm×53mm 3.砌筑砂浆及强度等级:M7.5专用砌筑砂浆 4.抹面砂浆及强度等级:M20预拌水泥砂浆（WP） 5.综合考虑:施工部位、地下施工降效等费用 | m3 | 砌筑工 | 272.7823 | 264.5988 | 灰砂砖 |  | 千块 | 0.558 | 149.18 | 144.7046 | 1.5 | 1.455 | 41.1423 | 39.9081 | 27.4282 | 26.6054 | 492.0328 | 477.2718 | 97% | 100% | 99.19% | 275
ZS01-B-191 | 基础预制模板 | 1.砌块种类、强度等级:水泥空心预制板 2.规格尺寸:100mm厚 3.砌筑砂浆及强度等级:M7.5专用砌筑砂浆 4.抹面砂浆及强度等级:M20预拌水泥砂浆（WP） 5.综合考虑:施工部位、地下施工降效等费用 | m2 | 砌筑工 | 24.5504 | 23.8139 | 预制砖胎膜 |  | m2 | 1.005 | 3.43 | 3.3271 | 1.5 | 1.455 | 3.9076 | 3.7903 | 2.605 | 2.5269 | 35.993 | 34.9132 | 97% | 100% | 99.19% | 24.75
ZS01-B-192 | 木模板及支架 基础及垫层 | 1.构件类型:包括基础、桩承台、满堂基础、电梯坑、基础梁、垫层等与地面接触的混凝土构件 2.模板高度:综合考虑 3.综合考虑:施工部位、止水螺栓、模板及支架搭设及拆除、施工期间的加固维修和安全管理、场内外运输等费用 | m2 | 架子工 | 37.3807 | 36.2593 | —— |  | —— |  | 9.2225 | 8.9458 | 0.68 | 0.6596 | 5.7091 | 5.5378 | 3.8061 | 3.6919 | 56.7984 | 55.0944 | 97% | 100% | 97.73% | 45
ZS01-B-193 | 木模板及支架 内支撑结构 | 1.构件类型:包括冠梁、腰梁、支撑梁、格栅梁、角撑板等内支撑体系混凝土构件 2.模板高度:综合考虑 3.综合考虑:施工部位、止水螺栓、模板及支架搭设及拆除、施工期间的加固维修和安全管理、场内外运输等费用 | m2 | 架子工 | 43.9773 | 42.658 | —— |  | —— |  | 10.85 | 10.5245 | 0.8 | 0.776 | 6.7166 | 6.5151 | 4.4777 | 4.3434 | 66.8216 | 64.8169 | 97% | 100% | 97.73% | 45
（二） | 大型机械设备 Ⅱ类 | [19 empty] | 97% | 100% | 0%
ZS01-B-194 | 履带式挖掘机每次场外运费 | 1.机械设备名称:履带式挖掘机 2.机械设备规格型号:1m3内 3.综合考虑:场内外运距、安装及拆除等费用 4.单台设备进场后累计完成工程费用超出20万元，不再单独计取此费用 | 台次 | 机械工 | 50.5263 | 49.0105 | —— |  | —— |  | 0 | 0 | 432 | 419.04 | 72.3789 | 70.2076 | 48.2526 | 46.8051 | 603.1579 | 585.0632 | 97% | 100% | 105.3% | 48
ZS01-B-195 | 履带式挖掘机每次场外运费 | 1.机械设备名称: 2.机械设备规格型号:1m3外 3.综合考虑:场内外运距、安装及拆除等费用 4.单台设备进场后累计完成工程费用超出20万元，不再单独计取此费用 | 台次 | 机械工 | 63.1579 | 61.2632 | —— |  | —— |  | 0 | 0 | 540 | 523.8 | 90.4737 | 87.7595 | 60.3158 | 58.5063 | 753.9474 | 731.3289 | 97% | 100% | 105.3% | 60
ZS01-B-196 | 履带式起重机每次场外运费 | 1.机械设备名称:履带式起重机 2.机械设备规格型号: 30t以内 3.综合考虑:场内外运距、安装及拆除等费用 4.单台设备进场后累计完成工程费用超出100万元，不再单独计取此费用 | 台次 | 机械工 | 76.9053 | 74.5981 | —— |  | —— |  | 0 | 0 | 657.53 | 637.8041 | 110.1653 | 106.8603 | 73.4435 | 71.2402 | 918.0441 | 890.5028 | 97% | 100% | 105.3% | 73.06
ZS01-B-197 | 履带式起重机每次场外运费 | 1.机械设备名称:履带式起重机 2.机械设备规格型号:30t以外 3.综合考虑:场内外运距、安装及拆除等费用 4.单台设备进场后累计完成工程费用超出100万元，不再单独计取此费用 | 台次 | 机械工 | 109.8632 | 106.5673 | —— |  | —— |  | 0 | 0 | 939.33 | 911.1501 | 157.379 | 152.6576 | 104.9193 | 101.7717 | 1311.4914 | 1272.1467 | 97% | 100% | 105.3% | 104.37
ZS01-B-198 | 履带式推土机每次场外运费 | 1.机械设备名称:履带式推土机 2.机械设备规格型号:90KW以内 3.综合考虑:场内外运距、安装及拆除等费用 4.单台设备进场后累计完成工程费用超出20万元，不再单独计取此费用 | 台次 | 机械工 | 43.9579 | 42.6392 | —— |  | —— |  | 0 | 0 | 375.84 | 364.5648 | 62.9697 | 61.0806 | 41.9798 | 40.7204 | 524.7474 | 509.0049 | 97% | 100% | 105.3% | 41.76
ZS01-B-199 | 履带式推土机每次场外运费 | 1.机械设备名称:履带式推土机 2.机械设备规格型号:90KW以外 3.综合考虑:场内外运距、安装及拆除等费用 4.单台设备进场后累计完成工程费用超出20万元，不再单独计取此费用 | 台次 | 机械工 | 49.0632 | 47.5913 | —— |  | —— |  | 0 | 0 | 419.46 | 406.8762 | 70.2785 | 68.1701 | 46.8523 | 45.4467 | 585.6539 | 568.0843 | 97% | 100% | 105.3% | 46.61
ZS01-B-200 | 静力压桩机每次进出场及安拆 | 1.机械设备名称:静力压桩机 2.机械设备规格型号:综合考虑 3.综合考虑:场内外运距、安装及拆除等费用 4.单台设备进场后累计完成工程费用超出100万元，不再单独计取此费用 | 台次 | 机械工 | 5384.4526 | 5222.9191 | —— |  | —— |  | 0 | 0 | 11935.54 | 11577.4738 | 2597.9989 | 2520.0589 | 1731.9993 | 1680.0393 | 21649.9908 | 21000.4911 | 97% | 100% | 105.3% | 5115.23
ZS01-B-201 | 锤击压桩机每次进出场及安拆 | 1.机械设备名称:锤击压桩机 2.机械设备规格型号:综合考虑 3.综合考虑:场内外运距、安装及拆除等费用 4.单台设备进场后累计完成工程费用超出100万元，不再单独计取此费用 | 台次 | 机械工 | 4376.6 | 4245.302 | —— |  | —— |  | 0 | 0 | 9701.46 | 9410.4162 | 2111.709 | 2048.3577 | 1407.806 | 1365.5718 | 17597.575 | 17069.6478 | 97% | 100% | 105.3% | 4157.77
ZS01-B-202 | 旋挖钻机每次进出场及安拆 | 1.机械设备名称: 旋挖钻机 2.机械设备规格型号:综合考虑 3.综合考虑:场内外运距、安装及拆除等费用 4.单台设备进场后累计完成工程费用超出100万元，不再单独计取此费用 | 台次 | 机械工 | 6075.3684 | 5893.1074 | —— |  | —— |  | 0 | 0 | 13467.07 | 13063.0579 | 2931.3658 | 2843.4248 | 1954.2438 | 1895.6165 | 24428.048 | 23695.2066 | 97% | 100% | 105.3% | 5771.6
ZS01-B-203 | 潜孔钻机每次进出场及安拆 | 1.机械设备名称:潜水钻孔机 2.机械设备规格型号:综合考虑 3.综合考虑:场内外运距、安装及拆除等费用 4.单台设备进场后累计完成工程费用超出100万元，不再单独计取此费用 | 台次 | 机械工 | 3684.2105 | 3573.6842 | —— |  | —— |  | 0 | 0 | 4729.92 | 4588.0224 | 1262.1196 | 1224.256 | 841.4131 | 816.1707 | 10517.6632 | 10202.1333 | 97% | 100% | 105.3% | 3500
ZS01-B-204 | 铣槽机费每次进出场及安拆费 | 1.机械设备名称:铣槽机 2.机械设备规格型号:综合考虑 3.综合考虑:场内外运距、安装及拆除等费用 4.单台设备进场后累计完成工程费用超出100万元，不再单独计取此费用 | 台次 | 机械工 | 35368.4211 | 34307.3684 | —— |  | —— |  | 0 | 0 | 78400 | 76048 | 17065.2632 | 16553.3053 | 11376.8421 | 11035.5368 | 142210.5263 | 137944.2105 | 97% | 100% | 105.3% | 33600
（三） | 自发电增加费 | [19 empty] | 97% | 100% | 0%
ZS01-B-205 | 旋挖灌注桩自发电增加费 | 1.综合考虑：发电机设备使用费及燃料动力费，包括但不限于机上人工费、租赁费、折旧费、检修费、维护费、运输费、燃料动力费等。 | m3 | - | 0 | 0 | —— |  | —— |  | 20 | 19.4 | 0 | 0 | 0 | 0 | 0 | 0 | 20 | 19.4 | 97% | 100% | 0% | 0
ZS01-B-206 | 冲孔灌注桩自发电增加费 | 1.综合考虑：发电机设备使用费及燃料动力费，包括但不限于机上人工费、租赁费、折旧费、检修费、维护费、运输费、燃料动力费等。 | m3 | - | 0 | 0 | —— |  | —— |  | 100 | 97 | 0 | 0 | 0 | 0 | 0 | 0 | 100 | 97 | 97% | 100% | 0% | 0
ZS01-B-207 | 单轴搅拌桩自发电增加费 | 1.综合考虑：发电机设备使用费及燃料动力费，包括但不限于机上人工费、租赁费、折旧费、检修费、维护费、运输费、燃料动力费等。 | m | - | 0 | 0 | —— |  | —— |  | 9 | 8.73 | 0 | 0 | 0 | 0 | 0 | 0 | 9 | 8.73 | 97% | 100% | 0% | 0
ZS01-B-208 | 三轴搅拌桩自发电增加费 | 1.综合考虑：发电机设备使用费及燃料动力费，包括但不限于机上人工费、租赁费、折旧费、检修费、维护费、运输费、燃料动力费等。 | m | - | 0 | 0 | —— |  | —— |  | 18 | 17.46 | 0 | 0 | 0 | 0 | 0 | 0 | 18 | 17.46 | 97% | 100% | 0% | 0
ZS01-B-209 | 预制管桩自发电增加费 | 1.综合考虑：发电机设备使用费及燃料动力费，包括但不限于机上人工费、租赁费、折旧费、检修费、维护费、运输费、燃料动力费等。 | m | - | 0 | 0 | —— |  | —— |  | 8 | 7.76 | 0 | 0 | 0 | 0 | 0 | 0 | 8 | 7.76 | 97% | 100% | 0% | 0
ZS01-B-210 | 溶洞处理自发电增加费 | 1.综合考虑：发电机设备使用费及燃料动力费，包括但不限于机上人工费、租赁费、折旧费、检修费、维护费、运输费、燃料动力费等。 2.增加费包含但不限于：成孔、埋管、注浆、土石方挖运等工序所需电费。 | m3 | - | 0 | 0 | —— |  | —— |  | 9 | 8.73 | 1 | 0.97 | 0.15 | 0.1455 | 0.1 | 0.097 | 10.25 | 9.9425 | 97% | 100% | 0% | 1

## 2.2基准清单—地下工程（必填）
ZS01-2.3-基准清单报价表—地下工程报价基准清单（不含税价） 基准期： 2025 年 6 月 | [22 empty] | 0.15 | 0.1 | 填报说明
序号 | 项目名称 | 项目特征 | 计量 单位 | 单价组成 | [14 empty] | 综合单价 (基准价) | 综合单价 | 基准区 | 填报区 | 人工费下浮 | 人工费基准价 | 1.投标人仅需在黄色填充区域填写报价浮动率，表2基准清单综合单价将根据填报的浮动率自行运算投标综合单价，表3模拟清单将自行运算投标总报价，其他部位投标人无需手动填写更改。 2.报价浮动率不得大于100%，即：最高投标限价已充分考虑实施成本、利润和竞价空间，投标人仅能在最高投标限价内进行投标报价。 3.若投标人对最高投标限价总体水平或个别清单综合单价水平有异议须在招标答疑提出，由招标人统一核实修正，并在最终澄清修正版基础上填报。投标人响应并提交投标报价即视为认同最高投标限价的总价和单价水平的合理性，履约过程中不得因异常理解或与实际成本差异提出修改单价或不执行投标单价。 4.报价表所有综合单价均为不含税价格，税金按9%计算并结合政策变化按实调整。
|  |  |  | 人工费 |  |  | 材料设备费 | [5 empty] | 机械费 (基准价) | 机械费 | 管理费 (基准价) | 管理费 | 利润 (基准价) | 利润
|  |  |  | 工种类型 | 人工单价 (基准价） | 人工单价 | 主材费 |  |  |  | 辅材费 (基准价) | 辅材费 | [8 empty] | 基准浮动率 | 报价浮动率
[7 empty] | 主材名称 | 主材单价 | 单位 | 消耗量
|  |  |  | —— | A | A | —— | B | —— | C | D | D | E | E | F=（A+E）×15% | F=（A+E）×15% | G=（A+E）×10% | G=（A+E）×10% | H=A+B×C+D+E+F+G | H=A+B×C+D+E+F+G | 97% | 100%
Ⅰ | 分部分项工程费 | [19 empty] | 97% | 100%
一 | 基础结构工程 | [19 empty] | 97% | 100%
（一） | 钢筋工程 | [19 empty] | 97% | 100%
ZS01-C-001 | 现浇混凝土圆钢 φ10以内 | 1.钢筋种类:HPB300级【按实填写】 2.钢筋规格:φ10以内【按实填写】 3.综合考虑:钢筋类型、施工部位、地下施工降效等费用 | t | 钢筋工 | 748.1061 | 725.6629 | φ10以内圆钢 |  | t | 1.025 | 12.96 | 12.5712 | 75.98 | 73.7006 | 123.6129 | 119.9045 | 82.4086 | 79.9363 | 1043.0676 | 1011.7755 | 97% | 100% | 94.7% | 790
ZS01-C-002 | 现浇混凝土圆钢 φ10以外 | 1.钢筋种类:HPB300级【按实填写】 2.钢筋规格:φ10以外【按实填写】 3.综合考虑:钢筋类型、施工部位、地下施工降效等费用 | t | 钢筋工 | 748.1061 | 725.6629 | Φ12-25圆钢 |  | t | 1.025 | 16.56 | 16.0632 | 52.29 | 50.7213 | 120.0594 | 116.4576 | 80.0396 | 77.6384 | 1017.0551 | 986.5434 | 97% | 100% | 94.7% | 790
ZS01-C-003 | 现浇混凝土螺纹钢 φ10以内 | 1.钢筋种类:HRB400级/HRB400E级【按实填写】 2.钢筋规格:Φ10以内【按实填写】 3.综合考虑:钢筋类型、施工部位、地下施工降效等费用 | t | 钢筋工 | 748.1061 | 725.6629 | Φ10以内螺纹钢 |  | t | 1.035 | 10.98 | 10.6506 | 78.2 | 75.854 | 123.9459 | 120.2275 | 82.6306 | 80.1517 | 1043.8626 | 1012.5467 | 97% | 100% | 94.7% | 790
ZS01-C-004 | 现浇混凝土螺纹钢 φ25以内 | 1.钢筋种类:HRB400级/HRB400E级【按实填写】 2.钢筋规格:Φ25以内【按实填写】 3.综合考虑:钢筋类型、施工部位、地下施工降效等费用 | t | 钢筋工 | 748.1061 | 725.6629 | Φ12-25螺纹钢 |  | t | 1.035 | 16.78 | 16.2766 | 53.56 | 51.9532 | 120.2499 | 116.6424 | 80.1666 | 77.7616 | 1018.8626 | 988.2967 | 97% | 100% | 94.7% | 790
ZS01-C-005 | 现浇混凝土螺纹钢 φ25以外 | 1.钢筋种类:HRB400级/HRB400E级【按实填写】 2.钢筋规格:Φ25以外【按实填写】 3.综合考虑:钢筋类型、施工部位、地下施工降效等费用 | t | 钢筋工 | 748.1061 | 725.6629 | Φ25以外螺纹钢 |  | t | 1.035 | 17.12 | 16.6064 | 52.27 | 50.7019 | 120.0564 | 116.4547 | 80.0376 | 77.6365 | 1017.5901 | 987.0624 | 97% | 100% | 94.7% | 790
ZS01-C-006 | 电渣压力焊接头 | 1.连接方式:电渣压力焊 2.接头种类:电渣压力焊接头 3.接头规格:不分直径 4.综合考虑:施工部位、地下施工降效等费用 | 个 | 钢筋工 | 3.7216 | 3.6099 | —— | 0 | —— | 0 | 0 | 0 | 1.2 | 1.164 | 0.73824 | 0.71609 | 0.49216 | 0.47739 | 6.152 | 5.9674 | 97% | 100% | 94.7% | 3.93
ZS01-C-007 | 锥型螺栓钢筋接头 | 1.连接方式:机械连接 2.接头种类:锥型螺栓钢筋接头 3.接头规格:32以内 4.综合考虑:施工部位、地下施工降效等费用 | 个 | 钢筋工 | 4.8864 | 4.7398 | Φ32锥型螺栓套筒 |  | 套 | 1.01 | 0 | 0 | 1.11 | 1.0767 | 0.89945 | 0.87247 | 0.59964 | 0.58165 | 7.4955 | 7.2706 | 97% | 100% | 94.7% | 5.16
ZS01-C-008 | 直型螺栓钢筋接头 | 1.连接方式:机械连接 2.接头种类:直型螺栓钢筋接头 3.接头规格:32以内 4.综合考虑:施工部位、地下施工降效等费用 | 个 | 钢筋工 | 4.6307 | 4.4918 | Φ32直型螺栓套筒 |  | 套 | 1.01 | 0 | 0 | 1.11 | 1.0767 | 0.8611 | 0.83527 | 0.57407 | 0.55685 | 7.1759 | 6.9606 | 97% | 100% | 94.7% | 4.89
ZS01-C-009 | 冷挤压接头 | 1.连接方式:机械连接 2.接头种类:冷挤压接头 3.接头规格:32以内 4.综合考虑:施工部位、地下施工降效等费用 | 个 | 钢筋工 | 4.4981 | 4.3632 | Φ32冷挤压套筒 |  | 套 | 1.01 | 0 | 0 | 1.32 | 1.2804 | 0.87272 | 0.84653 | 0.58181 | 0.56436 | 7.2726 | 7.0545 | 97% | 100% | 94.7% | 4.75
ZS01-C-010 | 预埋铁件 | 1.钢材种类、规格:综合考虑 2.焊缝、探伤要求:达到设计要求 3.防火要求:达到设计要求 4.综合考虑:施工部位、地下施工降效等费用 | t | 钢筋工 | 1346.5909 | 1306.1932 | 预埋铁件 |  | t | 1.01 | 61.84 | 59.9848 | 203.48 | 197.3756 | 232.5106 | 225.5353 | 155.0071 | 150.3569 | 1999.4286 | 1939.4458 | 97% | 100% | 94.7% | 1422
（二） | 混凝土工程 | [19 empty] | 97% | 100%
ZS01-C-011 | 现浇混凝土 基础构件 | 1.混凝土种类:抗渗商品混凝土，抗渗等级P6【按实填写】 2.混凝土强度等级:C35【按实填写】 3.构件类型:基础、桩承台、满堂基础、电梯坑、基础梁、垫层等； 4.综合考虑:构件规格、施工部位、地下施工降效等费用 | m3 | 混凝土工 | 45.1286 | 43.7747 | 抗渗商品混凝土 C35 P6 |  | m3 | 1.01 | 2.5 | 2.425 | 18.03 | 17.4891 | 9.4738 | 9.1896 | 6.3159 | 6.1264 | 81.4482 | 79.0048 | 97% | 100% | 104.5% | 43.2
ZS01-C-012 | 现浇混凝土 基础后浇带 | 1.混凝土种类:抗渗商品混凝土，抗渗等级P6【按实填写】 2.混凝土强度等级:C40【按实填写】 3.构件类型:基础、底板等后浇带； 4.综合考虑:构件规格、收口网、地下施工降效等费用 | m3 | 混凝土工 | 47.2179 | 45.8013 | 抗渗商品混凝土 C35 P6 |  | m3 | 1.01 | 7.5 | 7.275 | 18.03 | 17.4891 | 9.7872 | 9.4936 | 6.5248 | 6.329 | 89.0598 | 86.388 | 97% | 100% | 104.5% | 45.2
ZS01-C-013 | 膨胀剂增加费 渗量6-8% | 1.膨胀剂类型:膨胀剂 2.掺和量:6-8% 2.混凝土强度等级:综合考虑 4.综合考虑:装配式工程导致各类现浇混凝土施工降效、暗室施工等费用 | m3 | —— | 0 | 0 | 防水膨胀剂 |  | 项 | 1 | 0 | 0 | 0 | 0 | 0 | 0 | 0 | 0 | 0 | 0 | 97% | 100% | 0% | 0
ZS01-C-014 | 膨胀剂增加费 渗量10-12% | 1.膨胀剂类型:膨胀剂 2.掺和量:10-12% 2.混凝土强度等级:综合考虑 4.综合考虑:装配式工程导致各类现浇混凝土施工降效、暗室施工等费用 | m3 | —— | 0 | 0 | 防水膨胀剂 |  | 项 | 1 | 0 | 0 | 0 | 0 | 0 | 0 | 0 | 0 | 0 | 0 | 97% | 100% | 0% | 0
ZS01-C-015 | 抗裂膨胀剂增加费 掺量6-8% | 1.膨胀剂类型:抗裂纤维膨胀剂 2.掺和量:6-8% 2.混凝土强度等级:综合考虑 4.综合考虑:装配式工程导致各类现浇混凝土施工降效、暗室施工等费用 | m3 | —— | 0 | 0 | 抗裂纤维 防水膨胀剂 |  | 项 | 1 | 0 | 0 | 0 | 0 | 0 | 0 | 0 | 0 | 0 | 0 | 97% | 100% | 0% | 0
ZS01-C-016 | 抗裂膨胀剂增加费 掺量10-12% | 1.膨胀剂类型:抗裂纤维膨胀剂 2.掺和量:10-12% 2.混凝土强度等级:综合考虑 4.综合考虑:装配式工程导致各类现浇混凝土施工降效、暗室施工等费用 | m3 | —— | 0 | 0 | 抗裂纤维 防水膨胀剂 |  | 项 | 1 | 0 | 0 | 0 | 0 | 0 | 0 | 0 | 0 | 0 | 0 | 97% | 100% | 0% | 0
ZS01-C-017 | 商品混凝土泵送增加费 现浇 | 1.单位工程类型:现浇混凝土工程 2.泵送混凝土种类:综合考虑 3.综合考虑:润泵材料、泵送高度、泵送方式等费用 | m3 | 混凝土工 | 1.2013 | 1.1653 | —— |  | —— | 0 | 0.1 | 0.097 | 11.5 | 11.155 | 1.9052 | 1.848 | 1.2701 | 1.232 | 15.9767 | 15.4974 | 97% | 100% | 104.5% | 1.15
二 | 混凝土框架（±0.00以下） | [19 empty] | 97% | 100%
（一） | 钢筋制安 | [19 empty] | 97% | 100%
ZS01-C-018 | 现浇混凝土圆钢 φ10以内 | 1.钢筋种类:HPB300级【按实填写】 2.钢筋规格:φ10以内【按实填写】 3.综合考虑:钢筋类型、施工部位、地下施工降效等费用 | t | 钢筋工 | 748.1061 | 725.6629 | φ10以内圆钢 |  | t | 1.025 | 12.96 | 12.5712 | 75.98 | 73.7006 | 123.6129 | 119.9045 | 82.4086 | 79.9363 | 1043.0676 | 1011.7755 | 97% | 100% | 94.7% | 790
ZS01-C-019 | 现浇混凝土圆钢 φ10以外 | 1.钢筋种类:HPB300级【按实填写】 2.钢筋规格:φ10以外【按实填写】 3.综合考虑:钢筋类型、施工部位、地下施工降效等费用 | t | 钢筋工 | 748.1061 | 725.6629 | Φ12-25圆钢 |  | t | 1.025 | 16.56 | 16.0632 | 52.29 | 50.7213 | 120.0594 | 116.4576 | 80.0396 | 77.6384 | 1017.0551 | 986.5434 | 97% | 100% | 94.7% | 790
ZS01-C-020 | 现浇混凝土螺纹钢 φ10以内 | 1.钢筋种类:HRB400级/HRB400E级【按实填写】 2.钢筋规格:Φ10以内【按实填写】 3.综合考虑:钢筋类型、施工部位、地下施工降效等费用 | t | 钢筋工 | 748.1061 | 725.6629 | Φ10以内螺纹钢 |  | t | 1.035 | 10.98 | 10.6506 | 78.2 | 75.854 | 123.9459 | 120.2275 | 82.6306 | 80.1517 | 1043.8626 | 1012.5467 | 97% | 100% | 94.7% | 790
ZS01-C-021 | 现浇混凝土螺纹钢 φ25以内 | 1.钢筋种类:HRB400级/HRB400E级【按实填写】 2.钢筋规格:φ25以内【按实填写】 3.综合考虑:钢筋类型、施工部位、地下施工降效等费用 | t | 钢筋工 | 748.1061 | 725.6629 | Φ12--25螺纹钢 |  | t | 1.035 | 16.78 | 16.2766 | 53.56 | 51.9532 | 120.2499 | 116.6424 | 80.1666 | 77.7616 | 1018.8626 | 988.2967 | 97% | 100% | 94.7% | 790
ZS01-C-022 | 现浇混凝土螺纹钢 φ25以外 | 1.钢筋种类:HRB400级/HRB400E级【按实填写】 2.钢筋规格:Φ25以外【按实填写】 3.综合考虑:钢筋类型、施工部位、地下施工降效等费用 | t | 钢筋工 | 748.1061 | 725.6629 | Φ25以外螺纹钢 |  | t | 1.035 | 17.12 | 16.6064 | 52.27 | 50.7019 | 120.0564 | 116.4547 | 80.0376 | 77.6365 | 1017.5901 | 987.0624 | 97% | 100% | 94.7% | 790
ZS01-C-023 | 电渣压力焊接头 | 1.连接方式:电渣压力焊 2.接头种类:电渣压力焊接头 3.接头规格:不分直径 4.综合考虑:施工部位、地下施工降效等费用 | 个 | 钢筋工 | 3.7216 | 3.6099 | —— |  | —— | 0 | 0 | 0 | 1.2 | 1.164 | 0.73824 | 0.71609 | 0.49216 | 0.47739 | 6.152 | 5.9674 | 97% | 100% | 94.7% | 3.93
ZS01-C-024 | 锥型螺栓钢筋接头 | 1.连接方式:机械连接 2.接头种类:锥型螺栓钢筋接头 3.接头规格:Φ32以内 4.综合考虑:施工部位、地下施工降效等费用 | 个 | 钢筋工 | 4.8864 | 4.7398 | Φ32锥型螺栓套筒 |  | 套 | 1.01 | 0 | 0 | 1.11 | 1.0767 | 0.89945 | 0.87247 | 0.59964 | 0.58165 | 7.4955 | 7.2706 | 97% | 100% | 94.7% | 5.16
ZS01-C-025 | 直型螺栓钢筋接头 | 1.连接方式:机械连接 2.接头种类:直型螺栓钢筋接头 3.接头规格:Φ32以内 4.综合考虑:施工部位、地下施工降效等费用 | 个 | 钢筋工 | 4.6307 | 4.4918 | Φ32直型螺栓套筒 |  | 套 | 1.01 | 0 | 0 | 1.11 | 1.0767 | 0.8611 | 0.83527 | 0.57407 | 0.55685 | 7.1759 | 6.9606 | 97% | 100% | 94.7% | 4.89
ZS01-C-026 | 冷挤压接头 | 1.连接方式:机械连接 2.接头种类:冷挤压接头 3.接头规格:Φ32以内 4.综合考虑:施工部位、地下施工降效等费用 | 个 | 钢筋工 | 4.4981 | 4.3632 | Φ32冷挤压套筒 |  | 套 | 1.01 | 0 | 0 | 1.32 | 1.2804 | 0.87272 | 0.84653 | 0.58181 | 0.56436 | 7.2726 | 7.0545 | 97% | 100% | 94.7% | 4.75
ZS01-C-027 | 预埋铁件 | 1.钢材种类、规格:综合考虑 2.焊缝、探伤要求:达到设计要求 3.防火要求:达到设计要求 4.综合考虑:施工部位、地下施工降效等费用 | t | 钢筋工 | 1346.5909 | 1306.1932 | 预埋铁件 |  | t | 1.01 | 61.84 | 59.9848 | 203.48 | 197.3756 | 232.5106 | 225.5353 | 155.0071 | 150.3569 | 1999.4286 | 1939.4458 | 97% | 100% | 94.7% | 1422
ZS01-C-028 | 植筋φ6.5 | 1.植筋规格:φ6.5 2.植入深度:600mm以内 3.材料种类:钻头、植筋胶、不含钢筋 4.综合考虑:施工部位、地下施工降效等费用 | 根 | 钢筋工 | 2.6989 | 2.6179 | 植筋胶 |  | kg | 0.0014 | 0 | 0 | 0.23 | 0.2231 | 0.43933 | 0.42615 | 0.29289 | 0.2841 | 3.6611 | 3.5512 | 97% | 100% | 94.7% | 2.85
ZS01-C-029 | 植筋φ8 | 1.植筋规格:φ8 2.植入深度:600mm以内 3.材料种类:钻头、植筋胶、不含钢筋 4.综合考虑:施工部位、地下施工降效等费用 | 根 | 钢筋工 | 4.3182 | 4.1886 | 植筋胶 |  | kg | 0.0024 | 0 | 0 | 0.33 | 0.3201 | 0.69723 | 0.67631 | 0.46482 | 0.45087 | 5.8102 | 5.6359 | 97% | 100% | 94.7% | 4.56
ZS01-C-030 | 植筋φ10 | 1.植筋规格:φ10 2.植入深度:600mm以内 3.材料种类:钻头、植筋胶、不含钢筋 4.综合考虑:施工部位、地下施工降效等费用 | 根 | 钢筋工 | 5.7576 | 5.5848 | 植筋胶 |  | kg | 0.0037 | 0 | 0 | 0.5 | 0.485 | 0.93864 | 0.91048 | 0.62576 | 0.60698 | 7.822 | 7.5873 | 97% | 100% | 94.7% | 6.08
ZS01-C-031 | 植筋φ12 | 1.植筋规格:φ12 2.植入深度:600mm以内 3.材料种类:钻头、植筋胶、不含钢筋 4.综合考虑:施工部位、地下施工降效等费用 | 根 | 钢筋工 | 8.2292 | 7.9823 | 植筋胶 |  | kg | 0.0051 | 0 | 0 | 0.61 | 0.5917 | 1.3259 | 1.2861 | 0.88392 | 0.8574 | 11.049 | 10.7175 | 97% | 100% | 94.7% | 8.69
ZS01-C-032 | 植筋φ14 | 1.植筋规格:φ14 2.植入深度:600mm以内 3.材料种类:钻头、植筋胶、不含钢筋 4.综合考虑:施工部位、地下施工降效等费用 | 根 | 钢筋工 | 10.1799 | 9.8745 | 植筋胶 |  | kg | 0.0068 | 0 | 0 | 0.73 | 0.7081 | 1.6365 | 1.5874 | 1.091 | 1.0583 | 13.6374 | 13.2283 | 97% | 100% | 94.7% | 10.75
ZS01-C-033 | 植筋φ16 | 1.植筋规格:φ16 2.植入深度:600mm以内 3.材料种类:钻头、植筋胶、不含钢筋 4.综合考虑:施工部位、地下施工降效等费用 | 根 | 钢筋工 | 13.0777 | 12.6853 | 植筋胶 |  | kg | 0.0088 | 0 | 0 | 0.85 | 0.8245 | 2.0891 | 2.0265 | 1.3928 | 1.351 | 17.4096 | 16.8873 | 97% | 100% | 94.7% | 13.81
ZS01-C-034 | 植筋φ18 | 1.植筋规格:φ18 2.植入深度:600mm以内 3.材料种类:钻头、植筋胶、不含钢筋 4.综合考虑:施工部位、地下施工降效等费用 | 根 | 钢筋工 | 16.1742 | 15.689 | 植筋胶 |  | kg | 0.011 | 0 | 0 | 0.97 | 0.9409 | 2.5716 | 2.4945 | 1.7144 | 1.663 | 21.4303 | 20.7874 | 97% | 100% | 94.7% | 17.08
ZS01-C-035 | 植筋φ20 | 1.植筋规格:φ20 2.植入深度:600mm以内 3.材料种类:钻头、植筋胶、不含钢筋 4.综合考虑:施工部位、地下施工降效等费用 | 根 | 钢筋工 | 18.428 | 17.8752 | 植筋胶 |  | kg | 0.0171 | 0 | 0 | 1.1 | 1.067 | 2.9292 | 2.8413 | 1.9528 | 1.8942 | 24.41 | 23.6777 | 97% | 100% | 94.7% | 19.46
ZS01-C-036 | 植筋φ22 | 1.植筋规格:φ22 2.植入深度:600mm以内 3.材料种类:钻头、植筋胶、不含钢筋 4.综合考虑:施工部位、地下施工降效等费用 | 根 | 钢筋工 | 20.7576 | 20.1348 | 植筋胶 |  | kg | 0.025 | 0 | 0 | 1.23 | 1.1931 | 3.2981 | 3.1992 | 2.1988 | 2.1328 | 27.4845 | 26.6599 | 97% | 100% | 94.7% | 21.92
ZS01-C-037 | 植筋φ25 | 1.植筋规格:φ25 2.植入深度:600mm以内 3.材料种类:钻头、植筋胶、不含钢筋 4.综合考虑:施工部位、地下施工降效等费用 | 根 | 钢筋工 | 25.1989 | 24.4429 | 植筋胶 |  | kg | 0.038 | 0 | 0 | 1.43 | 1.3871 | 3.9943 | 3.8745 | 2.6629 | 2.583 | 33.2861 | 32.2875 | 97% | 100% | 94.7% | 26.61
ZS01-C-038 | 植筋φ28 | 1.植筋规格:φ28 2.植入深度:600mm以内 3.材料种类:钻头、植筋胶、不含钢筋 4.综合考虑:施工部位、地下施工降效等费用 | 根 | 钢筋工 | 27.197 | 26.3811 | 植筋胶 |  | kg | 0.0638 | 0 | 0 | 1.65 | 1.6005 | 4.327 | 4.1972 | 2.8847 | 2.7982 | 36.0587 | 34.977 | 97% | 100% | 94.7% | 28.72
ZS01-C-039 | 植筋φ32 | 1.植筋规格:φ32 2.植入深度:600mm以内 3.材料种类:钻头、植筋胶、不含钢筋 4.综合考虑:施工部位、地下施工降效等费用 | 根 | 钢筋工 | 32.5095 | 31.5342 | 植筋胶 |  | kg | 0.0827 | 0 | 0 | 1.95 | 1.8915 | 5.1689 | 5.0139 | 3.4459 | 3.3426 | 43.0743 | 41.7821 | 97% | 100% | 94.7% | 34.33
（二） | 现浇混凝土 | [19 empty] | 97% | 100%
ZS01-C-040 | 现浇混凝土 主体Ⅰ类构件 | 1.混凝土种类:商品混凝土【按实填写】 2.混凝土强度等级:C35【按实填写】 3.构件类型:梁、板、柱、墙、电梯井壁墙、空调板、雨棚板、飘窗板、悬挑板、天沟、挑檐、女儿墙、栏板、反檐、楼梯等； 4.综合考虑:构件规格、施工部位、地下施工降效等费用 | m3 | 混凝土工 | 45.1286 | 43.7747 | 商品混凝土 C35 |  | m3 | 1.01 | 2.5 | 2.425 | 18.03 | 17.4891 | 9.4738 | 9.1896 | 6.3159 | 6.1264 | 81.4482 | 79.0048 | 97% | 100% | 104.5% | 43.2
ZS01-C-041 | 现浇混凝土 主体Ⅱ类构件 | 1.混凝土种类:商品混凝土【按实填写】 2.混凝土强度等级:C35【按实填写】 3.构件类型:仅限于构造柱、过梁、圈梁、压顶、厨卫及管井反坎、混凝土装饰线条、小型零星构件 4.综合考虑:构件规格、施工部位、地下施工降效等费用 | m3 | 混凝土工 | 94.279 | 91.4506 | 商品混凝土 C35 |  | m3 | 1.01 | 2.35 | 2.2795 | 28.79 | 27.9263 | 18.4604 | 17.9065 | 12.3069 | 11.9377 | 156.1863 | 151.5007 | 97% | 100% | 104.5% | 90.25
ZS01-C-042 | 现浇混凝土 主体后浇带 | 1.混凝土种类:商品混凝土【按实填写】 2.混凝土强度等级:C40【按实填写】 3.构件类型:基础、梁、板、墙等后浇带； 4.综合考虑:构件规格、快易收口网、地下施工降效等费用 | m3 | 混凝土工 | 47.2179 | 45.8013 | 商品混凝土 C40 |  | m3 | 1.01 | 7.5 | 7.275 | 18.03 | 17.4891 | 9.7872 | 9.4936 | 6.5248 | 6.329 | 89.0598 | 86.388 | 97% | 100% | 104.5% | 45.2
ZS01-C-043 | 膨胀剂 渗量6-8% | 1.膨胀剂类型:防水膨胀剂 2.掺和量:6-8% 3.混凝土强度等级:综合考虑 4.综合考虑:添加剂采购及制作、地下施工降效等费用 | m3 | —— | 0 | 0 | 防水膨胀剂 |  | 项 | 1 | 0 | 0 | 0 | 0 | 0 | 0 | 0 | 0 | 0 | 0 | 97% | 100% | 0% | 0
ZS01-C-044 | 膨胀剂 渗量10-12% | 1.膨胀剂类型:防水膨胀剂 2.掺和量:10-12% 3.混凝土强度等级:综合考虑 4.综合考虑:添加剂采购及制作、地下施工降效等费用 | m3 | —— | 0 | 0 | 防水膨胀剂 |  | 项 | 1 | 0 | 0 | 0 | 0 | 0 | 0 | 0 | 0 | 0 | 0 | 97% | 100% | 0% | 0
ZS01-C-045 | 抗裂膨胀剂 掺量6-8% | 1.膨胀剂类型:抗裂纤维防水膨胀剂 2.掺和量:6-8% 3.混凝土强度等级:综合考虑 4.综合考虑:添加剂采购及制作、地下施工降效等费用 | m3 | —— | 0 | 0 | 抗裂纤维 防水膨胀剂 |  | 项 | 1 | 0 | 0 | 0 | 0 | 0 | 0 | 0 | 0 | 0 | 0 | 97% | 100% | 0% | 0
ZS01-C-046 | 抗裂膨胀剂 掺量10-12% | 1.膨胀剂类型:抗裂纤维防水膨胀剂 2.掺和量:10-12% 3.混凝土强度等级:综合考虑 4.综合考虑:添加剂采购及制作、地下施工降效等费用 | m3 | —— | 0 | 0 | 抗裂纤维 防水膨胀剂 |  | 项 | 1 | 0 | 0 | 0 | 0 | 0 | 0 | 0 | 0 | 0 | 0 | 97% | 100% | 0% | 0
ZS01-C-047 | 商品混凝土泵送增加费 现浇 | 1.单位工程类型:现浇混凝土工程 2.泵送混凝土种类:综合考虑 3.综合考虑:润泵材料、泵送高度、泵送方式等费用 | m3 | 混凝土工 | 1.2013 | 1.1653 | —— |  | —— | 0 | 0.1 | 0.097 | 11.5 | 11.155 | 1.9052 | 1.848 | 1.2701 | 1.232 | 15.9767 | 15.4974 | 97% | 100% | 104.5% | 1.15
ZS01-C-048 | 陶粒混凝土回填 | 1.混凝土种类:陶粒混凝土 2.混凝土强度等级:LC15【按实填写】 3.综合考虑:构件规格、施工部位、地下施工降效等费用 | m3 | 混凝土工 | 43.875 | 42.5588 | 陶粒混凝土 |  | m3 | 1.015 | 6 | 5.82 | 20.3 | 19.691 | 9.6263 | 9.3375 | 6.4175 | 6.225 | 86.2188 | 83.6322 | 97% | 100% | 104.5% | 42
三 | 主体钢结构 | [19 empty] | 97% | 100%
（一） | 钢结构制安 | [19 empty] | 97% | 100%
ZS01-C-049 | 钢结构制作 | 1.钢材种类：综合考虑【按实填写】 2.钢材规格；综合考虑【按实填写】 3.构件类型：钢梁、钢柱、钢屋架、钢桁架、托架、钢檩条、操作平台及走道、踏步式楼梯、零星构件等 4.综合考虑：依据设计图纸尺寸加工制作、预留相关孔洞及开孔、单件钢结构重量、拼装组装及所需螺栓、焊缝铆钉、地下施工降效等完成本项工作所需相关费用 | t | 金属制品安装工 | 992.323 | 962.5533 | 型钢 |  | t | 1.06 | 30.51 | 29.5947 | 526.63 | 510.8311 | 227.843 | 221.0077 | 151.8953 | 147.3384 | 1929.2013 | 1871.3252 | 97% | 100% | 102.5% | 968.12
ZS01-C-050 | 钢结构安装 | 1.钢材种类：综合考虑【按实填写】 2.钢材规格；综合考虑【按实填写】 3.构件类型：钢梁、钢柱、钢屋架、钢桁架、托架、钢檩条、钢平台、钢楼梯、操作台、零星构件等 4.综合考虑:场内运输、吊装安装、固定矫正、焊缝无损探伤、单组钢结构重量、安装所需螺栓及高强螺栓、补漆清理、地下施工降效等完成本项工作所需相关费用 | t | 起重工 | 805.4523 | 781.2888 | 型钢 |  | t | 1 | 218.84 | 212.2748 | 177.93 | 172.5921 | 147.5073 | 143.0821 | 98.3382 | 95.3881 | 1448.0679 | 1404.6259 | 97% | 100% | 109.8% | 733.42
ZS01-C-051 | 钢结构组合楼板制安 | 1.楼板材料种类：压型钢板【按实填写】 2.楼板材料规格；3.0mm【按实填写】 3.综合考虑:组合楼板制作及安装、场内运输、吊装及固定方式、单件构件重量、预埋件及螺栓、底模及收边材料、补漆清理、地下施工降效等费用 | m2 | 起重工 | 61.0058 | 59.1756 | 钢楼板 |  | m2 | 1.06 | 32 | 31.04 | 10.1 | 9.797 | 10.6659 | 10.3459 | 7.1106 | 6.8973 | 120.8823 | 117.2558 | 97% | 100% | 109.8% | 55.55
ZS01-C-052 | 钢爬梯制安 | 1.钢梯类型:爬式 2.钢材种类、规格:∅20钢筋【按实填写】 3.油漆品种、刷漆遍数:钢筋涂防锈漆两道，面刷黑油漆 4.综合考虑:除锈方式、探伤要求、焊缝检测、地下施工降效等费用 | t | 金属制品安装工 | 2884.719 | 2798.1774 | 型钢 |  | t | 1.06 | 521.28 | 505.6416 | 465.53 | 451.5641 | 502.5374 | 487.4612 | 335.0249 | 324.9742 | 4709.0913 | 4567.8185 | 97% | 100% | 102.5% | 2814.36
ZS01-C-053 | 不锈钢爬梯制安 | 1.钢梯类型:爬式 2.钢材种类、规格:3厚发纹∅50不锈钢管【按实填写】 3.综合考虑:除锈方式、探伤要求、焊缝检测、地下施工降效等费用 | t | 金属制品安装工 | 2609.9882 | 2531.6886 | 不锈钢 |  | t | 1.06 | 213.25 | 206.8525 | 364.57 | 353.6329 | 446.1837 | 432.7982 | 297.4558 | 288.5322 | 3931.4478 | 3813.5044 | 97% | 100% | 102.5% | 2546.33
（二） | 钢结构表面处理 | [19 empty] | 97% | 100%
ZS01-C-054 | 钢结构抛丸除锈 | 1.除锈方式:抛丸除锈 2.综合考虑：基层处理、构件类型、现场清理等费用 | m2 | 金属制品安装工 | 5.781 | 5.6076 | —— |  | —— | 0 | 3.82 | 3.7054 | 8.62 | 8.3614 | 2.1601 | 2.0953 | 1.4401 | 1.3969 | 21.8212 | 21.1666 | 97% | 100% | 102.5% | 5.64
ZS01-C-055 | 钢结构喷砂除锈 | 1.除锈方式:喷砂除锈 2.除锈等级:Sa2.5/Sa3.0【按实填写】 3.除锈材料：河沙/石英砂【按实填写】 4.综合考虑：基层处理、构件类型、现场清理等费用 | m2 | 金属制品安装工 | 5.4223 | 5.2596 | 石英砂/河沙 |  | m3 | 0.047 | 3.14 | 3.0458 | 10.83 | 10.5051 | 2.4378 | 2.3647 | 1.6252 | 1.5765 | 23.4553 | 22.7517 | 97% | 100% | 102.5% | 5.29
ZS01-C-056 | 环氧富锌漆 底漆 | 1.涂料种类:环氧富锌漆（底漆） 2.涂料遍数:一道 3.综合考虑:施工部位、基层类型、喷刷方式、地下施工降效等费用 | m2 | 金属制品安装工 | 2.173 | 2.1078 | 环氧富锌漆 |  | kg | 0.353 | 0.7 | 0.679 | 1.57 | 1.5229 | 0.56145 | 0.54461 | 0.3743 | 0.36307 | 5.3788 | 5.2174 | 97% | 100% | 102.5% | 2.12
ZS01-C-057 | 环氧云铁漆 中间漆 | 1.涂料种类:环氧云铁漆（中间漆） 2.涂料遍数:一道 3.综合考虑:施工部位、基层类型、喷刷方式、地下施工降效等费用 | m2 | 金属制品安装工 | 2.1423 | 2.078 | 环氧云铁漆 |  | kg | 0.463 | 0.01 | 0.0097 | 0.75 | 0.7275 | 0.43384 | 0.42082 | 0.28923 | 0.28055 | 3.6253 | 3.5166 | 97% | 100% | 102.5% | 2.09
ZS01-C-058 | 钢结构防火涂料 1.0h | 1.防火涂料品种及厚度:3.5mm厚薄型防火涂料 2.耐火极限:1小时 3.综合考虑：基层处理、构件类型、施工方式等费用 | m2 | 金属制品安装工 | 8.2 | 7.954 | 薄型防火涂料 |  | kg | 1.925 | 1.8 | 1.746 | 1.35 | 1.3095 | 1.4325 | 1.3895 | 0.955 | 0.92635 | 13.7375 | 13.3254 | 97% | 100% | 102.5% | 8
ZS01-C-059 | 钢结构防火涂料 1.5h | 1.防火涂料品种:4.5mm厚薄型防火涂料 2.耐火极限:1.5小时 3.综合考虑：基层处理、构件类型、施工方式等费用 | m2 | 金属制品安装工 | 9.1738 | 8.8985 | 薄型防火涂料 |  | kg | 2.475 | 2.1 | 2.037 | 1.68 | 1.6296 | 1.6281 | 1.5792 | 1.0854 | 1.0528 | 15.6672 | 15.1972 | 97% | 100% | 102.5% | 8.95
ZS01-C-060 | 钢结构防火涂料 2.0h | 1.防火涂料品种:5.5mm厚薄型防火涂料 2.耐火极限:2小时 3.综合考虑：基层处理、构件类型、施工方式等费用 | m2 | 金属制品安装工 | 11.275 | 10.9367 | 薄型防火涂料 |  | kg | 3.025 | 2.5 | 2.425 | 2.8 | 2.716 | 2.1113 | 2.0479 | 1.4075 | 1.3653 | 20.0938 | 19.4909 | 97% | 100% | 102.5% | 11
ZS01-C-061 | 钢结构防火涂料 2.5h | 1.防火涂料品种:6.0mm厚薄型防火涂料 2.耐火极限:2.5小时 3.综合考虑：基层处理、构件类型、施工方式等费用 | m2 | 金属制品安装工 | 12.2692 | 11.9012 | 薄型防火涂料 |  | kg | 3.305 | 2.8 | 2.716 | 3.03 | 2.9391 | 2.2949 | 2.226 | 1.5299 | 1.484 | 21.9241 | 21.2663 | 97% | 100% | 102.5% | 11.97
（三） | 钢结构运输 | [19 empty] | 97% | 100%
ZS01-C-062 | 钢构件场外运输 | 1.钢材种类：综合考虑【按实填写】 2.运距:10km（含）内 3.综合考虑:构件类型、单件构件重量、绑扎起吊、装车运输、卸车堆放等费用 | t | 机械工 | 17.7895 | 17.2558 | —— |  | —— | 0 | 6.94 | 6.7318 | 84.79 | 82.2463 | 15.3869 | 14.9253 | 10.2579 | 9.9502 | 135.1643 | 131.1094 | 97% | 100% | 105.3% | 16.9
ZS01-C-063 | 钢构件场外运输 每增加1km | 1.钢材种类：综合考虑【按实填写】 2.增加运距:1km 3.综合考虑:构件类型、单件构件重量、绑扎起吊、装车运输、卸车堆放等费用 | t | 机械工 | 0.26316 | 0.25526 | —— |  | —— | 0 | 0 | 0 | 0.68 | 0.6596 | 0.14147 | 0.13723 | 0.094316 | 0.091486 | 1.1789 | 1.1436 | 97% | 100% | 105.3% | 0.25
四 | 砌体围护 | [19 empty] | 97% | 100%
ZS01-C-064 | 蒸压加气混凝土砌块 | 1.砌块种类、强度等级:蒸压加气混凝土砌块 B07 A5.0 2.砌块规格尺寸:各类规格 3.砂浆强度等级:M7.5专用砌筑砂浆 4.综合考虑:墙体厚度、墙体类型、暗室施工等费用 | m3 | 砌筑工 | 252.9435 | 245.3552 | 蒸压加气混凝土砌块 |  | m3 | 0.958 | 39.54 | 38.3538 | 1.275 | 1.2368 | 38.1328 | 36.9888 | 25.4219 | 24.6592 | 357.3132 | 346.5938 | 97% | 100% | 99.19% | 255
ZS01-C-065 | 普通混凝土空心砌块 200mm厚 | 1.砌块种类、强度等级:普通混凝土空心砌块 2.砌块规格尺寸:390mm×190mm×190mm 3.砂浆强度等级:M7.5专用砌筑砂浆 4.综合考虑:墙体类型、超暗室施工等费用 | m3 | 砌筑工 | 247.9839 | 240.5444 | 普通混凝土空心砌块 390×190×190 |  | 千块 | 0.066 | 57.53 | 55.8041 | 1.25 | 1.2125 | 37.3851 | 36.2635 | 24.9234 | 24.1757 | 369.0723 | 358.0002 | 97% | 100% | 99.19% | 250
ZS01-C-066 | 普通混凝土空心砌块 120mm厚 | 1.砌块种类、强度等级:普通混凝土空心砌块 2.砌块规格尺寸:390mm×115mm×190mm 3.砂浆强度等级:M7.5专用砌筑砂浆 4.综合考虑:墙体类型、超暗室施工等费用 | m3 | 砌筑工 | 247.9839 | 240.5444 | 普通混凝土空心砌块 390×115×190 |  | 千块 | 0.109 | 59.38 | 57.5986 | 1.25 | 1.2125 | 37.3851 | 36.2635 | 24.9234 | 24.1757 | 370.9223 | 359.7947 | 97% | 100% | 99.19% | 250
ZS01-C-067 | 混凝土实心砌块墙 | 1.砌块种类、强度等级:混凝土实心砌块 2.砌块规格尺寸:各类规格 3.砂浆强度等级:M7.5专用砌筑砂浆 4.综合考虑:墙体厚度、墙体类型、超暗室施工等费用 | m3 | 砌筑工 | 272.7823 | 264.5988 | 混凝土实心砌块 |  | m3 | 0.958 | 39.54 | 38.3538 | 1.38 | 1.3386 | 41.1243 | 39.8906 | 27.4162 | 26.5937 | 382.2428 | 370.7755 | 97% | 100% | 99.19% | 275
ZS01-C-068 | 灰砂砖墙 | 1.砌块种类、强度等级:灰砂砖墙 2.砌块规格尺寸:240mm×115mm×53mm 3.砂浆强度等级:M7.5专用砌筑砂浆 4.综合考虑:墙体厚度、墙体类型、超暗室施工等费用 | m3 | 砌筑工 | 262.8629 | 254.977 | 灰砂砖 |  | 千块 | 0.558 | 129.11 | 125.2367 | 1.33 | 1.2901 | 39.6289 | 38.4401 | 26.4193 | 25.6267 | 459.3511 | 445.5706 | 97% | 100% | 99.19% | 265
ZS01-C-069 | 耐火砖墙 | 1.砌块种类、强度等级:耐火砖 2.砌块规格尺寸:240mm×114mm×65mm 3.砂浆强度等级:耐火泥 4.综合考虑:栏板厚度、栏板类型、超暗室施工等费用 | m3 | 砌筑工 | 277.7419 | 269.4097 | 耐火砖 |  | 千块 | 0.513 | 75.38 | 73.1186 | 1.4 | 1.358 | 41.8713 | 40.6152 | 27.9142 | 27.0768 | 424.3074 | 411.5782 | 97% | 100% | 99.19% | 280
ZS01-C-070 | 砖砌拦板 | 1.砌块种类、强度等级:灰砂砖 2.砌块规格尺寸:240mm×115mm×65mm 3.砂浆强度等级:M7.5专用砌筑砂浆 4.综合考虑:栏板厚度、栏板类型、超暗室施工等费用 | m3 | 砌筑工 | 267.8226 | 259.7879 | 灰砂砖 |  | 千块 | 0.558 | 129.11 | 125.2367 | 1.35 | 1.3095 | 40.3759 | 39.1646 | 26.9173 | 26.1097 | 465.5757 | 451.6085 | 97% | 100% | 99.19% | 270
ZS01-C-071 | 砖砌台阶 | 1.砌块种类、强度等级:灰砂砖 2.砌块规格尺寸:240mm×115mm×53mm 3.砂浆强度等级:M7.5专用砌筑砂浆 4.综合考虑:台阶规格尺寸、超暗室施工等费用 | m2 | 砌筑工 | 52.2948 | 50.726 | 灰砂砖 |  | 千块 | 0.119 | 107.17 | 103.9549 | 0.26 | 0.2522 | 7.8832 | 7.6467 | 5.2555 | 5.0978 | 172.8635 | 167.6776 | 97% | 100% | 99.19% | 52.72
ZS01-C-072 | 零星砌体 | 1.砌块种类、强度等级:灰砂砖 2.砌块规格尺寸:240mm×115mm×53mm 3.砂浆强度等级:M7.5专用砌筑砂浆 4.综合考虑:砌体类型、超暗室施工等费用 | m3 | 砌筑工 | 287.6613 | 279.0315 | 灰砂砖 |  | 千块 | 0.558 | 129.11 | 125.2367 | 1.45 | 1.4065 | 43.3667 | 42.0657 | 28.9111 | 28.0438 | 490.4991 | 475.7841 | 97% | 100% | 99.19% | 290
五 | 找平及抹灰 | [19 empty] | 97% | 100%
（一） | 地面找平 | [19 empty] | 97% | 100%
ZS01-C-073 | 地面水泥砂浆 | 1.材料种类、强度等级:M20预拌水泥砂浆（WS）【按实填写】 2.材料厚度:20mm 3.基层处理:素水泥浆一遍 4.综合考虑:基层类型、抹面压光、暗室施工等费用 | m2 | 一般抹灰工 | 13.0107 | 12.6203 | M20预拌水泥砂浆（WS） |  | m3 | 0.0202 | 0.4 | 0.388 | 0.07 | 0.0679 | 1.9621 | 1.9032 | 1.3081 | 1.2688 | 16.7508 | 16.2483 | 97% | 100% | 99.17% | 13.12
ZS01-C-074 | 地面水泥砂浆 每增减5mm | 1.材料种类、强度等级:M20预拌水泥砂浆（WS）【按实填写】 2.调整厚度:±5mm 3.综合考虑:施工部位、抹面压光、暗室施工等费用 | m2 | 一般抹灰工 | 0.32725 | 0.31743 | M20预拌水泥砂浆（WS） |  | m3 | 0.0051 | 0.1 | 0.097 | 0 | 0 | 0.049087 | 0.047615 | 0.032725 | 0.031743 | 0.50906 | 0.49379 | 97% | 100% | 99.17% | 0.33
ZS01-C-075 | 地面细石混凝土 | 1.材料种类、强度等级:C20细石混凝土【按实填写】 2.材料厚度:50mm 3.添加剂:掺聚丙烯抗裂纤维1.0Kg/m3 4.基层处理:素水泥浆一遍 5.综合考虑:施工部位、捣平压实、暗室施工等费用 | m2 | 一般抹灰工 | 13.9329 | 13.5149 | C20细石混凝土 |  | m3 | 0.051 | 0.73 | 0.7081 | 0.07 | 0.0679 | 2.1004 | 2.0374 | 1.4003 | 1.3583 | 18.2336 | 17.6866 | 97% | 100% | 99.17% | 14.05
ZS01-C-076 | 地面细石混凝土 每增减5mm | 1.材料种类、强度等级:C20细石混凝土【按实填写】 2.调整厚度:±5mm 3.综合考虑:施工部位、捣平压实、暗室施工等费用 | m2 | 一般抹灰工 | 0.28758 | 0.27896 | C20细石混凝土 |  | m3 | 0.0051 | 0.02 | 0.0194 | 0 | 0 | 0.043138 | 0.041843 | 0.028758 | 0.027896 | 0.37948 | 0.36809 | 97% | 100% | 99.17% | 0.29
ZS01-C-077 | 地面钢筋网片 | 1.钢筋种类、规格:HPB300级【按实填写】 2.钢筋规格及间距:φ6@200（双向）【按实填写】 3.施工部位:混凝土保护层或面层或找坡层 4.综合考虑:绑扎/焊接方式、暗室施工等费用 | m2 | 钢筋工 | 0 | 0 | 钢筋网 φ6@200 |  | m2 | 1.045 | 0.71 | 0.6887 | 0 | 0 | 0 | 0 | 0 | 0 | 0.71 | 0.6887 | 97% | 100% | 0% | 1
ZS01-C-078 | 地面混凝土分缝填缝 | 1.分割缝尺寸:深度50mm，缝宽10-20mm 2.分割缝间距:6m×6m以内【按实填写】 3.嵌缝材料种类:建筑密封膏 4.综合考虑:施工部位、暗室施工等费用 | m2 | 一般抹灰工 | 1.6958 | 1.6449 | —— |  | —— | 0 | 1.22 | 1.1834 | 0.26 | 0.2522 | 0.29336 | 0.28456 | 0.19557 | 0.18971 | 3.6647 | 3.5547 | 97% | 100% | 99.17% | 1.71
ZS01-C-079 | 地面混凝土分缝填缝 每增减5mm | 1.分割缝尺寸:深度每增减5mm，缝宽10-20mm 2.嵌缝材料种类:建筑密封膏 3.综合考虑:施工部位、暗室施工等费用 | m2 | 一般抹灰工 | 0.20825 | 0.202 | —— |  | —— | 0 | 0.15 | 0.1455 | 0.03 | 0.0291 | 0.035737 | 0.034665 | 0.023825 | 0.02311 | 0.44781 | 0.43438 | 97% | 100% | 99.17% | 0.21
ZS01-C-080 | 楼梯面水泥砂浆 | 1.材料种类、强度等级:M20预拌水泥砂浆（WS）【按实填写】 2.材料厚度:20mm 3.防滑条材料种类、规格:压防滑槽 4.基层处理:素水泥浆一遍 5.综合考虑:施工部位、抹面压光、暗室施工等费用 | m2 | 一般抹灰工 | 41.3525 | 40.1119 | M20预拌水泥砂浆（WS） |  | m3 | 0.0276 | 0.81 | 0.7857 | 0.21 | 0.2037 | 6.2344 | 6.0473 | 4.1562 | 4.0316 | 52.7631 | 51.1802 | 97% | 100% | 99.17% | 41.7
ZS01-C-081 | 台阶面水泥砂浆 | 1.材料种类、强度等级:M20预拌水泥砂浆（WS）【按实填写】 2.材料厚度:20mm 3.防滑条材料种类、规格:压防滑槽 4.基层处理:素水泥浆一遍 5.综合考虑:施工部位、抹面压光、暗室施工等费用 | m2 | 一般抹灰工 | 35.2537 | 34.1961 | M20预拌水泥砂浆（WS） |  | m3 | 0.0302 | 0.81 | 0.7857 | 0.21 | 0.2037 | 5.3196 | 5.16 | 3.5464 | 3.44 | 45.1397 | 43.7855 | 97% | 100% | 99.17% | 35.55
ZS01-C-082 | 台阶、楼梯面水泥砂浆 每增减5mm | 1.材料种类、强度等级:M20预拌水泥砂浆（WS）【按实填写】 2.调整厚度:±5mm 3.综合考虑:施工部位、抹面压光、暗室施工等费用 | m2 | 一般抹灰工 | 0.94208 | 0.91382 | M20预拌水泥砂浆（WS） |  | m3 | 0.0071 | 0.2 | 0.194 | 0 | 0 | 0.14131 | 0.13707 | 0.094208 | 0.091382 | 1.3776 | 1.3363 | 97% | 100% | 99.17% | 0.95
（二） | 墙柱面找平 | [13 empty] | 0 | 0 | 0 | 0 |  |  | 97% | 100%
ZS01-C-083 | 水泥砂浆踢脚线 | 1.材料种类、强度等级:M5预拌水泥砂浆（WP）【按实填写】 2.材料厚度:15mm 3.基层处理:刷专用界面剂 4.综合考虑:施工部位、抹面压光、暗室施工等费用 | m2 | 一般抹灰工 | 21.4894 | 20.8447 | M5预拌水泥砂浆 |  | m3 | 0.0153 | 0.31 | 0.3007 | 0.11 | 0.1067 | 3.2399 | 3.1427 | 2.1599 | 2.0951 | 27.3093 | 26.49 | 97% | 100% | 99.17% | 21.67
ZS01-C-084 | 水泥砂浆踢脚线 | 1.面层材料种类、强度等级:M5预拌水泥砂浆（WP）【按实填写】 2.底层材料种类、强度等级:M20预拌水泥砂浆（WP）【按实填写】 3.材料厚度:15mm[面]+5mm[底] 4.基层处理:刷专用界面剂 5.综合考虑:施工部位、抹面压光、暗室施工等费用 | m2 | 一般抹灰工 | 23.5223 | 22.8167 | M5预拌水泥砂浆 |  | m3 | 0.0153 | 0.41 | 0.3977 | 0.12 | 0.1164 | 3.5463 | 3.44 | 2.3642 | 2.2933 | 29.9629 | 29.064 | 97% | 100% | 99.17% | 23.72
[6 empty] | 0 | M20预拌水泥砂浆 |  | m3 | 0.0051 |  | 0 |  | 0 | 0 | 0 | 0 | 0 |  |  |  | 100% | 0%
ZS01-C-085 | 内墙面底层抹灰 | 1.材料种类、强度等级:M20预拌水泥砂浆（WP）【按实填写】 2.材料厚度:15mm 3.基层处理:刷专用界面剂 4.综合考虑:施工部位、抹面压光、暗室施工等费用 | m2 | 一般抹灰工 | 16.8385 | 16.3333 | M20预拌水泥砂浆（WP） |  | m3 | 0.0153 | 0.31 | 0.3007 | 0.08 | 0.0776 | 2.5378 | 2.4616 | 1.6919 | 1.6411 | 21.4581 | 20.8144 | 97% | 100% | 99.17% | 16.98
ZS01-C-086 | 内墙面一般抹灰 | 1.面层材料种类:M15预拌水泥砂浆（WP）【按实填写】 2.底层材料种类:M20预拌水泥砂浆（WP）【按实填写】 3.材料厚度:12mm[面]+8mm[底] 4.基层处理:刷专用界面剂 5.综合考虑:施工部位、抹面压光、暗室施工等费用 | m2 | 一般抹灰工 | 18.326 | 17.7762 | M15预拌水泥砂浆（WP） |  | m3 | 0.0122 | 0.41 | 0.3977 | 0.09 | 0.0873 | 2.7624 | 2.6795 | 1.8416 | 1.7864 | 23.43 | 22.7271 | 97% | 100% | 99.17% | 18.48
[6 empty] | 0 | M20预拌水泥砂浆（WP） |  | m3 | 0.0082 |  | 0 |  | 0 | 0 | 0 | 0 | 0 |  |  |  | 100% | 0%
ZS01-C-087 | 独立梁柱及零星部位 底层抹灰 | 1.材料种类、强度等级:M20预拌水泥砂浆（WP）【按实填写】 2.材料厚度:15mm 3.基层处理:刷专用界面剂 4.综合考虑:施工部位、抹面压光、暗室施工等费用 | m2 | 一般抹灰工 | 17.3343 | 16.8143 | M20预拌水泥砂浆（WP） |  | m3 | 0.0153 | 0.31 | 0.3007 | 0.09 | 0.0873 | 2.6136 | 2.5352 | 1.7424 | 1.6902 | 22.0904 | 21.4277 | 97% | 100% | 99.17% | 17.48
ZS01-C-088 | 独立梁柱面及零星部位 一般抹灰 | 1.面层材料种类:M15预拌水泥砂浆（WP）【按实填写】 2.底层材料种类:M20预拌水泥砂浆（WP）【按实填写】 3.材料厚度:12mm[面]+8mm[底] 4.基层处理:刷专用界面剂 5.综合考虑:施工部位、抹面压光、暗室施工等费用 | m2 | 一般抹灰工 | 18.8218 | 18.2572 | M15预拌水泥砂浆（WP） |  | m3 | 0.0122 | 0.41 | 0.3977 | 0.09 | 0.0873 | 2.8368 | 2.7517 | 1.8912 | 1.8344 | 24.0498 | 23.3283 | 97% | 100% | 99.17% | 18.98
[6 empty] | 0 | M20预拌水泥砂浆（WP） |  | m3 | 0.0082 |  | 0 |  | 0 | 0 | 0 | 0 | 0 |  |  |  | 100% | 0%
ZS01-C-089 | 内墙抹灰 每增减1mm | 1.材料种类、强度等级:M20预拌水泥砂浆（WP）【按实填写】 2.调整厚度:±1mm 3.综合考虑:施工部位、抹面压光、暗室施工等费用 | m2 | 一般抹灰工 | 0.099167 | 0.096192 | M20预拌水泥砂浆（WP） |  | m3 | 0.00102 | 0.02 | 0.0194 | 0 | 0 | 0.014875 | 0.014429 | 0.0099167 | 0.0096192 | 0.14396 | 0.13964 | 97% | 100% | 99.17% | 0.1
ZS01-C-090 | 内墙钉（挂）钢丝网 | 1.材料种类:镀锌钢丝网【按实填写】 2.规格尺寸:φ0.9*12.7*12.7【按实填写】 3.综合考虑:施工部位、搭接宽度、暗室施工等费用 | m2 | 一般抹灰工 | 2.975 | 2.8857 | 镀锌钢丝网 |  | m2 | 1.1 | 0 | 0 | 0.02 | 0.0194 | 0.44925 | 0.43577 | 0.2995 | 0.29052 | 3.7437 | 3.6314 | 97% | 100% | 99.17% | 3
ZS01-C-091 | 内墙钉（挂）玻纤网 | 1.材料种类:耐碱玻纤网，密度度≥160g/m2【按实填写】 2.规格尺寸:网眼尺寸不大于4mm×4mm【按实填写】 3.综合考虑:施工部位、搭接宽度、暗室施工等费用 | m2 | 一般抹灰工 | 2.6775 | 2.5972 | 挂耐碱玻纤网 |  | m2 | 1.1 | 0 | 0 | 0.01 | 0.0097 | 0.40313 | 0.39103 | 0.26875 | 0.26069 | 3.3594 | 3.2586 | 97% | 100% | 99.17% | 2.7
（三） | 天棚抹灰 | [19 empty] | 97% | 100%
ZS01-C-092 | 天面底层抹灰 | 1.材料种类、强度等级:M20预拌水泥砂浆（WP）【按实填写】 2.材料厚度:5mm 3.基层处理:板底清理干净，素水泥浆一道甩毛（内掺建筑胶） 4.综合考虑:施工部位、抹面压光、暗室施工等费用 | m2 | 一般抹灰工 | 16.7096 | 16.2083 | M20预拌水泥砂浆 |  | m3 | 0.0051 | 0.06 | 0.0582 | 0.08 | 0.0776 | 2.5184 | 2.4429 | 1.679 | 1.6286 | 21.047 | 20.4156 | 97% | 100% | 99.17% | 16.85
ZS01-C-093 | 天棚抹灰厚度调整1mm | 1.材料种类、强度等级:M20预拌水泥砂浆（WP）【按实填写】 2.调整厚度:±1mm 3.综合考虑:施工部位、抹面压光、暗室施工等费用 | m2 | 一般抹灰工 | 0.099167 | 0.096192 | M20预拌水泥砂浆 |  | m3 | 0.001 | 0.03 | 0.0291 | 0 | 0 | 0.014875 | 0.014429 | 0.0099167 | 0.0096192 | 0.15396 | 0.14934 | 97% | 100% | 99.17% | 0.1
ZS01-C-094 | 天面水泥浆 | 1.材料种类、强度等级:复合普通硅酸盐水泥P.C32.5【按实填写】 2.材料遍数:一遍 3.基层处理:板底清理干净、打磨平整 4.综合考虑:施工部位、抹面压光、暗室施工等费用 | m2 | 一般抹灰工 | 1.0512 | 1.0196 | 复合普通硅酸盐水泥P.C 32.5 |  | kg | 0.0026 | 0.03 | 0.0291 | 0.5 | 0.485 | 0.23267 | 0.22569 | 0.15512 | 0.15046 | 1.969 | 1.9099 | 97% | 100% | 99.17% | 1.06
（四） | 地下室顶板/底板抹灰 | [19 empty] | 97% | 100%
ZS01-C-095 | 顶板/底板水泥砂浆 | 1.材料种类、强度等级:M15预拌水泥砂浆（WS）【按实填写】 2.材料厚度:20mm 3.基层处理:素水泥浆一遍 4.综合考虑:基层类型、抹面压光、地下施工降效等费用 | m2 | 一般抹灰工 | 13.0107 | 12.6203 | M15预拌水泥砂浆（WS） |  | m3 | 0.0202 | 0.4 | 0.388 | 0 | 0 | 1.9516 | 1.8931 | 1.3011 | 1.262 | 16.6633 | 16.1634 | 97% | 100% | 99.17% | 13.12
ZS01-C-096 | 顶板/底板水泥砂浆 每增减5mm | 1.材料种类、强度等级:M15预拌水泥砂浆（WS）【按实填写】 2.调整厚度:±5mm 3.综合考虑:施工部位、抹面压光、地下施工降效等费用 | m2 | 一般抹灰工 | 0.32725 | 0.31743 | M15预拌水泥砂浆（WS） |  | m3 | 0.0051 | 0.1 | 0.097 | 0 | 0 | 0.049087 | 0.047615 | 0.032725 | 0.031743 | 0.50906 | 0.49379 | 97% | 100% | 99.17% | 0.33
ZS01-C-097 | 顶板/底板细石混凝土 | 1.材料种类、强度等级:C20细石混凝土【按实填写】 2.材料厚度:70mm 3.添加剂:掺聚丙烯抗裂纤维1.0Kg/m3 4.基层处理:素水泥浆一遍 5.综合考虑:施工部位、捣平压实、地下施工降效等费用 | m2 | 一般抹灰工 | 15.1031 | 14.65 | C20细石混凝土 |  | m3 | 0.0709 | 0.81 | 0.7857 | 0 | 0 | 2.2655 | 2.1975 | 1.5103 | 1.465 | 19.6889 | 19.0982 | 97% | 100% | 99.17% | 15.23
ZS01-C-098 | 顶板/底板细石混凝土 每增减5mm | 1.材料种类、强度等级:C20细石混凝土【按实填写】 2.调整厚度:±5mm 3.综合考虑:施工部位、捣平压实、地下施工降效等费用 | m2 | 一般抹灰工 | 0.28758 | 0.27896 | C20细石混凝土 |  | m3 | 0.0051 | 0.02 | 0.0194 | 0 | 0 | 0.043138 | 0.041843 | 0.028758 | 0.027896 | 0.37948 | 0.36809 | 97% | 100% | 99.17% | 0.29
ZS01-C-099 | 顶板/底板钢筋网片 | 1.钢筋种类、规格:HPB300级【按实填写】 2.钢筋规格及间距:φ4@200（双向）【按实填写】 3.施工部位:混凝土保护层或面层或找坡层 4.综合考虑:绑扎/焊接方式、地下施工降效等费用 | m2 | 钢筋工 | 0 | 0 | 钢筋网 φ6@200 |  | m2 | 1.045 | 0.71 | 0.6887 | 0 | 0 | 0 | 0 | 0 | 0 | 0.71 | 0.6887 | 97% | 100% | 0% | 1
ZS01-C-100 | 顶板/底板混凝土分缝填缝 | 1.分割缝尺寸:深度70mm，缝宽10-20mm【按实填写】 2.分割缝间距:6m×6m以内【按实填写】 3.嵌缝材料种类:建筑密封膏 4.综合考虑:施工部位、暗室施工等费用 | m2 | 一般抹灰工 | 2.5486 | 2.4721 | —— |  | —— | 0 | 1.83 | 1.7751 | 0.38 | 0.3686 | 0.43929 | 0.42611 | 0.29286 | 0.28407 | 5.4907 | 5.326 | 97% | 100% | 99.17% | 2.57
ZS01-C-101 | 顶板/底板混凝土分缝填缝 每增减5mm | 1.分割缝尺寸:深度每增减5mm，缝宽10-20mm【按实填写】 2.嵌缝材料种类:建筑密封膏 3.综合考虑:施工部位、暗室施工等费用 | m2 | 一般抹灰工 | 0.20825 | 0.202 | —— |  | —— | 0 | 0.15 | 0.1455 | 0.03 | 0.0291 | 0.035737 | 0.034665 | 0.023825 | 0.02311 | 0.44781 | 0.43438 | 97% | 100% | 99.17% | 0.21
（五） | 地下室外壁抹灰 | [19 empty] | 97% | 100%
ZS01-C-102 | 外壁底层抹灰 | 1.材料种类、强度等级:M15预拌水泥砂浆（WP）【按实填写】 2.材料厚度:20mm 3.掺抗裂纤维含量:1kg/m3 4.基层处理:刷专用界面剂 5.综合考虑:施工部位、抹面压光、地下施工降效等费用 | m2 | 一般抹灰工 | 17.6814 | 17.151 | M15预拌水泥砂浆（WP） |  | m3 | 0.0212 | 0.32 | 0.3104 | 0 | 0 | 2.6522 | 2.5726 | 1.7681 | 1.7151 | 22.4218 | 21.7491 | 97% | 100% | 99.17% | 17.83
ZS01-C-103 | 外壁抹灰厚度增减1mm | 1.材料种类、强度等级:M20预拌水泥砂浆（WP）【按实填写】 2.调整厚度:±1mm 3.综合考虑:施工部位、抹面压光、地下施工降效等费用 | m2 | 一般抹灰工 | 0.099167 | 0.096192 | M20预拌水泥砂浆（WP） |  | m3 | 0.0011 | 0.02 | 0.0194 | 0 | 0 | 0.014875 | 0.014429 | 0.0099167 | 0.0096192 | 0.14396 | 0.13964 | 97% | 100% | 99.17% | 0.1
六 | 建筑防水 | [19 empty] | 97% | 100%
（一） | 卷材防水 | [19 empty] | 97% | 100%
ZS01-C-104 | 自粘改性沥青防水卷材 1.2mm | 1.卷材种类:自粘改性沥青防水卷材 I型 2.胎基材料:单面粘 3.卷材厚度:1.2mm 4.综合考虑:施工部位、平面/立面、水性基层处理剂、搭接工程量、地下施工降效等费用 | m2 | 防水工 | 3.5577 | 3.451 | 高分子自粘胶膜防水卷材 I 型 |  | m2 | 1.2 | 0.43 | 0.4171 | 0 | 0 | 0.53365 | 0.51764 | 0.35577 | 0.3451 | 4.8771 | 4.7308 | 97% | 100% | 106.8% | 3.33
ZS01-C-105 | SBS改性沥青耐根穿刺 防水卷材 4mm | 1.卷材种类:SBS改性沥青耐根穿刺防水卷材 Ⅱ型 2.胎基材料:聚酯胎 3.卷材厚度:4mm 4.综合考虑:施工部位、平面/立面、水性基层处理剂、搭接工程量、地下施工降效等费用 | m2 | 防水工 | 4.7543 | 4.6116 | SBS改性沥青耐根穿刺防水卷材 |  | m2 | 1.2 | 0.43 | 0.4171 | 0 | 0 | 0.71314 | 0.69175 | 0.47543 | 0.46116 | 6.3728 | 6.1817 | 97% | 100% | 106.8% | 4.45
ZS01-C-106 | 自粘改性沥青防水卷材 1.5mm | 1.卷材种类:自粘改性沥青防水卷材 I型 2.胎基材料:单面粘 2.卷材厚度:1.5mm 3.综合考虑:施工部位、平面/立面、水性基层处理剂、搭接工程量、地下施工降效等费用 | m2 | 防水工 | 3.8568 | 3.7411 | 自粘改性沥青防水卷材 I型 |  | m2 | 1.2 | 0.43 | 0.4171 | 0 | 0 | 0.57853 | 0.56117 | 0.38568 | 0.37411 | 5.251 | 5.0935 | 97% | 100% | 106.8% | 3.61
ZS01-C-107 | 自粘改性沥青防水卷材 2mm | 1.卷材种类:自粘改性沥青防水卷材 I型 2.胎基材料:单面粘 2.卷材厚度:2.0mm 3.综合考虑:施工部位、平面/立面、水性基层处理剂、搭接工程量、地下施工降效等费用 | m2 | 防水工 | 3.8568 | 3.7411 | 自粘改性沥青防水卷材 I型 |  | m2 | 1.2 | 0.43 | 0.4171 | 0 | 0 | 0.57853 | 0.56117 | 0.38568 | 0.37411 | 5.251 | 5.0935 | 97% | 100% | 106.8% | 3.61
ZS01-C-108 | 自粘聚合物改性沥青防水卷材 3mm | 1.卷材种类:自粘聚合物改性沥青防水卷材 Ⅱ型 2.卷材厚度:3mm 3.综合考虑:施工部位、平面/立面、水性基层处理剂、搭接工程量、地下施工降效等费用 | m2 | 防水工 | 3.8568 | 3.7411 | 双面自粘高举为改性沥青防水卷材 |  | m2 | 1.2 | 0.43 | 0.4171 | 0 | 0 | 0.57853 | 0.56117 | 0.38568 | 0.37411 | 5.251 | 5.0935 | 97% | 100% | 106.8% | 3.61
ZS01-C-109 | 弹性体SBS改性沥青防水卷材 3mm | 1.卷材种类:弹性体SBS改性沥青防水卷材 Ⅱ型 2.胎基材料:聚酯胎 3.卷材厚度:3mm 4.综合考虑:施工部位、平面/立面、水性基层处理剂、搭接工程量、地下施工降效等费用 | m2 | 防水工 | 4.7543 | 4.6116 | SBS改性沥青耐防水卷材（Ⅱ型） |  | m2 | 1.2 | 0.43 | 0.4171 | 0 | 0 | 0.71314 | 0.69175 | 0.47543 | 0.46116 | 6.3728 | 6.1817 | 97% | 100% | 106.8% | 4.45
ZS01-C-110 | 弹性体SBS改性沥青防水卷材 4mm | 1.卷材种类:弹性体SBS改性沥青防水卷材 Ⅱ型 2.胎基材料:聚酯胎 2.卷材厚度:4mm 3.综合考虑:施工部位、平面/立面、水性基层处理剂、搭接工程量、地下施工降效等费用 | m2 | 防水工 | 4.7543 | 4.6116 | SBS改性沥青耐防水卷材（Ⅱ型） |  | m2 | 1.2 | 0.43 | 0.4171 | 0 | 0 | 0.71314 | 0.69175 | 0.47543 | 0.46116 | 6.3728 | 6.1817 | 97% | 100% | 106.8% | 4.45
ZS01-C-111 | HDPE高密度聚乙烯自粘胶膜 防水卷材 1.2mm | 1.卷材种类:HDPE高密度聚乙烯自粘胶膜防水卷材 2.胎基材料:自粘胶膜 3.卷材厚度:1.2mm 4.综合考虑:施工部位、平面/立面、水性基层处理剂、搭接工程量、地下施工降效等费用 | m2 | 防水工 | 4.7543 | 4.6116 | HDPE高密度聚乙烯自粘胶膜防水卷材 |  | m2 | 1.15 | 2.03 | 1.9691 | 0 | 0 | 0.71314 | 0.69175 | 0.47543 | 0.46116 | 7.9728 | 7.7337 | 97% | 100% | 106.8% | 4.45
（二） | 涂膜防水 | [19 empty] | 97% | 100%
ZS01-C-112 | 聚合物水泥防水涂料 2mm | 1.防水膜品种:聚合物水泥防水涂料 Ⅱ型 2.涂膜厚度:2mm 3.综合考虑:施工部位、平面/立面、基层处理剂、搭接及附加层工程量、地下施工降效等费用 | m2 | 防水工 | 4.4124 | 4.28 | 聚合物水泥防水涂料Ⅱ型 |  | kg | 3.6 | 0 | 0 | 0 | 0 | 0.66186 | 0.642 | 0.44124 | 0.428 | 5.5155 | 5.35 | 97% | 100% | 106.8% | 4.13
ZS01-C-113 | 聚合物水泥防水涂料 1.5mm | 1.防水膜品种:聚合物水泥防水涂料 Ⅱ型 2.涂膜厚度:1.5mm 3.综合考虑:施工部位、平面/立面、基层处理剂、搭接及附加层工程量、地下施工降效等费用 | m2 | 防水工 | 3.8568 | 3.7411 | 聚合物水泥防水涂料Ⅱ型 |  | kg | 2.7 | 0 | 0 | 0 | 0 | 0.57853 | 0.56117 | 0.38568 | 0.37411 | 4.821 | 4.6764 | 97% | 100% | 106.8% | 3.61
ZS01-C-114 | 聚合物水泥防水涂料 1mm | 1.防水膜品种:聚合物水泥防水涂料 Ⅱ型 2.涂膜厚度:1mm 3.综合考虑:施工部位、平面/立面、基层处理剂、搭接及附加层工程量、地下施工降效等费用 | m2 | 防水工 | 3.8568 | 3.7411 | 聚合物水泥防水涂料Ⅱ型 |  | kg | 1.8 | 0 | 0 | 0 | 0 | 0.57853 | 0.56117 | 0.38568 | 0.37411 | 4.821 | 4.6764 | 97% | 100% | 106.8% | 3.61
ZS01-C-115 | 聚氨酯防水涂料 2mm | 1.防水膜品种:聚氨酯防水涂料 Ⅰ型 2.涂膜厚度:2mm 3.综合考虑:施工部位、平面/立面、基层处理剂、搭接及附加层工程量、地下施工降效等费用 | m2 | 防水工 | 4.4124 | 4.28 | 聚氨酯防水涂料 Ⅰ型 |  | kg | 2.6 | 0 | 0 | 0 | 0 | 0.66186 | 0.642 | 0.44124 | 0.428 | 5.5155 | 5.35 | 97% | 100% | 106.8% | 4.13
ZS01-C-116 | 聚氨酯防水涂料 1.5mm | 1.防水膜品种:聚氨酯防水涂料 Ⅰ型 2.涂膜厚度:1.5mm 3.综合考虑:施工部位、平面/立面、基层处理剂、搭接及附加层工程量、地下施工降效等费用 | m2 | 防水工 | 3.6645 | 3.5546 | 聚氨酯防水涂料 Ⅰ型 |  | kg | 1.95 | 0 | 0 | 0 | 0 | 0.54968 | 0.53319 | 0.36645 | 0.35546 | 4.5807 | 4.4432 | 97% | 100% | 106.8% | 3.43
ZS01-C-117 | 合成高分子防水涂膜 1.5mm | 1.防水膜品种:合成高分子防水涂膜 Ⅰ型 2.涂膜厚度:1.5mm 3.综合考虑:施工部位、平面/立面、基层处理剂、搭接及附加层工程量、地下施工降效等费用 | m2 | 防水工 | 3.6645 | 3.5546 | 合成高分子防水涂膜Ⅰ型 |  | kg | 1.95 | 0 | 0 | 0 | 0 | 0.54968 | 0.53319 | 0.36645 | 0.35546 | 4.5807 | 4.4432 | 97% | 100% | 106.8% | 3.43
ZS01-C-118 | 水泥基渗透结晶防水涂料 1mm | 1.防水膜品种:水泥基渗透结晶防水涂料Ⅰ、Ⅱ型 2.涂膜厚度:1mm 3.综合考虑:施工部位、平面/立面、基层处理剂、搭接及附加层工程量、地下施工降效等费用 | m2 | 防水工 | 3.6645 | 3.5546 | 水泥基渗透结晶防水涂料Ⅰ、Ⅱ型 |  | kg | 1.5 | 0 | 0 | 0 | 0 | 0.54968 | 0.53319 | 0.36645 | 0.35546 | 4.5807 | 4.4432 | 97% | 100% | 106.8% | 3.43
ZS01-C-119 | 非固化橡胶沥青涂料 2mm | 1.防水膜品种:非固化橡胶沥青涂料 2.涂膜厚度:2mm 3.综合考虑:施工部位、平面/立面、基层处理剂、搭接及附加层工程量、地下施工降效等费用 | m2 | 防水工 | 4.4124 | 4.28 | 非固化橡胶沥青涂料 |  | kg | 2.2 | 0 | 0 | 0 | 0 | 0.66186 | 0.642 | 0.44124 | 0.428 | 5.5155 | 5.35 | 97% | 100% | 106.8% | 4.13
（三） | 刚性防水 | [19 empty] | 97% | 100%
ZS01-C-120 | 聚合物水泥防水砂浆 平面 | 1.砂浆材料品种:聚合物乳液防水砂浆【按实填写】 2.材料厚度:10mm 3.基础处理:刷聚合物乳液防水素浆一道 4.综合考虑:施工部位、基层处理剂、暗室施工等费用 | m2 | 防水工 | 14.3056 | 13.8764 | 聚合物乳液防水砂浆 |  | m3 | 0.0101 | 0.1 | 0.097 | 0.07 | 0.0679 | 2.1563 | 2.0916 | 1.4376 | 1.3944 | 18.0694 | 17.5274 | 97% | 100% | 106.8% | 13.39
ZS01-C-121 | 聚合物水泥防水砂浆 平面增减1mm | 1.砂浆材料品种:聚合物乳液防水砂浆【按实填写】 2.调整厚度:±1mm 3.基础处理:刷聚合物乳液防水素浆一道 4.综合考虑:施工部位、基层处理剂、暗室施工等费用 | m2 | 防水工 | 0.074786 | 0.072543 | 聚合物乳液防水砂浆 |  | m3 | 0.001 | 0.02 | 0.0194 | 0 | 0 | 0.011218 | 0.010881 | 0.0074786 | 0.0072543 | 0.11348 | 0.11008 | 97% | 100% | 106.8% | 0.07
ZS01-C-122 | 聚合物水泥防水砂浆 立面 | 1.砂浆材料品种:聚合物乳液防水砂浆【按实填写】 2.材料厚度:5mm 3.基础处理:刷聚合物乳液防水素浆一道 4.综合考虑:施工部位、基层处理剂、暗室施工等费用 | m2 | 防水工 | 18.141 | 17.5968 | 聚合物乳液防水砂浆 |  | m3 | 0.0051 | 0.1 | 0.097 | 0.08 | 0.0776 | 2.7332 | 2.6512 | 1.8221 | 1.7674 | 22.8763 | 22.19 | 97% | 100% | 106.8% | 16.98
ZS01-C-123 | 聚合物水泥防水砂浆 立面增减1mm | 1.砂浆材料品种:聚合物乳液防水砂浆【按实填写】 2.调整厚度:±1mm 3.基础处理:刷聚合物乳液防水素浆一道 4.综合考虑:施工部位、基层处理剂、暗室施工等费用 | m2 | 防水工 | 0.10684 | 0.10363 | 聚合物乳液防水砂浆 |  | m3 | 0.001 | 0.02 | 0.0194 | 0 | 0 | 0.016026 | 0.015545 | 0.010684 | 0.010363 | 0.15355 | 0.14894 | 97% | 100% | 106.8% | 0.1
（四） | 疏水、隔离层 | [19 empty] | 97% | 100%
ZS01-C-124 | 砾石垫排水层 | 1.材料种类:砾石垫排水层（粒径20～30）【按实填写】 2.材料厚度:100mm 3.综合考虑:施工部位、基层处理剂、地下施工降效等费用 | m2 | 防水工 | 1.891 | 1.8343 | 砾石 |  | m3 | 0.122 | 0.1 | 0.097 | 2.31 | 2.2407 | 0.63015 | 0.61125 | 0.4201 | 0.4075 | 5.3513 | 5.1907 | 97% | 100% | 106.8% | 1.77
ZS01-C-125 | 砾石垫排水层 增减10mm | 1.材料种类:砾石垫排水层（粒径20～30）【按实填写】 2.材料厚度:10mm 3.综合考虑:施工部位、基层处理剂、地下施工降效等费用 | m2 | 防水工 | 0.096154 | 0.093269 | 砾石 |  | m3 | 0.0122 | 0.01 | 0.0097 | 0.12 | 0.1164 | 0.032423 | 0.03145 | 0.021615 | 0.020967 | 0.28019 | 0.27179 | 97% | 100% | 106.8% | 0.09
ZS01-C-126 | 土工布隔离层 | 1.材料种类:土工布 150g/m2【按实填写】 2.材料层数:1层 3.综合考虑:施工部位、基层处理剂、搭接工程量、地下施工降效等费用 | m2 | 防水工 | 1.4957 | 1.4509 | 土工布 |  | m2 | 1.08 | 0.2 | 0.194 | 0 | 0 | 0.22436 | 0.21763 | 0.14957 | 0.14509 | 2.0697 | 2.0076 | 97% | 100% | 106.8% | 1.4
ZS01-C-127 | 聚酯无纺布隔离层 | 1.材料种类:聚酯无纺布 200g/m2【按实填写】 2.材料层数:2层 3.综合考虑:施工部位、基层处理剂、搭接工程量、地下施工降效等费用 | m2 | 防水工 | 1.1218 | 1.0881 | 聚酯无纺布 |  | m2 | 1.08 | 0 | 0 | 0 | 0 | 0.16827 | 0.16322 | 0.11218 | 0.10881 | 1.4022 | 1.3602 | 97% | 100% | 106.8% | 1.05
ZS01-C-128 | 整体式塑料排水夹层板 | 1.材料种类、厚度：20mm 3.综合考虑:施工部位、基层处理剂、地下施工降效等费用 | m2 | 防水工 | 1.891 | 1.8343 | 整体式塑料排水夹层板 |  | m2 | 1.08 | 2.84 | 2.7548 |  | 0 | 0.28365 | 0.27514 | 0.1891 | 0.18343 | 5.2038 | 5.0477 | 97% | 100% | 106.8% | 1.77
七 | 楼板隔音 | [19 empty] | 97% | 100%
八 | 保温隔热 | [19 empty] | 97% | 100%
ZS01-C-129 | 顶板保温隔热板 | 1.材料种类:B1级挤塑聚苯乙烯泡沫塑料板【按实填写】 2.材料厚度:30mm【按实填写】 3.综合考虑:基层处理、专用胶粘结、地下施工降效等费用 | m2 | 一般抹灰工 | 7.9928 | 7.753 | B1级挤塑聚苯乙烯泡沫塑料板30MM |  | m2 | 1.02 | 0 | 0 | 0 | 0 | 1.1989 | 1.163 | 0.79928 | 0.7753 | 9.991 | 9.6913 | 97% | 100% | 99.17% | 8.06
ZS01-C-130 | 墙面保温隔热板 | 1.材料种类:B1级挤塑聚苯乙烯泡沫塑料板【按实填写】 2.材料厚度:30mm【按实填写】 3.综合考虑:基层处理、专用胶粘结、地下施工降效等费用 | m2 | 一般抹灰工 | 7.735 | 7.503 | B1级挤塑聚苯乙烯泡沫塑料板30MM |  | m2 | 1.02 | 0 | 0 | 0 | 0 | 1.1603 | 1.1254 | 0.7735 | 0.7503 | 9.6687 | 9.3787 | 97% | 100% | 99.17% | 7.8
九 | 公共部位粗装修 | [19 empty] | 97% | 100%
（一） | 楼地面粗装修 | [19 empty] | 97% | 100%
ZS01-C-131 | 块料水池底面 | 1.面层材料品种、规格:6~8厚釉面【按实填写】 2.砂浆种类、强度等级:聚合物乳液防水砂浆【按实填写】 3.砂浆厚度:5mm 4.综合考虑:结合层、瓷砖铺实拍平、水泥浆擦缝、暗室施工等费用 | m2 | 镶贴工 | 31.8397 | 30.8845 | 8~10厚釉面砖 |  | m2 | 1.02 | 11.45 | 11.1065 | 0.16 | 0.1552 | 4.8 | 4.656 | 3.2 | 3.104 | 51.4496 | 49.9061 | 97% | 100% | 97.64% | 32.61
[6 empty] | 0 | 聚合物乳液防水砂浆 |  | m3 | 0.0051 |  | 0 |  | 0 | 0 | 0 | 0 | 0 |  |  |  | 100% | 0%
ZS01-C-132 | 块料楼地面 | 1.面层材料品种、规格:10厚防滑砖【按实填写】 2.砂浆种类、强度等级:M15预拌水泥砂浆（WS）【按实填写】 3.砂浆厚度:10mm【按实填写】 4.基层处理:素水泥浆一遍 5.综合考虑:结合层、水泥浆擦缝、暗室施工等费用 | m2 | 镶贴工 | 30.8633 | 29.9374 | 10厚防滑砖 |  | m2 | 1.03 | 0.1 | 0.097 | 0.16 | 0.1552 | 4.6535 | 4.5139 | 3.1023 | 3.0093 | 38.8791 | 37.7128 | 97% | 100% | 97.64% | 31.61
[6 empty] | 0 | M15预拌水泥砂浆（WS） |  | m3 | 0.0101 |  | 0 |  | 0 | 0 | 0 | 0 | 0 |  |  |  | 100% | 0%
ZS01-C-133 | 块料楼梯面 | 1.面层材料品种、规格:8-15厚防滑砖【按实填写】 2.砂浆种类、强度等级:M15预拌水泥砂浆（WS）【按实填写】 3.砂浆厚度:10mm【按实填写】 4.基层处理:素水泥浆一遍 5.综合考虑:结合层、水泥浆擦缝、暗室施工等费用 | m2 | 镶贴工 | 40.1194 | 38.9158 | 10厚防滑砖 |  | m2 | 1.44 | 0.13 | 0.1261 | 0.21 | 0.2037 | 6.0494 | 5.8679 | 4.0329 | 3.9119 | 50.5417 | 49.0255 | 97% | 100% | 97.64% | 41.09
[6 empty] | 0 | M15预拌水泥砂浆（WS） |  | m3 | 0.0139 |  | 0 |  | 0 | 0 | 0 | 0 | 0 |  |  |  | 100% | 0%
ZS01-C-134 | 楼梯面金属防滑条 | 1.面层材料品种、规格:金属防滑条【按实填写】 2.基层处理:素水泥浆一遍 3.综合考虑:开槽、安装、暗室施工等费用 | m | 金属制品安装工 | 6.1705 | 5.9854 | 金属防滑条 |  | m | 1.06 | 0 | 0 | 0.03 | 0.0291 | 0.93007 | 0.90217 | 0.62005 | 0.60145 | 7.7506 | 7.5181 | 97% | 100% | 102.5% | 6.02
（二） | 墙柱面粗装修 | [19 empty] | 97% | 100%
ZS01-C-135 | 内墙刮一般型腻子 | 1.腻子种类:一般型腻子 2.腻子厚度及遍数:2mm 3.综合考虑:施工部位、基层类型、补洞、打磨平整、基层处理剂、暗室施工等费用 | m2 | 油漆工 | 8.52 | 8.2644 | 一般型腻子 |  | kg | 2.5 | 0.01 | 0.0097 | 0.04 | 0.0388 | 1.284 | 1.2455 | 0.856 | 0.83032 | 10.71 | 10.3887 | 97% | 100% | 100% | 8.52
ZS01-C-136 | 内墙刮耐水型腻子 | 1.腻子种类:耐水型腻子 2.腻子厚度及遍数:2mm 3.综合考虑:施工部位、基层类型、补洞、打磨平整、基层处理剂、暗室施工等费用 | m2 | 油漆工 | 8.52 | 8.2644 | 耐水型腻子 |  | kg | 2.5 | 0.01 | 0.0097 | 0.04 | 0.0388 | 1.284 | 1.2455 | 0.856 | 0.83032 | 10.71 | 10.3887 | 97% | 100% | 100% | 8.52
ZS01-C-137 | 内墙一般涂料 | 1.涂料种类:乳胶漆 2.涂料遍数:两道 3.综合考虑:施工部位、基层类型、喷刷方式、暗室施工等费用 | m2 | 油漆工 | 10.21 | 9.9037 | 内墙抗碱底漆 |  | kg | 0.12 | 0.01 | 0.0097 | 0.05 | 0.0485 | 1.539 | 1.4928 | 1.026 | 0.99522 | 12.835 | 12.4499 | 97% | 100% | 100% | 10.21
[6 empty] | 0 | 内墙乳胶漆 |  | kg | 0.12 |  | 0 |  | 0 | 0 | 0 | 0 | 0 |  |  |  | 100% | 0%
ZS01-C-138 | 内墙防潮涂料 | 1.涂料种类:防霉乳胶漆 2.涂料遍数:两道 3.综合考虑:施工部位、基层类型、喷刷方式、暗室施工等费用 | m2 | 油漆工 | 10.21 | 9.9037 | 内墙抗碱底漆 |  | kg | 0.12 | 0.01 | 0.0097 | 0.05 | 0.0485 | 1.539 | 1.4928 | 1.026 | 0.99522 | 12.835 | 12.4499 | 97% | 100% | 100% | 10.21
[6 empty] | 0 | 内墙防霉乳胶漆 |  | kg | 0.12 |  | 0 |  | 0 | 0 | 0 | 0 | 0 |  |  |  | 100% | 0%
ZS01-C-139 | 内墙无机涂料 | 1.涂料种类:无机涂料 2.涂料遍数:两道 3.综合考虑:施工部位、基层类型、喷刷方式、暗室施工等费用 | m2 | 油漆工 | 10.21 | 9.9037 | 内墙抗碱底漆 |  | kg | 0.12 | 0.01 | 0.0097 | 0.05 | 0.0485 | 1.539 | 1.4928 | 1.026 | 0.99522 | 12.835 | 12.4499 | 97% | 100% | 100% | 10.21
[6 empty] | 0 | 内墙无机涂料 |  | kg | 0.12 |  | 0 |  | 0 | 0 | 0 | 0 | 0 |  |  |  | 100% | 0%
ZS01-C-140 | 内墙乳胶漆增减一道 | 1.涂料种类:防霉乳胶漆【按实填写】 2.涂料增减遍数:一道 3.综合考虑:施工部位、基层类型、喷刷方式、暗室施工等费用 | m2 | 油漆工 | 1.45 | 1.4065 | 内墙乳胶漆 |  | kg | 0.11765 | 0.01 | 0.0097 | 0.01 | 0.0097 | 0.219 | 0.21243 | 0.146 | 0.14162 | 1.835 | 1.7799 | 97% | 100% | 100% | 1.45
ZS01-C-141 | 内墙扫大白（灰）浆 | 1.涂料种类:防霉大白（灰）浆【按实填写】 2.涂料遍数:三遍 3.综合考虑:施工部位、基层类型、喷刷方式、暗室施工等费用 | m2 | 油漆工 | 3.2 | 3.104 | 大白（灰）浆 |  | kg | 0.148 | 0.2 | 0.194 | 0.62 | 0.6014 | 0.573 | 0.55581 | 0.382 | 0.37054 | 4.975 | 4.8258 | 97% | 100% | 100% | 3.2
ZS01-C-142 | 块料踢脚线 | 1.面层材料品种、规格:8~10厚釉面砖【按实填写】 2.砂浆种类、强度等级:M20预拌水泥砂浆（WS）【按实填写】 3.砂浆厚度:5mm 4.添加剂:加水重20%建筑胶 5.综合考虑:瓷砖铺实拍平、水泥浆擦缝、暗室施工等费用用 | m2 | 抹灰镶贴工 | 45.8898 | 44.5131 | 8~10厚釉面砖 |  | m2 | 1.02 | 0.1 | 0.097 | 0.24 | 0.2328 | 6.9195 | 6.7119 | 4.613 | 4.4746 | 57.7622 | 56.0293 | 97% | 100% | 97.64% | 47
[6 empty] | 0 | M20预拌水泥砂浆（WS） |  | m3 | 0.0051 |  | 0 |  | 0 | 0 | 0 | 0 | 0 |  |  |  | 100% | 0%
ZS01-C-143 | 块料内墙面 聚合物砂浆 | 1.面层材料品种、规格:6~8厚釉面【按实填写】 2.砂浆种类、强度等级:聚合物乳液防水砂浆【按实填写】 3.砂浆厚度:5mm 4.添加剂:加水重20%建筑胶 5.基层处理:素水泥浆一遍 6.综合考虑:瓷砖铺实拍平、水泥浆擦缝、地下施工降效等费用 | m2 | 抹灰镶贴工 | 41.6523 | 40.4027 | 8~10厚釉面砖 |  | m2 | 1.04 | 0.1 | 0.097 | 1.24 | 1.2028 | 6.4338 | 6.2408 | 4.2892 | 4.1606 | 53.7154 | 52.1039 | 97% | 100% | 97.64% | 42.66
[6 empty] | 0 | 聚合物乳液防水砂浆 |  | m3 | 0.0051 |  | 0 |  | 0 | 0 | 0 | 0 | 0 |  |  |  | 100% | 0%
ZS01-C-144 | 块料内墙面 水泥砂浆 | 1.面层材料品种、规格:6~8厚釉面砖【按实填写】 2.砂浆种类、强度等级:M20预拌水泥砂浆（WS）【按实填写】 3.砂浆厚度:5mm 4.添加剂:加水重20%建筑胶 5.基层处理:素水泥浆一遍 6.综合考虑:瓷砖铺实拍平、水泥浆擦缝、地下施工降效等费用 | m2 | 抹灰镶贴工 | 40.1877 | 38.9821 | 8~10厚釉面砖 |  | m2 | 1.04 | 0.1 | 0.097 | 2.24 | 2.1728 | 6.3642 | 6.1732 | 4.2428 | 4.1155 | 53.1346 | 51.5406 | 97% | 100% | 97.64% | 41.16
[6 empty] | 0 | M20预拌水泥砂浆（WS） |  | m3 | 0.0051 |  | 0 |  | 0 | 0 | 0 | 0 | 0 |  |  |  | 100% | 0%
ZS01-C-145 | 吸声内墙面 | 1.面层材料及规格:5厚纤维水泥穿孔板【按实填写】 2.龙骨材料及规格:50系列轻钢龙骨 3.填充材料及规格:32kg/m3袋装离心玻璃棉【按实填写】 4.综合考虑:设计图纸要求完成本项工作其他费用 | m2 | 装饰木工 | 33.8171 | 32.8026 | 5厚纤维水泥穿孔板 |  | m2 | 1.05 | 16.44 | 15.9468 | 0.17 | 0.1649 | 5.0981 | 4.9451 | 3.3987 | 3.2967 | 58.9239 | 57.1562 | 97% | 100% | 102.3% | 33.06
[6 empty] | 0 | 吸音棉 |  | m2 | 1.05 |  | 0 |  | 0 | 0 | 0 | 0 | 0 |  |  |  | 100% | 0%
ZS01-C-146 | 吸声墙封底 | 1.面层材料及规格:10厚纤维水泥板密封【按实填写】 2.填充材料及规格:板后留空腔50,内填80k岩棉板【按实填写】 3.综合考虑:按设计图纸要求完成本项工作其他费用 | m2 | 装饰木工 | 15.3742 | 14.913 | 10厚纤维水泥板 |  | m2 | 1.05 | 0 | 0 | 0.08 | 0.0776 | 2.3181 | 2.2486 | 1.5454 | 1.4991 | 19.3177 | 18.7382 | 97% | 100% | 102.3% | 15.03
[6 empty] | 0 | 岩棉板 |  | m2 | 1.05 |  | 0 |  | 0 | 0 | 0 | 0 | 0 |  |  |  | 100% | 0%
（三） | 天棚面粗装修 | [19 empty] | 97% | 100%
ZS01-C-147 | 天棚防裂腻子 | 1.腻子种类:防裂腻子 2.腻子厚度:3mm 3.基层处理:板底清理干净，素水泥浆一道甩毛（内掺建筑胶） 3.综合考虑:施工部位、基层类型、补洞、打磨平整、基层处理剂、暗室施工等费用 | m2 | 油漆工 | 9.95 | 9.6515 | 防裂腻子 |  | kg | 3 | 0.01 | 0.0097 | 0.05 | 0.0485 | 1.5 | 1.455 | 1 | 0.97 | 12.51 | 12.1347 | 97% | 100% | 100% | 9.95
ZS01-C-148 | 天棚耐水腻子 | 1.腻子种类:耐水腻子 2.腻子厚度:2mm 3.综合考虑:施工部位、基层类型、补洞、打磨平整、基层处理剂、暗室施工等费用 | m2 | 油漆工 | 8.62 | 8.3614 | 耐水腻子 |  | kg | 2.5 | 0.01 | 0.0097 | 0.04 | 0.0388 | 1.299 | 1.26 | 0.866 | 0.84002 | 10.835 | 10.5099 | 97% | 100% | 100% | 8.62
ZS01-C-149 | 天棚乳胶漆 | 1.涂料种类:乳胶漆【按实填写】 2.涂料遍数:两道 3.综合考虑:施工部位、基层类型、喷刷方式、暗室施工等费用 | m2 | 油漆工 | 10.58 | 10.2626 | 内墙抗碱底漆 |  | kg | 0.12 | 0.01 | 0.0097 | 0.05 | 0.0485 | 1.5945 | 1.5467 | 1.063 | 1.0311 | 13.2975 | 12.8986 | 97% | 100% | 100% | 10.58
[6 empty] | 0 | 内墙乳胶漆 |  | kg | 0.12 |  | 0 |  | 0 | 0 | 0 | 0 | 0 |  |  |  | 100% | 0%
ZS01-C-150 | 天棚防霉乳胶漆 | 1.涂料种类:防霉乳胶漆【按实填写】 2.涂料遍数:两道 3.综合考虑:施工部位、基层类型、喷刷方式、暗室施工等费用 | m2 | 油漆工 | 10.58 | 10.2626 | 内墙抗碱底漆 |  | kg | 0.12 | 0.01 | 0.0097 | 0.05 | 0.0485 | 1.5945 | 1.5467 | 1.063 | 1.0311 | 13.2975 | 12.8986 | 97% | 100% | 100% | 10.58
[6 empty] | 0 | 内墙防霉乳胶漆 |  | kg | 0.12 |  | 0 |  | 0 | 0 | 0 | 0 | 0 |  |  |  | 100% | 0%
ZS01-C-151 | 天棚无机涂料 | 1.涂料种类:无机涂料【按实填写】 2.涂料遍数:两道 3.综合考虑:施工部位、基层类型、喷刷方式、暗室施工等费用 | m2 | 油漆工 | 10.58 | 10.2626 | 内墙抗碱底漆 |  | kg | 0.12 | 0.01 | 0.0097 | 0.05 | 0.0485 | 1.5945 | 1.5467 | 1.063 | 1.0311 | 13.2975 | 12.8986 | 97% | 100% | 100% | 10.58
[6 empty] | 0 | 内墙无机涂料 |  | kg | 0.12 |  | 0 |  | 0 | 0 | 0 | 0 | 0 |  |  |  | 100% | 0%
ZS01-C-152 | 天棚乳胶漆增减一道 | 1.涂料种类:乳胶漆【按实填写】 2.涂料增减遍数:一道 3.综合考虑:施工部位、基层类型、喷刷方式、暗室施工等费用 | m2 | 油漆工 | 1.95 | 1.8915 | 内墙乳胶漆 |  | kg | 0.12 | 0.01 | 0.0097 | 0.01 | 0.0097 | 0.294 | 0.28518 | 0.196 | 0.19012 | 2.46 | 2.3862 | 97% | 100% | 100% | 1.95
ZS01-C-153 | 隔音天棚吊顶 | 1.面层材料种类及规格:5厚纤维水泥穿孔板/穿孔铝扣板【按实填写】 2.隔音层材料种类及规格:50厚超细玻璃棉吸音层【按实填写】 3.龙骨材料种类及规格:轻钢龙骨标准骨架:主龙骨中距600~800，次龙骨中距400 4.综合考虑:基层处理、孔眼用腻子刮平、暗室施工等费用 | m2 | 装饰木工 | 31.802 | 30.8479 | 5厚纤维水泥穿孔板 |  | m2 | 1.05 | 25.34 | 24.5798 | 0.16 | 0.1552 | 4.7943 | 4.6505 | 3.1962 | 3.1003 | 65.2925 | 63.3337 | 97% | 100% | 102.3% | 31.09
[6 empty] | 0 | 50厚超细玻璃棉 |  | m2 | 1.05 |  | 0 |  | 0 | 0 | 0 | 0 | 0 |  |  |  | 100% | 0%
ZS01-C-154 | 铝合金龙骨吊顶 | 1.面层材料种类及规格:.6厚纤维硅酸钙平板/穿孔铝扣板【按实填写】 2.龙骨材料种类及规格:铝合金龙骨、规格及间距符合图纸要求 3.综合考虑:基层处理、孔眼用腻子刮平、暗室施工等费用 | m2 | 装饰木工 | 23.3733 | 22.6721 | 6厚纤维硅酸钙平板 |  | m2 | 1.05 | 19.16 | 18.5852 | 0.11 | 0.1067 | 3.5225 | 3.4168 | 2.3483 | 2.2779 | 48.5141 | 47.0587 | 97% | 100% | 102.3% | 22.85
ZS01-C-155 | 轻钢龙骨吊顶 | 1.面层材料种类及规格:9mm石膏饰板【按实填写】 2.龙骨材料种类及规格:轻钢龙骨、规格及间距符合图纸要求 3.综合考虑:基层处理、孔眼用腻子刮平、暗室施工等费用 | m2 | 装饰木工 | 26.442 | 25.6487 | 9mm石膏饰板 |  | m2 | 1.05 | 25.29 | 24.5313 | 0.09 | 0.0873 | 3.9798 | 3.8604 | 2.6532 | 2.5736 | 58.455 | 56.7013 | 97% | 100% | 102.3% | 25.85
ZS01-C-156 | 天棚扫大白（灰）浆 | 1.涂料种类:防霉大白（灰）浆 2.涂料遍数:三遍 3.综合考虑:施工部位、基层类型、喷刷方式、超高施工降效等费用 | m2 | 油漆工 | 3.36 | 3.2592 | 大白（灰）浆 |  | kg | 0.148 | 0.2 | 0.194 | 0.09 | 0.0873 | 0.5175 | 0.50197 | 0.345 | 0.33465 | 4.5125 | 4.3771 | 97% | 100% | 100% | 3.36
十 | 其他附属工程 | [19 empty] | 97% | 100%
（一） | 变形缝/止水带 | [19 empty] | 97% | 100%
ZS01-C-157 | 变形缝 | 1.材料品种:建筑油膏填缝 2.填缝深度:100mm 3.综合考虑:清缝填塞防水材料、暗室施工等费用 | m | 防水工 | 5.641 | 5.4718 | 建筑油膏 |  | kg | 0.27 | 0 | 0 | 0 | 0 | 0.84615 | 0.82077 | 0.5641 | 0.54718 | 7.0513 | 6.8397 | 97% | 100% | 106.8% | 5.28
ZS01-C-158 | 钢板止水带 | 1.材料品种:钢板止水带 2.材料规格尺寸:300mm×3mm【按实填写】 3.综合考虑:清缝填塞防水材料、地下施工降效等费用 | m | 防水工 | 21.4744 | 20.8301 | 止水钢板 |  | m | 1.05 | 1.38 | 1.3386 | 0.88 | 0.8536 | 3.3532 | 3.2526 | 2.2354 | 2.1684 | 29.3229 | 28.4433 | 97% | 100% | 106.8% | 20.1
ZS01-C-159 | 外贴式止水带 | 1.材料品种:外贴式止水带 2.材料规格尺寸:300mm【按实填写】 3.综合考虑:清缝填塞防水材料、地下施工降效等费用 | m | 防水工 | 19.3269 | 18.7471 | 外贴式止水带 |  | m | 1.05 | 1.38 | 1.3386 | 0.704 | 0.68288 | 3.0046 | 2.9145 | 2.0031 | 1.943 | 26.4187 | 25.6261 | 97% | 100% | 106.8% | 18.09
ZS01-C-160 | 橡胶止水带 | 1.材料品种:遇水膨胀止水条 2.材料规规格尺寸:20mm×30mm【按实填写】 3.综合考虑:清缝填塞防水材料、地下施工降效等费用 | m | 防水工 | 3.6859 | 3.5753 | 橡胶止水带 20×30 |  | m | 1.05 | 1 | 0.97 | 0 | 0 | 0.55288 | 0.5363 | 0.36859 | 0.35753 | 5.6074 | 5.4392 | 97% | 100% | 106.8% | 3.45
（二） | 井沟盖板 | [19 empty] | 97% | 100%
ZS01-C-161 | 截水沟/排水沟盖板 | 1.材料种类、规格:50厚成品行车型热浸锌钢格板【按实填写】 2.综合考虑:角钢、橡胶垫、五金配件、暗室施工等费用 | m2 | 金属制品安装工 | 22.4372 | 21.7641 | 50厚成品行车型热浸锌钢格板 |  | m2 | 1.03 | 1.72 | 1.6684 | 0 | 0 | 3.3656 | 3.2646 | 2.2437 | 2.1764 | 29.7666 | 28.8736 | 97% | 100% | 102.5% | 21.89
ZS01-C-162 | 集水井盖板 | 1.材料种类、规格:40厚成品热浸镀锌钢格板【按实填写】 2.综合考虑:角钢、橡胶垫、五金配件、暗室施工等费用 | m2 | 金属制品安装工 | 19.6698 | 19.0797 | 40厚成品热浸镀锌钢格板 |  | m2 | 1.03 | 1.63 | 1.5811 | 0 | 0 | 2.9505 | 2.8619 | 1.967 | 1.908 | 26.2172 | 25.4307 | 97% | 100% | 102.5% | 19.19
ZS01-C-163 | 预制混凝土盖板 | 1.盖板种类、厚度:60厚C25预制混凝土盖板【按实填写】 2.抹灰种类、厚度:20厚M20预拌水泥防水砂浆（WP）【按实填写】 3.钢筋种类、规格:φ8@120双向【按实填写】 4.综合考虑:预制盖板制作、钢筋绑扎、模板、暗室施工等费用 | m2 | 混凝土工 | 44.6794 | 43.339 | 60厚C25预制混凝土盖板 |  | m2 | 1.03 | 12.8 | 12.416 | 0 | 0 | 6.7019 | 6.5008 | 4.4679 | 4.3339 | 68.6492 | 66.5897 | 97% | 100% | 104.5% | 42.77
十一 | 室内拆除工程 | [19 empty] | 97% | 100%
（一） | 拆除工程 | [19 empty] | 97% | 100%
ZS01-C-164 | 砖砌体拆除 | 1.拆除类型:砖砌体 2.综合考虑:拆除方式、拆除部位、废渣堆放等费用 | m3 | 普工 | 105.3 | 102.141 | —— |  | —— | 0 | 0 | 0 | 54.58 | 52.9426 | 23.982 | 23.2625 | 15.988 | 15.5084 | 199.85 | 193.8545 | 97% | 100% | 100% | 105.3
ZS01-C-165 | 混凝土构件拆除 | 1.拆除类型:混凝土构件 2.综合考虑:拆除部位、废渣堆放等费用 | m3 | 普工 | 175.5 | 170.235 | —— |  | —— | 0 | 0 | 0 | 90.96 | 88.2312 | 39.969 | 38.7699 | 26.646 | 25.8466 | 333.075 | 323.0827 | 97% | 100% | 100% | 175.5
ZS01-C-166 | 钢筋混凝土构件体拆除 | 1.拆除类型:钢筋混凝土构件 2.综合考虑:拆除方式、废渣堆放等费用 | m3 | 普工 | 233.9 | 226.883 | —— |  | —— | 0 | 0 | 0 | 124.74 | 120.9978 | 53.796 | 52.1821 | 35.864 | 34.7881 | 448.3 | 434.851 | 97% | 100% | 100% | 233.9
ZS01-C-167 | 拆除地面找平层 | 1.拆除类型:砂浆面层或找平层 2.综合考虑:材料厚度、拆除方式、基层清洁、废渣堆放等费用 | m2 | 普工 | 9.25 | 8.9725 | —— |  | —— | 0 | 0 | 0 | 1.85 | 1.7945 | 1.665 | 1.6151 | 1.11 | 1.0767 | 13.875 | 13.4588 | 97% | 100% | 100% | 9.25
ZS01-C-168 | 拆除块料楼地面 | 1.拆除类型:瓷砖、石材等块料 2.综合考虑:拆除方式、基层清洁、废渣堆放等费用 | m2 | 普工 | 21.75 | 21.0975 | —— |  | —— | 0 | 0 | 0 | 3.95 | 3.8315 | 3.855 | 3.7393 | 2.57 | 2.4929 | 32.125 | 31.1612 | 97% | 100% | 100% | 21.75
ZS01-C-169 | 拆除木地板 | 1.拆除类型:复合木地板、实木地板等 2.综合考虑:拆除龙骨、拆除方式、基层清洁、废渣堆放等费用 | m2 | 普工 | 9.29 | 9.0113 | —— |  | —— | 0 | 0 | 0 | 1.24 | 1.2028 | 1.5795 | 1.5321 | 1.053 | 1.0214 | 13.1625 | 12.7676 | 97% | 100% | 100% | 9.29
ZS01-C-170 | 拆除踢脚线、装饰线 | 1.拆除类型:金属踢脚、木踢脚线、装饰线等 2.综合考虑:拆除方式、规格尺寸、基层清洁、废渣堆放等费用 | m | 普工 | 1.5 | 1.455 | —— |  | —— | 0 | 0 | 0 | 0 | 0 | 0.225 | 0.21825 | 0.15 | 0.1455 | 1.875 | 1.8188 | 97% | 100% | 100% | 1.5
ZS01-C-171 | 拆除墙面找平层 | 1.拆除类型:砂浆面层或找平层 2.综合考虑:材料厚度、拆除方式、基层清洁、废渣堆放等费用 | m2 | 普工 | 11.1 | 10.767 | —— |  | —— | 0 | 0 | 0 | 0.93 | 0.9021 | 1.8045 | 1.7504 | 1.203 | 1.1669 | 15.0375 | 14.5864 | 97% | 100% | 100% | 11.1
ZS01-C-172 | 拆除镶贴块料墙面 | 1.拆除类型:瓷砖、石材等块料 2.综合考虑:拆除方式、基层清洁、废渣堆放等费用 | m2 | 普工 | 17.79 | 17.2563 | —— |  | —— | 0 | 0 | 0 | 1.98 | 1.9206 | 2.9655 | 2.8765 | 1.977 | 1.9177 | 24.7125 | 23.9711 | 97% | 100% | 100% | 17.79
ZS01-C-173 | 拆除干挂块料墙面 | 1.拆除类型:瓷砖、石材等块料 2.综合考虑:拆除方式、龙骨拆除及回收、基层清洁、废渣堆放等费用 | m2 | 普工 | 15.82 | 15.3454 | —— |  | —— | 0 | 0 | 0 | 1.58 | 1.5326 | 2.61 | 2.5317 | 1.74 | 1.6878 | 21.75 | 21.0975 | 97% | 100% | 100% | 15.82
ZS01-C-174 | 拆除柔性防水 | 1.拆除类型:防水卷材 2.综合考虑:墙面/地面、拆除方式、基层清洁、废渣堆放等费用 | m2 | 普工 | 7.25 | 7.0325 | —— |  | —— | 0 | 0 | 0 | 0 | 0 | 1.0875 | 1.0549 | 0.725 | 0.70325 | 9.0625 | 8.7906 | 97% | 100% | 100% | 7.25
ZS01-C-175 | 拆除装饰板墙面 | 1.拆除方式:拆除装饰墙面 2.拆除类型:金属饰面、木饰面、玻璃饰面等 3.综合考虑:拆除方式、龙骨拆除及回收、基层清洁、废渣堆放等费用 | m2 | 普工 | 10.75 | 10.4275 | —— |  | —— | 0 | 0 | 0 | 1.08 | 1.0476 | 1.7745 | 1.7213 | 1.183 | 1.1475 | 14.7875 | 14.3439 | 97% | 100% | 100% | 10.75
ZS01-C-176 | 拆除隔墙/隔墙 | 1.拆除方式:破坏性拆除装饰隔墙（含龙骨） 2.拆除类型:金属饰面、木饰面、玻璃饰面等 3.综合考虑:拆除方式、基层清洁、废渣堆放等费用 | m2 | 普工 | 18.28 | 17.7316 | —— |  | —— | 0 | 0 | 0 | 1.83 | 1.7751 | 3.0165 | 2.926 | 2.011 | 1.9507 | 25.1375 | 24.3834 | 97% | 100% | 100% | 18.28
ZS01-C-177 | 铲除乳胶漆饰面 | 1.拆除类型:乳胶漆及腻子 2.综合考虑:墙面/天棚、铲除方式、基层清洁、废渣堆放等费用 | m2 | 普工 | 6.52 | 6.3244 | —— |  | —— | 0 | 0 | 0 | 0 | 0 | 0.978 | 0.94866 | 0.652 | 0.63244 | 8.15 | 7.9055 | 97% | 100% | 100% | 6.52
ZS01-C-178 | 拆除天棚抹灰 | 1.拆除类型:砂浆面层或找平层 2.综合考虑:材料厚度、拆除方式、基层清洁、废渣堆放等费用 | m2 | 普工 | 10 | 9.7 | —— |  | —— | 0 | 0 | 0 | 0 | 0 | 1.5 | 1.455 | 1 | 0.97 | 12.5 | 12.125 | 97% | 100% | 100% | 10
ZS01-C-179 | 拆除天棚吊顶 | 1.拆除类型:破坏性拆除装饰墙面） 2.天棚类型:金属饰面、木饰面、石膏饰面等 3.综合考虑:拆除方式、基层清洁、龙骨拆除及回收、废渣堆放等费用 | m2 | 普工 | 11.83 | 11.4751 | —— |  | —— | 0 | 0 | 0 | 1.18 | 1.1446 | 1.9515 | 1.893 | 1.301 | 1.262 | 16.2625 | 15.7746 | 97% | 100% | 100% | 11.83
ZS01-C-180 | 拆除木质门窗 | 1.拆除类型:木质门窗 2.综合考虑:规格尺寸、拆除方式、基层清洁、废渣堆放等费用 | m2 | 普工 | 15 | 14.55 | —— |  | —— | 0 | 0 | 0 | 0 | 0 | 2.25 | 2.1825 | 1.5 | 1.455 | 18.75 | 18.1875 | 97% | 100% | 100% | 15
ZS01-C-181 | 拆除金属门窗 | 1.拆除类型:金属门窗 2.综合考虑:规格尺寸、拆除方式、基层清洁、废渣堆放等费用 | m2 | 普工 | 18 | 17.46 | —— |  | —— | 0 | 0 | 0 | 0 | 0 | 2.7 | 2.619 | 1.8 | 1.746 | 22.5 | 21.825 | 97% | 100% | 100% | 18
ZS01-C-182 | 拆除金属栏杆 | 1.拆除类型:金属栏杆（含扶手、立杆） 2.综合考虑:规格尺寸、拆除方式、基层清洁、废渣堆放等费用 | m | 普工 | 24.5 | 23.765 | —— |  | —— | 0 | 0 | 0 | 1.47 | 1.4259 | 3.8955 | 3.7786 | 2.597 | 2.5191 | 32.4625 | 31.4886 | 97% | 100% | 100% | 24.5
ZS01-C-183 | 拆除金属扶手 | 1.拆除类型:金属扶手、立杆 2.综合考虑:规格尺寸、拆除方式、基层清洁、废渣堆放等费用 | m | 普工 | 3.68 | 3.5696 | —— |  | —— | 0 | 0 | 0 | 0.22 | 0.2134 | 0.585 | 0.56745 | 0.39 | 0.3783 | 4.875 | 4.7287 | 97% | 100% | 100% | 3.68
ZS01-C-184 | 拆除家居柜 | 1.拆除类型:家居柜 2.综合考虑:柜体深度、拆除方式、基层清洁、废渣堆放等费用 | m2 | 普工 | 22.44 | 21.7668 | —— |  | —— | 0 | 0 | 0 | 1.12 | 1.0864 | 3.534 | 3.428 | 2.356 | 2.2853 | 29.45 | 28.5665 | 97% | 100% | 100% | 22.44
ZS01-C-185 | 拆除灯槽、窗帘盒 | 1.拆除类型:灯槽、窗帘盒 2.综合考虑:规格尺寸、窗帘杆、拆除方式、基层清洁、废渣堆放等费用 | m | 普工 | 7.46 | 7.2362 | —— |  | —— | 0 | 0 | 0 | 0.45 | 0.4365 | 1.1865 | 1.1509 | 0.791 | 0.76727 | 9.8875 | 9.5909 | 97% | 100% | 100% | 7.46
（二） | 开洞、开槽 | [19 empty] | 97% | 100%
ZS01-C-189 | 砌体开孔 100mm以内 | 1.打洞部位材质:砖砌体 2.洞口直径或边长:100mm（含）以内 3.综合考虑:开孔方式及部位、开孔形状及深度、洞口清洁、废渣堆放等费用 | 个 | 普工 | 13 | 12.61 | —— |  | —— | 0 | 0 | 0 | 2.6 | 2.522 | 2.34 | 2.2698 | 1.56 | 1.5132 | 19.5 | 18.915 | 97% | 100% | 100% | 13
ZS01-C-190 | 砌体开孔 200mm以内 | 1.打洞部位材质:砖砌体 2.洞口直径或边长:200mm（含）以内 3.综合考虑:开孔方式及部位、开孔形状及深度、洞口清洁、废渣堆放等费用 | 个 | 普工 | 18 | 17.46 | —— |  | —— | 0 | 0 | 0 | 3.6 | 3.492 | 3.24 | 3.1428 | 2.16 | 2.0952 | 27 | 26.19 | 97% | 100% | 100% | 18
ZS01-C-191 | 砌体开孔 300mm以内 | 1.打洞部位材质:砖砌体 2.洞口直径或边长:300mm（含）以内 3.综合考虑:开孔方式及部位、开孔形状及深度、洞口清洁、废渣堆放等费用 | 个 | 普工 | 22 | 21.34 | —— |  | —— | 0 | 0 | 0 | 4.4 | 4.268 | 3.96 | 3.8412 | 2.64 | 2.5608 | 33 | 32.01 | 97% | 100% | 100% | 22
ZS01-C-192 | 混凝土开孔 100mm以内 | 1.打洞部位材质:混凝土 2.洞口直径或边长:100mm（含）以内 3.综合考虑:开孔方式及部位、开孔形状及深度、洞口清洁、废渣堆放等费用 | 个 | 普工 | 28.6 | 27.742 | —— |  | —— | 0 | 0 | 0 | 5.72 | 5.5484 | 5.148 | 4.9936 | 3.432 | 3.329 | 42.9 | 41.613 | 97% | 100% | 100% | 28.6
ZS01-C-193 | 混凝土开孔 200mm以内 | 1.打洞部位材质:混凝土 2.洞口直径或边长:200mm（含）以内 3.综合考虑:开孔方式及部位、开孔形状及深度、洞口清洁、废渣堆放等费用 | 个 | 普工 | 39.6 | 38.412 | —— |  | —— | 0 | 0 | 0 | 7.92 | 7.6824 | 7.128 | 6.9142 | 4.752 | 4.6094 | 59.4 | 57.618 | 97% | 100% | 100% | 39.6
ZS01-C-194 | 混凝土开孔 300mm以内 | 1.打洞部位材质:混凝土 2.洞口直径或边长:300mm（含）以内 3.综合考虑:开孔方式及部位、开孔形状及深度、洞口清洁、废渣堆放等费用 | 个 | 普工 | 48.4 | 46.948 | —— |  | —— | 0 | 0 | 0 | 9.68 | 9.3896 | 8.712 | 8.4506 | 5.808 | 5.6338 | 72.6 | 70.422 | 97% | 100% | 100% | 48.4
ZS01-C-195 | 装饰墙开孔 100mm以内 | 1.打洞部位材质:石材、瓷砖、饰面板等 2.洞口直径或边长:100mm（含）以内 3.综合考虑:开孔方式及部位、开孔形状及深度、洞口清洁、废渣堆放等费用 | 个 | 普工 | 7.8 | 7.566 | —— |  | —— | 0 | 0 | 0 | 1.56 | 1.5132 | 1.404 | 1.3619 | 0.936 | 0.90792 | 11.7 | 11.349 | 97% | 100% | 100% | 7.8
ZS01-C-196 | 装饰墙开孔 200mm以内 | 1.打洞部位材质:石材、瓷砖、饰面板等 2.洞口直径或边长:200mm（含）以内 3.综合考虑:开孔方式及部位、开孔形状及深度、洞口清洁、废渣堆放等费用 | 个 | 普工 | 10.8 | 10.476 | —— |  | —— | 0 | 0 | 0 | 2.16 | 2.0952 | 1.944 | 1.8857 | 1.296 | 1.2571 | 16.2 | 15.714 | 97% | 100% | 100% | 10.8
ZS01-C-197 | 装饰墙开孔 300mm以内 | 1.打洞部位材质:石材、瓷砖、饰面板等 2.洞口直径或边长:300mm（含）以内 3.综合考虑:开孔方式及部位、开孔形状及深度、洞口清洁、废渣堆放等费用 | 个 | 普工 | 13.2 | 12.804 | —— |  | —— | 0 | 0 | 0 | 2.64 | 2.5608 | 2.376 | 2.3047 | 1.584 | 1.5365 | 19.8 | 19.206 | 97% | 100% | 100% | 13.2
ZS01-C-198 | 砂浆开槽 | 1.开槽部位材质:水泥砂浆 2.开槽宽度:200mm【自填】 3.综合考虑:开槽方式及部位、开槽深度及清洁、废渣堆放等费用 | m | 普工 | 4.5 | 4.365 | —— |  | —— | 0 | 0 | 0 | 0.55 | 0.5335 | 0.7575 | 0.73477 | 0.505 | 0.48985 | 6.3125 | 6.1231 | 97% | 100% | 100% | 4.5
ZS01-C-199 | 砌体开槽 | 1.开槽部位材质:砖砌体 2.开槽宽度:200mm【自填】 3.综合考虑:开槽方式及部位、开槽深度及清洁、废渣堆放等费用 | m | 普工 | 8.5 | 8.245 | —— |  | —— | 0 | 0 | 0 | 0.85 | 0.8245 | 1.4025 | 1.3604 | 0.935 | 0.90695 | 11.6875 | 11.3369 | 97% | 100% | 100% | 8.5
ZS01-C-200 | 砌体开槽 | 1.开槽部位材质:混凝土 2.开槽宽度:200mm【自填】 3.综合考虑:开槽方式及部位、开槽深度及清洁、废渣堆放等费用 | m | 普工 | 11.5 | 11.155 | —— |  | —— | 0 | 0 | 0 | 1.15 | 1.1155 | 1.8975 | 1.8406 | 1.265 | 1.227 | 15.8125 | 15.3381 | 97% | 100% | 100% | 11.5
（三） | 建筑废料外运 | [19 empty] | 97% | 100%
ZS01-C-201 | 建筑垃圾外运 3km内 | 1.土壤类别:建筑废料、建筑垃圾、生活垃圾等 2.挖运方式:人工装车、自卸汽车运输 3.运距:3km 4.综合考虑:机械类型、场内运距等费用 | m3 | 机械工 | 13.2737 | 12.8755 | —— |  | —— | 0 | 0 | 0 | 24.76 | 24.0172 | 5.7051 | 5.5339 | 3.8034 | 3.6893 | 47.5421 | 46.1158 | 97% | 100% | 105.3% | 12.61
ZS01-C-202 | 建筑垃圾外运 每增加1km | 1.土壤类别:建筑废料、建筑垃圾、生活垃圾等 2.挖运方式:人工装车、自卸汽车运输 3.增加运距:1km 4.综合考虑:机械类型、场内运距等费用 | m3 | 机械工 | 0 | 0 | —— |  | —— | 0 | 0 | 0 | 2.7 | 2.619 | 0.405 | 0.39285 | 0.27 | 0.2619 | 3.375 | 3.2738 | 97% | 100% | 105.3% | 0
Ⅱ | 措施及其他项目 | [19 empty] | 97% | 100%
（一） | 按系数计算措施及其他费 | [19 empty] | 97% | 100%
ZS01-C-203 | 绿色安全文明施工费 | 1.计价规则：作为不可竞争费用，参照《广东省建设工程计价依据（2018）》中各专业工程定额规定，以模拟清单报价分部分项工程费中“人工费+机械费”之和基数，乘以19%计算。 2.投标人负责本合同所有项目的安全文明施工，具体工作内容及要求详见合同专用条件及投标报价说明。 3.除按实物量计算部分、以及施工总承包管理及配合内容明确可以与分包人分摊收取或由分包人自行承担的的绿色安全文明外，施工现场发生的全部绿色安全文明措施均按此费率包干。 4.若由专业分包实施临时开路口工程、洗车槽等绿色施工安全防护措施，须在绿色施工安全防护措施费中按分包结算金额扣回相应费用。 | 元 | 以人工费+机械费合计金额为基数，执行定额费率（不可竞争）为： | [15 empty] | 19% | / | /
ZS01-C-204 | 预算包干费 | 1.计价规则：以模拟清单报价分部分项工程费中“人工费+机械费”之和基数，乘以投标报价费率计算。 2.投标人负责模拟清单报价范围的预算包干内容，具体工作内容及要求详见合同专用条件及投标报价说明。 | 元 | 以人工费+机械费合计金额为基数，费率为： | [15 empty] | 6.5% | 97% | 100%
ZS01-C-205 | 检验试验费 | 1.计价规则：以分部分项工程费（不含土石方工程、工程变更费用）为计算基数，乘以投标报价费率计算。 2.投标人负责对检测范围及工作内容详见合同专用条件及投标报价说明。 | 元 | 以分部分项合计(不含土石方工程和工程变更及签证）金额为基数，费率为： | [15 empty] | 0.15% | 97% | 100%
（二） | 实物量计算措施及其他费 | [19 empty] | 97% | 100%
1 | 脚手架工程 | [19 empty] | 97% | 100%
1.1 | 综合脚手架 | [19 empty] | 97% | 100%
ZS01-C-206 | 综合钢脚手架 20m以内 | 1.脚手架类型:钢管脚手架（落地架/悬挑架） 2.防护高度:20m以内 3.综合考虑:安全挡板、护栏及挡脚板、安全网、卸料平台、架空运输通道、施工期间的加固维修和安全管理等费用 | m2 | 架子工 | 16.3009 | 15.8119 | —— |  | —— | 0 | 8.19 | 7.9443 | 2.03 | 1.9691 | 2.7496 | 2.6671 | 1.8331 | 1.7781 | 31.1036 | 30.1705 | 97% | 100% | 97.73% | 16.68
ZS01-C-207 | 综合钢脚手架 30m以内 | 1.脚手架类型:钢管脚手架（落地架/悬挑架） 2.防护高度:30m以内 3.综合考虑:安全挡板、护栏及挡脚板、安全网、卸料平台、架空运输通道、施工期间的加固维修和安全管理等费用 | m2 | 架子工 | 21.7541 | 21.1015 | —— |  | —— | 0 | 11.45 | 11.1065 | 2.22 | 2.1534 | 3.5961 | 3.4882 | 2.3974 | 2.3255 | 41.4176 | 40.1751 | 97% | 100% | 97.73% | 22.26
ZS01-C-208 | 综合钢脚手架 40m以内 | 1.脚手架类型:钢管脚手架（落地架/悬挑架） 2.防护高度:40m以内 3.综合考虑:安全挡板、护栏及挡脚板、安全网、卸料平台、架空运输通道、施工期间的加固维修和安全管理等费用 | m2 | 架子工 | 25.0084 | 24.2582 | —— |  | —— | 0 | 12.6 | 12.222 | 2.03 | 1.9691 | 4.0558 | 3.9341 | 2.7038 | 2.6227 | 46.398 | 45.0061 | 97% | 100% | 97.73% | 25.59
ZS01-C-209 | 综合钢脚手架 延长1天 | 1.脚手架类型:钢管脚手架（落地架/悬挑架） 2.延期使用时间:每增加1天 3.综合考虑:安全挡板、护栏及挡脚板、安全网、卸料平台、架空运输通道、施工期间的加固维修和安全管理等费用 | m2·天 | 架子工 | 0.097727 | 0.094795 | —— |  | —— | 0 | 0.18 | 0.1746 | 0.01 | 0.0097 | 0.016159 | 0.015674 | 0.010773 | 0.01045 | 0.31466 | 0.30522 | 97% | 100% | 97.73% | 0.1
1.2 | 单排脚手架 | [19 empty] | 97% | 100%
ZS01-C-210 | 单排脚手架（高度10m以内） | 1.脚手架类型:单排脚手架 2.防护高度:10m以内 3.综合考虑:施工期间的加固维修和安全管理等费用 | m2 | 架子工 | 4.8277 | 4.6829 | —— |  | —— | 0 | 2.92 | 2.8324 | 0.47 | 0.4559 | 0.79466 | 0.77082 | 0.52977 | 0.51388 | 9.5422 | 9.2559 | 97% | 100% | 97.73% | 4.94
ZS01-C-211 | 单排脚手架（高度20m以内） | 1.脚手架类型:单排脚手架 2.防护高度:20m以内 3.综合考虑:施工期间的加固维修和安全管理等费用 | m2 | 架子工 | 6.8995 | 6.6926 | —— |  | —— | 0 | 1.82 | 1.7654 | 0.37 | 0.3589 | 1.0904 | 1.0577 | 0.72695 | 0.70515 | 10.9069 | 10.5797 | 97% | 100% | 97.73% | 7.06
1.3 | 室内脚手架 | [19 empty] | 97% | 100%
ZS01-C-212 | 室内脚手架 5.2m以内 | 1.脚手架类型:里脚手架、满堂脚手架、电梯井脚手架等 2.顶板底净高度:5.2米内 3.综合考虑:施工期间的加固维修和安全管理等费用 | m2 | 架子工 | 5.2773 | 5.119 | —— |  | —— | 0 | 1.64 | 1.5908 | 0.2 | 0.194 | 0.82159 | 0.79694 | 0.54773 | 0.5313 | 8.4866 | 8.232 | 97% | 100% | 97.73% | 5.4
ZS01-C-213 | 室内脚手架 每增加1m | 1.脚手架类型:里脚手架、满堂脚手架、电梯井脚手架等 2.顶板底高度:每增加1m 3.综合考虑:施工期间的加固维修和安全管理等费用 | m2 | 架子工 | 1.7591 | 1.7063 | —— |  | —— | 0 | 0.55 | 0.5335 | 0.07 | 0.0679 | 0.27436 | 0.26613 | 0.18291 | 0.17742 | 2.8364 | 2.7513 | 97% | 100% | 97.73% | 1.8
2 | 木模板及支架 | [19 empty] | 97% | 100%
ZS01-C-214 | 砖胎膜 | 1.砌块种类、强度等级:蒸压灰砂砖 2.砌块规格尺寸:240mm×115mm×53mm 3.砌筑砂浆及强度等级:M7.5专用砌筑砂浆 4.抹面砂浆及强度等级:M20预拌水泥砂浆（WP） 5.综合考虑:施工部位、地下施工降效等费用 | m3 | 砌筑工 | 272.7823 | 264.5988 | 灰砂砖 |  | 千块 | 0.558 | 149.18 | 144.7046 | 1.5 | 1.455 | 41.1423 | 39.9081 | 27.4282 | 26.6054 | 492.0328 | 477.2718 | 97% | 100% | 99.19% | 275
ZS01-C-215 | 基础预制模板 | 1.砌块种类、强度等级:水泥空心预制板 2.规格尺寸:100mm厚 3.砌筑砂浆及强度等级:M7.5专用砌筑砂浆 4.抹面砂浆及强度等级:M20预拌水泥砂浆（WP） 5.综合考虑:施工部位、地下施工降效等费用 | m3 | 架子工 | 24.1875 | 23.4619 | 预制砖胎膜 |  | m2 | 1.005 | 3.43 | 3.3271 | 1.5 | 1.455 | 3.8531 | 3.7375 | 2.5688 | 2.4917 | 35.5394 | 34.4732 | 97% | 100% | 97.73% | 24.75
ZS01-C-216 | 木模板及支架 主体I类构件 | 1.构件类型:包括柱、梁、板、墙、空调板、雨棚板、飘窗板、悬挑板、天沟、挑檐、女儿墙、栏板、反檐、基础、后浇带、垫层等，除Ⅱ、Ⅲ类以外的其他混凝土构件 2.模板高度:3.6米（含）以内 3.综合考虑:施工部位、止水螺栓、模板及支架搭设及拆除、施工期间的加固维修和安全管理、场内外运输等费用 | m2 | 架子工 | 43.9773 | 42.658 | —— |  | —— | 0 | 10.85 | 10.5245 | 0.8 | 0.776 | 6.7166 | 6.5151 | 4.4777 | 4.3434 | 66.8216 | 64.8169 | 97% | 100% | 97.73% | 45
ZS01-C-217 | 木模板及支架 主体Ⅱ类构件 | 1.构件类型:仅限于构造柱、过梁、圈梁、压顶、厨卫及管井反坎、混凝土装饰线条、小型零星构件 2.模板高度:3.6米（含）以内 3.综合考虑:施工部位、模板及支架搭设及拆除、施工期间的加固维修和安全管理、场内外运输等费用 | m2 | 架子工 | 68.4091 | 66.3568 | —— |  | —— | 0 | 11.85 | 11.4945 | 1.46 | 1.4162 | 10.4804 | 10.166 | 6.9869 | 6.7773 | 99.1864 | 96.2108 | 97% | 100% | 97.73% | 70
ZS01-C-218 | 木模板及支架 楼梯 | 1.构件类型:楼梯构件 2.模板高度:3.6米（含）以内 3.计算规则:按楼梯（含平台、梯梁、平台梁）的水平投影面积计算 4.综合考虑:施工部位、模板及支架搭设及拆除、施工期间的加固维修和安全管理、场内外运输等费用 | m2 | 架子工 | 61.5682 | 59.7211 | —— |  | —— | 0 | 15.19 | 14.7343 | 1.12 | 1.0864 | 9.4032 | 9.1211 | 6.2688 | 6.0808 | 93.5502 | 90.7437 | 97% | 100% | 97.73% | 63
ZS01-C-219 | 木模板及支架 5.2m内增加费 | 1.构件类型:木模板及支架（I类、Ⅱ类、 楼梯构件） 2.增加高度:模板高度增加至5.2米（含）以内 3.综合考虑:施工部位、模板及支架搭设及拆除、施工期间的加固维修和安全管理、场内外运输等费用 | m2 | 架子工 | 1.4659 | 1.4219 | —— |  | —— | 0 | 2 | 1.94 | 0.47 | 0.4559 | 0.29039 | 0.28167 | 0.19359 | 0.18778 | 4.4199 | 4.2873 | 97% | 100% | 97.73% | 1.5
ZS01-C-220 | 木模板及支架 5.2米外增加费 | 1.构件类型:木模板及支架（I类、Ⅱ类、 楼梯构件） 2.增加高度:模板高度超过5.2米 3.综合考虑:施工部位、模板及支架搭设及拆除、施工期间的加固维修和安全管理、场内外运输等费用 | m3 | 架子工 | 7.3295 | 7.1097 | —— |  | —— | 0 | 7.5 | 7.275 | 1.3 | 1.261 | 1.2944 | 1.2556 | 0.86295 | 0.83707 | 18.2869 | 17.7383 | 97% | 100% | 97.73% | 7.5
ZS01-C-221 | 木模板及支架 装配式增加费 | 1.构件类型:木模板及支架（I类、Ⅱ类、 楼梯构件） 2.增加费界面:以后浇带为界，装配式楼栋的地下室范围 3.综合考虑:施工部位、模板及支架搭设及拆除、施工期间的加固维修和安全管理、场内外运输等费用 | m2 | 架子工 | 6.6748 | 6.4745 | —— |  | —— | 0 | 1.63 | 1.5811 | 0.22 | 0.2134 | 1.0342 | 1.0032 | 0.68948 | 0.66879 | 10.2485 | 9.941 | 97% | 100% | 97.73% | 6.83
3 | 垂直运输工程 | [19 empty] | 97% | 100%
ZS01-C-222 | 垂直运输 20m以内 | 1.垂直运输高度:20m（含）以内 2.垂直运输设备:符合项目需求各类设备 3.综合考虑:垂直运输设备数量及使用费、通讯联络设备使用费、燃料动力费、操作人员工资等费用 | m2 | 机械工 | 0 | 0 | —— |  | —— | 0 | 0 | 0 | 21.95 | 21.2915 | 3.2925 | 3.1937 | 2.195 | 2.1292 | 27.4375 | 26.6144 | 97% | 100% | 105.3% | 0
ZS01-C-223 | 垂直运输 30m以内 | 1.垂直运输高度:30m（含）以内 2.垂直运输设备:符合项目需求各类设备 3.综合考虑:垂直运输设备数量及使用费、通讯联络设备使用费、燃料动力费、操作人员工资等费用 | m2 | 机械工 | 0 | 0 | —— |  | —— | 0 | 0 | 0 | 26.99 | 26.1803 | 4.0485 | 3.927 | 2.699 | 2.618 | 33.7375 | 32.7254 | 97% | 100% | 105.3% | 0
ZS01-C-224 | 垂直运输 40m以内 | 1.垂直运输高度:40m（含）以内 2.垂直运输设备:符合项目需求各类设备 3.综合考虑:垂直运输设备数量及使用费、通讯联络设备使用费、燃料动力费、操作人员工资等费用 | m2 | 机械工 | 2.6737 | 2.5935 | —— |  | —— | 0 | 0 | 0 | 25.63 | 24.8611 | 4.2456 | 4.1182 | 2.8304 | 2.7455 | 35.3796 | 34.3182 | 97% | 100% | 105.3% | 2.54
4 | 大型机械进出场及安拆费 | [19 empty] | 97% | 100%
4.1 | 大型机械设备 I类 | [19 empty] | 97% | 100%
ZS01-C-224 | 施工电梯每次进出场及安拆费 | 1.机械设备名称:施工电梯 2.机械设备规格型号:SCD100 3.综合考虑:场内外运距、安装及拆除等费用 | 台次 | 机械工 | 7460.5263 | 7236.7105 | —— |  | —— | 0 | 0 | 0 | 16537.5 | 16041.375 | 3599.7039 | 3491.7128 | 2399.8026 | 2327.8086 | 29997.5329 | 29097.6069 | 97% | 100% | 105.3% | 7087.5
ZS01-C-225 | 施工电梯每次进出场及安拆费 | 1.机械设备名称:施工电梯 2.机械设备规格型号:SCD200 3.综合考虑:场内外运距、安装及拆除等费用 | 台次 | 机械工 | 8526.3158 | 8270.5263 | —— |  | —— | 0 | 0 | 0 | 18900 | 18333 | 4113.9474 | 3990.5289 | 2742.6316 | 2660.3526 | 34282.8947 | 33254.4079 | 97% | 100% | 105.3% | 8100
ZS01-C-226 | 塔式起重机每次进出场及 安拆费 | 1.机械设备名称:塔式起重机 2.机械设备规格型号:4812/5012/5013 3.综合考虑:场内外运距、安装及拆除等费用 | 台次 | 机械工 | 15986.8421 | 15507.2368 | —— |  | —— | 0 | 0 | 0 | 35437.5 | 34374.375 | 7713.6513 | 7482.2418 | 5142.4342 | 4988.1612 | 64280.4276 | 62352.0148 | 97% | 100% | 105.3% | 15187.5
ZS01-C-227 | 塔式起重机每次进出场及 安拆费 | 1.机械设备名称:塔式起重机 2.机械设备规格型号:5015/5513/5515/5613/6012 3.综合考虑:场内外运距、安装及拆除等费用 | 台次 | 机械工 | 16342.1053 | 15851.8421 | —— |  | —— | 0 | 0 | 0 | 36225 | 35138.25 | 7885.0658 | 7648.5138 | 5256.7105 | 5099.0092 | 65708.8816 | 63737.6151 | 97% | 100% | 105.3% | 15525
ZS01-C-228 | 塔式起重机每次进出场及 安拆费 | 1.机械设备名称:塔式起重机 2.机械设备规格型号:6015/5022 3.综合考虑:场内外运距、安装及拆除等费用 | 台次 | 机械工 | 17763.1579 | 17230.2632 | —— |  | —— | 0 | 0 | 0 | 39375 | 38193.75 | 8570.7237 | 8313.602 | 5713.8158 | 5542.4013 | 71422.6974 | 69280.0164 | 97% | 100% | 105.3% | 16875
ZS01-C-229 | 塔式起重机每次进出场及 安拆费 | 1.机械设备名称:塔式起重机 2.机械设备规格型号:6515 3.综合考虑:场内外运距、安装及拆除等费用 | 台次 | 机械工 | 20605.2632 | 19987.1053 | —— |  | —— | 0 | 0 | 0 | 45675 | 44304.75 | 9942.0395 | 9643.7783 | 6628.0263 | 6429.1855 | 82850.3289 | 80364.8191 | 97% | 100% | 105.3% | 19575
ZS01-C-230 | 塔式起重机每次进出场及 安拆费 | 1.机械设备名称:塔式起重机 2.机械设备规格型号:7020/7030 3.综合考虑:场内外运距、安装及拆除等费用 | 台次 | 机械工 | 25934.2105 | 25156.1842 | —— |  | —— | 0 | 0 | 0 | 57487.5 | 55762.875 | 12513.2566 | 12137.8589 | 8342.1711 | 8091.9059 | 104277.1382 | 101148.824 | 97% | 100% | 105.3% | 24637.5
4.2 | 大型机械设备 Ⅱ类 | [19 empty] | 97% | 100%
ZS01-C-231 | 履带式起重机每次场外运费 | 1.机械设备名称:履带式起重机 2.机械设备规格型号: 30t以内 3.综合考虑:场内外运距、安装及拆除等费用 4.单台设备进场后累计完成工程费用超出100万元，则不单独计取此费用 | 台次 | 机械工 | 76.9053 | 74.5981 | —— |  | —— | 0 | 0 | 0 | 657.53 | 637.8041 | 110.1653 | 106.8603 | 73.4435 | 71.2402 | 918.0441 | 890.5028 | 97% | 100% | 105.3% | 73.06
ZS01-C-232 | 履带式起重机每次场外运费 | 1.机械设备名称:履带式起重机 2.机械设备规格型号:30t以外 3.综合考虑:场内外运距、安装及拆除等费用 4.单台设备进场后累计完成工程费用超出100万元，则不单独计取此费用 | 台次 | 机械工 | 109.8632 | 106.5673 | —— |  | —— | 0 | 0 | 0 | 939.33 | 911.1501 | 157.379 | 152.6576 | 104.9193 | 101.7717 | 1311.4914 | 1272.1467 | 97% | 100% | 105.3% | 104.37

## 2.3基准清单—地上超高层住宅工程（必填）
ZS01-2.4-基准清单报价表—地上超高层住宅工程（不含税价） 基准期： 2025 年 6 月 | [22 empty] | 填报说明 | [5 empty] | 0.15 | 0.1
序号 | 项目名称 | 项目特征 | 计量 单位 | 单价组成 | [14 empty] | 综合单价 (基准价) | 综合单价 | 基准区 | 填报区 | 1.投标人仅需在黄色填充区域填写报价浮动率，表2基准清单综合单价将根据填报的浮动率自行运算投标综合单价，表3模拟清单将自行运算投标总报价，其他部位投标人无需手动填写更改。 2.报价浮动率不得大于100%，即：最高投标限价已充分考虑实施成本、利润和竞价空间，投标人仅能在最高投标限价内进行投标报价。 3.若投标人对最高投标限价总体水平或个别清单综合单价水平有异议须在招标答疑提出，由招标人统一核实修正，并在最终澄清修正版基础上填报。投标人响应并提交投标报价即视为认同最高投标限价的总价和单价水平的合理性，履约过程中不得因异常理解或与实际成本差异提出修改单价或不执行投标单价。 4.报价表所有综合单价均为不含税价格，税金按9%计算并结合政策变化按实调整。 |  |  |  |  | 人工费下浮 | 人工费基准价
|  |  |  | 人工费 |  |  | 材料费 | [5 empty] | 机械费 (基准价) | 机械费 | 管理费 (基准价) | 管理费 | 利润 (基准价) | 利润
|  |  |  | 工种类型 | 人工单价 (基准价) | 人工单价 | 主材费 |  |  |  | 辅材费 (基准价) | 辅材费 | [8 empty] | 基准浮动率 | 报价浮动率
[7 empty] | 主材名称 | 主材单价 | 单位 | 消耗量 | [13 empty] | 中高层住宅 | 高层住宅（基准） | 幼儿园 | 其它公建配套
|  |  |  | —— | A | A | —— | B | —— | C | D | D | E | E | F=（A+E）×15% | F=（A+E）×15% | G=（A+E）×10% | G=（A+E）×10% | H=A+B×C+D+E+F+G | H=A+B×C+D+E+F+G | 97.48% | 100% |  | #REF! | #REF! | #REF! | #REF!
Ⅰ | 分部分项工程费 | [19 empty] | 97.48% | 100%
一 | 混凝土框架（±0.00以上） | [19 empty] | 97.48% | 100% |  | #REF! | #REF! | #REF! | #REF!
（一） | 钢筋制安 | [19 empty] | 97.48% | 100% |  | #REF! | #REF! | #REF! | #REF!
ZS01-D02-001 | 现浇混凝土圆钢 φ10以内 | 1.钢筋种类:HPB300级【按实填写】 2.钢筋规格:φ10以内【按实填写】 3.综合考虑:钢筋类型、施工部位、超高施工降效等费用 | t | 钢筋工 | 804.9242 | 784.6804 | φ10以内圆钢 |  | t | 1.025 | 12.96 | 12.6341 | 75.98 | 74.0691 | 132.1356 | 128.8124 | 88.0904 | 85.875 | 1114.0903 | 1086.0709 | 97.48% | 100% |  | #REF! | #REF! | #REF! | #REF! | 94.7% | 850
ZS01-D02-002 | 现浇混凝土圆钢 φ10以外 | 1.钢筋种类:HPB300级【按实填写】 2.钢筋规格:φ10以外【按实填写】 3.综合考虑:钢筋类型、施工部位、超高施工降效等费用 | t | 钢筋工 | 804.9242 | 784.6804 | Φ12-25圆钢 |  | t | 1.025 | 16.56 | 16.1435 | 52.29 | 50.9749 | 128.5821 | 125.3483 | 85.7214 | 83.5655 | 1088.0778 | 1060.7126 | 97.48% | 100% |  | #REF! | #REF! | #REF! | #REF! | 94.7% | 850
ZS01-D02-003 | 现浇混凝土螺纹钢 φ10以内 | 1.钢筋种类:HRB400级/HRB400E级【按实填写】 2.钢筋规格:Φ10以内【按实填写】 3.综合考虑:钢筋类型、施工部位、超高施工降效等费用 | t | 钢筋工 | 804.9242 | 784.6804 | Φ10以内螺纹钢 |  | t | 1.035 | 10.98 | 10.7039 | 78.2 | 76.2333 | 132.4686 | 129.1371 | 88.3124 | 86.0914 | 1114.8853 | 1086.8459 | 97.48% | 100% |  | #REF! | #REF! | #REF! | #REF! | 94.7% | 850
ZS01-D02-004 | 现浇混凝土螺纹钢 φ25以内 | 1.钢筋种类:HRB400级/HRB400E级【按实填写】 2.钢筋规格:Φ25以内【按实填写】 3.综合考虑:钢筋类型、施工部位、超高施工降效等费用 | t | 钢筋工 | 804.9242 | 784.6804 | Φ12-25螺纹钢 |  | t | 1.035 | 16.78 | 16.358 | 53.56 | 52.213 | 128.7726 | 125.534 | 85.8484 | 83.6893 | 1089.8853 | 1062.4747 | 97.48% | 100% |  | #REF! | #REF! | #REF! | #REF! | 94.7% | 850
ZS01-D02-005 | 现浇混凝土螺纹钢 φ25以外 | 1.钢筋种类:HRB400级/HRB400E级【按实填写】 2.钢筋规格:Φ25以外【按实填写】 3.综合考虑:钢筋类型、施工部位、超高施工降效等费用 | t | 钢筋工 | 804.9242 | 784.6804 | Φ25以外螺纹钢 |  | t | 1.035 | 17.12 | 16.6894 | 52.27 | 50.9554 | 128.5791 | 125.3454 | 85.7194 | 83.5636 | 1088.6128 | 1061.2342 | 97.48% | 100% |  | #REF! | #REF! | #REF! | #REF! | 94.7% | 850
ZS01-D02-006 | 钢筋制安 装配式楼栋增加费 | 1.钢筋种类:综合考虑 2.钢筋规格:综合考虑 3.费用类型:装配式楼栋钢筋制安增加费 4.综合考虑:装配式工程导致各类钢筋施工降效费用 | t | 钢筋工 | 72.4432 | 70.6212 | —— |  | —— |  | 0 | 0 | 4.7 | 4.5818 | 11.5715 | 11.2805 | 7.7143 | 7.5203 | 96.429 | 94.0038 | 97.48% | 100% |  | #REF! | #REF! | #REF! | #REF! | 94.7% | 76.5
ZS01-D02-007 | 电渣压力焊接头 | 1.连接方式:电渣压力焊 2.接头种类:电渣压力焊接头 3.接头规格:不分直径 4.综合考虑:施工部位、超高施工降效等费用 | 个 | 钢筋工 | 4.0057 | 3.9049 | —— |  | —— |  | 0 | 0 | 1.2 | 1.1698 | 0.78085 | 0.76121 | 0.52057 | 0.50748 | 6.5071 | 6.3434 | 97.48% | 100% |  | #REF! | #REF! | #REF! | #REF! | 94.7% | 4.23
ZS01-D02-008 | 锥型螺栓钢筋接头 | 1.连接方式:机械连接 2.接头种类:锥型螺栓钢筋接头 3.接头规格:Φ32以内 4.综合考虑:施工部位、超高施工降效等费用 | 个 | 钢筋工 | 5.2557 | 5.1235 | 锥型螺栓套筒 Φ32以内 |  | 套 | 1.01 | 0 | 0 | 1.11 | 1.0821 | 0.95485 | 0.93084 | 0.63657 | 0.62056 | 7.9571 | 7.757 | 97.48% | 100% |  | #REF! | #REF! | #REF! | #REF! | 94.7% | 5.55
ZS01-D02-009 | 直型螺栓钢筋接头 | 1.连接方式:机械连接 2.接头种类:直型螺栓钢筋接头 3.接头规格:Φ32以内 4.综合考虑:施工部位、超高施工降效等费用 | 个 | 钢筋工 | 4.9811 | 4.8558 | 直型螺栓套筒 Φ32以内 |  | 套 | 1.01 | 0 | 0 | 1.11 | 1.0821 | 0.91366 | 0.89068 | 0.60911 | 0.59379 | 7.6138 | 7.4223 | 97.48% | 100% |  | #REF! | #REF! | #REF! | #REF! | 94.7% | 5.26
ZS01-D02-010 | 冷挤压接头 | 1.连接方式:机械连接 2.接头种类:冷挤压接头 3.接头规格:Φ32以内 4.综合考虑:施工部位、超高施工降效等费用 | 个 | 钢筋工 | 4.839 | 4.7173 | 冷挤压套筒 Φ32以内 |  | 套 | 1.01 | 0 | 0 | 1.32 | 1.2868 | 0.92385 | 0.90062 | 0.6159 | 0.60041 | 7.6988 | 7.5051 | 97.48% | 100% |  | #REF! | #REF! | #REF! | #REF! | 94.7% | 5.11
ZS01-D02-011 | 预埋铁件 | 1.钢材种类、规格:综合考虑 2.焊缝、探伤要求:达到设计要求 3.防火要求:达到设计要求 4.综合考虑:施工部位、超高施工降效等费用 | t | 金属制品安装工 | 1619.5 | 1578.7696 | 预埋铁件 |  | t | 1.01 | 61.84 | 60.2847 | 203.48 | 198.3625 | 273.447 | 266.5698 | 182.298 | 177.7132 | 2340.565 | 2281.6998 | 97.48% | 100% |  | #REF! | #REF! | #REF! | #REF! | 102.5% | 1580
ZS01-D02-012 | 植筋φ6.5 | 1.植筋规格:φ6.5 2.植入深度:600mm以内 3.材料种类:钻头、植筋胶、不含钢筋 4.综合考虑:施工部位、超高施工降效等费用 | 根 | 钢筋工 | 2.9072 | 2.8341 | 植筋胶 |  | —— | 0.0014 | 0 | 0 | 0.23 | 0.22422 | 0.47058 | 0.45874 | 0.31372 | 0.30583 | 3.9215 | 3.8229 | 97.48% | 100% |  | #REF! | #REF! | #REF! | #REF! | 94.7% | 3.07
ZS01-D02-013 | 植筋φ8 | 1.植筋规格:φ8 2.植入深度:600mm以内 3.材料种类:钻头、植筋胶、不含钢筋 4.综合考虑:施工部位、超高施工降效等费用 | 根 | 钢筋工 | 4.6496 | 4.5327 | 植筋胶 |  | —— | 0.0024 | 0 | 0 | 0.33 | 0.3217 | 0.74694 | 0.72816 | 0.49796 | 0.48544 | 6.2245 | 6.068 | 97.48% | 100% |  | #REF! | #REF! | #REF! | #REF! | 94.7% | 4.91
ZS01-D02-014 | 植筋φ10 | 1.植筋规格:φ10 2.植入深度:600mm以内 3.材料种类:钻头、植筋胶、不含钢筋 4.综合考虑:施工部位、超高施工降效等费用 | 根 | 钢筋工 | 6.1932 | 6.0374 | 植筋胶 |  | —— | 0.0037 | 0 | 0 | 0.5 | 0.48742 | 1.004 | 0.97873 | 0.66932 | 0.65248 | 8.3665 | 8.1561 | 97.48% | 100% |  | #REF! | #REF! | #REF! | #REF! | 94.7% | 6.54
ZS01-D02-015 | 植筋φ12 | 1.植筋规格:φ12 2.植入深度:600mm以内 3.材料种类:钻头、植筋胶、不含钢筋 4.综合考虑:施工部位、超高施工降效等费用 | 根 | 钢筋工 | 8.8542 | 8.6315 | 植筋胶 |  | —— | 0.0051 | 0 | 0 | 0.61 | 0.59466 | 1.4196 | 1.3839 | 0.94642 | 0.92261 | 11.8302 | 11.5327 | 97.48% | 100% |  | #REF! | #REF! | #REF! | #REF! | 94.7% | 9.35
ZS01-D02-016 | 植筋φ14 | 1.植筋规格:φ14 2.植入深度:600mm以内 3.材料种类:钻头、植筋胶、不含钢筋 4.综合考虑:施工部位、超高施工降效等费用 | 根 | 钢筋工 | 10.9564 | 10.6809 | 植筋胶 |  | —— | 0.0068 | 0 | 0 | 0.73 | 0.71164 | 1.753 | 1.7089 | 1.1686 | 1.1393 | 14.608 | 14.2407 | 97.48% | 100% |  | #REF! | #REF! | #REF! | #REF! | 94.7% | 11.57
ZS01-D02-017 | 植筋φ16 | 1.植筋规格:φ16 2.植入深度:600mm以内 3.材料种类:钻头、植筋胶、不含钢筋 4.综合考虑:施工部位、超高施工降效等费用 | 根 | 钢筋工 | 14.072 | 13.7181 | 植筋胶 |  | —— | 0.0088 | 0 | 0 | 0.85 | 0.82862 | 2.2383 | 2.182 | 1.4922 | 1.4547 | 18.6525 | 18.1834 | 97.48% | 100% |  | #REF! | #REF! | #REF! | #REF! | 94.7% | 14.86
ZS01-D02-018 | 植筋φ18 | 1.植筋规格:φ18 2.植入深度:600mm以内 3.材料种类:钻头、植筋胶、不含钢筋 4.综合考虑:施工部位、超高施工降效等费用 | 根 | 钢筋工 | 17.4053 | 16.9676 | 植筋胶 |  | —— | 0.011 | 0 | 0 | 0.97 | 0.9456 | 2.7563 | 2.687 | 1.8375 | 1.7913 | 22.9691 | 22.3915 | 97.48% | 100% |  | #REF! | #REF! | #REF! | #REF! | 94.7% | 18.38
ZS01-D02-019 | 植筋φ20 | 1.植筋规格:φ20 2.植入深度:600mm以内 3.材料种类:钻头、植筋胶、不含钢筋 4.综合考虑:施工部位、超高施工降效等费用 | 根 | 钢筋工 | 19.8295 | 19.3308 | 植筋胶 |  | —— | 0.0171 | 0 | 0 | 1.1 | 1.0723 | 3.1394 | 3.0605 | 2.093 | 2.0403 | 26.1619 | 25.504 | 97.48% | 100% |  | #REF! | #REF! | #REF! | #REF! | 94.7% | 20.94
ZS01-D02-020 | 植筋φ22 | 1.植筋规格:φ22 2.植入深度:600mm以内 3.材料种类:钻头、植筋胶、不含钢筋 4.综合考虑:施工部位、超高施工降效等费用 | 根 | 钢筋工 | 22.3295 | 21.768 | 植筋胶 |  | —— | 0.025 | 0 | 0 | 1.23 | 1.1991 | 3.5339 | 3.4451 | 2.356 | 2.2967 | 29.4494 | 28.7088 | 97.48% | 100% |  | #REF! | #REF! | #REF! | #REF! | 94.7% | 23.58
ZS01-D02-021 | 植筋φ25 | 1.植筋规格:φ25 2.植入深度:600mm以内 3.材料种类:钻头、植筋胶、不含钢筋 4.综合考虑:施工部位、超高施工降效等费用 | 根 | 钢筋工 | 27.1117 | 26.4299 | 植筋胶 |  | —— | 0.038 | 0 | 0 | 1.43 | 1.394 | 4.2813 | 4.1736 | 2.8542 | 2.7824 | 35.6772 | 34.7799 | 97.48% | 100% |  | #REF! | #REF! | #REF! | #REF! | 94.7% | 28.63
ZS01-D02-022 | 植筋φ28 | 1.植筋规格:φ28 2.植入深度:600mm以内 3.材料种类:钻头、植筋胶、不含钢筋 4.综合考虑:施工部位、超高施工降效等费用 | 根 | 钢筋工 | 29.2614 | 28.5254 | 植筋胶 |  | —— | 0.0638 | 0 | 0 | 1.65 | 1.6085 | 4.6367 | 4.5201 | 3.0911 | 3.0134 | 38.6392 | 37.6674 | 97.48% | 100% |  | #REF! | #REF! | #REF! | #REF! | 94.7% | 30.9
ZS01-D02-023 | 植筋φ32 | 1.植筋规格:φ32 2.植入深度:600mm以内 3.材料种类:钻头、植筋胶、不含钢筋 4.综合考虑:施工部位、超高施工降效等费用 | 根 | 钢筋工 | 34.9811 | 34.1013 | 植筋胶 |  | —— | 0.0827 | 0 | 0 | 1.95 | 1.901 | 5.5397 | 5.4003 | 3.6931 | 3.6002 | 46.1638 | 45.0028 | 97.48% | 100% |  | #REF! | #REF! | #REF! | #REF! | 94.7% | 36.94
（二） | 现浇混凝土 | [19 empty] | 97.48% | 100% |  | #REF! | #REF! | #REF! | #REF! | 0%
ZS01-D02-024 | 现浇混凝土 主体Ⅰ类构件 | 1.混凝土种类:商品混凝土【按实填写】 2.混凝土强度等级:C30【按实填写】 3.构件类型:梁、板、柱、墙、电梯井壁墙、空调板、雨棚板、飘窗板、悬挑板、天沟、挑檐、女儿墙、栏板、反檐、楼梯等整体浇筑构件； 4.综合考虑:构件规格、施工部位、超高施工降效等费用 | m3 | 混凝土工 | 50.1429 | 48.8818 | 商品混凝土 C30 |  | m3 | 1.01 | 2.5 | 2.4371 | 20.03 | 19.5262 | 10.5259 | 10.2612 | 7.0173 | 6.8408 | 90.2161 | 87.9471 | 97.48% | 100% |  | #REF! | #REF! | #REF! | #REF! | 104.5% | 48
ZS01-D02-025 | 现浇混凝土 主体Ⅱ类构件 | 1.混凝土种类:商品混凝土【按实填写】 2.混凝土强度等级:C30【按实填写】 3.构件类型:仅限于构造柱、过梁、圈梁、压顶、厨卫及管井反坎、混凝土装饰线条、小型零星构件； 4.综合考虑:构件规格、施工部位、超高施工降效等费用 | m3 | 混凝土工 | 99.2411 | 96.7452 | 商品混凝土 C30 |  | m3 | 1.01 | 2.35 | 2.2909 | 30.3 | 29.538 | 19.4312 | 18.9425 | 12.9541 | 12.6283 | 164.2763 | 160.1448 | 97.48% | 100% |  | #REF! | #REF! | #REF! | #REF! | 104.5% | 95
ZS01-D02-026 | 装配式楼栋 现浇混凝土增加费 | 1.混凝土种类:商品混凝土【按实填写】 2.混凝土强度等级:综合考虑 3.费用类型:装配式楼栋混凝土Ⅰ类构件施工增加费 4.综合考虑:装配式工程导致各类现浇混凝土施工降效费用 | m3 | 混凝土工 | 4.5129 | 4.3994 | —— |  | —— |  | 0 | 0 | 1.8 | 1.7547 | 0.94693 | 0.92311 | 0.63129 | 0.61541 | 7.8911 | 7.6926 | 97.48% | 100% |  | #REF! | #REF! | #REF! | #REF! | 104.5% | 4.32
ZS01-D02-027 | 现浇楼栋 混凝土泵送增加费 | 1.单位工程类型:现浇混凝土工程 2.泵送混凝土种类:综合考虑 3.综合考虑:润泵材料、泵送高度、泵送方式等费用 | m3 | 混凝土工 | 1.2013 | 1.1711 | —— |  | —— |  | 1.01 | 0.9846 | 10.77 | 10.4991 | 1.7957 | 1.7505 | 1.1971 | 1.167 | 15.9742 | 15.5724 | 97.48% | 100% |  | #REF! | #REF! | #REF! | #REF! | 104.5% | 1.15
ZS01-D02-028 | 装配式楼栋 混凝土泵送增加费 | 1.单位工程类型:装配式工程 2.泵送混凝土种类:综合考虑 3.综合考虑:润泵材料、泵送高度、泵送方式等费用 | m3 | 混凝土工 | 1.5147 | 1.4766 | —— |  | —— |  | 1.41 | 1.3745 | 13.49 | 13.1507 | 2.2507 | 2.1941 | 1.5005 | 1.4627 | 20.1659 | 19.6587 | 97.48% | 100% |  | #REF! | #REF! | #REF! | #REF! | 104.5% | 1.45
ZS01-D02-029 | 膨胀剂 掺和量6-8% | 1.膨胀剂类型:膨胀剂 2.掺和量:6-8% 3.混凝土强度等级:综合考虑 4.综合考虑:添加剂采购及制作、超高施工降效等费用 | m3 | 混凝土工 | 0 | 0 | 膨胀剂6-8% |  | 项 | 1 | 0 | 0 | 0 | 0 | 0 | 0 | 0 | 0 | 0 | 0 | 97.48% | 100% |  | #REF! | #REF! | #REF! | #REF! | 104.5% | 0
ZS01-D02-030 | 膨胀剂 掺和量10-12% | 1.膨胀剂类型:膨胀剂 2.掺和量:10-12% 3.混凝土强度等级:综合考虑 4.综合考虑:添加剂采购及制作、超高施工降效等费用 | m3 | 混凝土工 | 0 | 0 | 膨胀剂10-12% |  | 项 | 1 | 0 | 0 | 0 | 0 | 0 | 0 | 0 | 0 | 0 | 0 | 97.48% | 100% |  | #REF! | #REF! | #REF! | #REF! | 104.5% | 0
ZS01-D02-031 | 抗裂膨胀剂 掺和量6-8% | 1.膨胀剂类型:抗裂纤维膨胀剂 2.掺和量:6-8% 3.混凝土强度等级:综合考虑 4.综合考虑:添加剂采购及制作、超高施工降效等费用 | m3 | 混凝土工 | 0 | 0 | 抗裂纤维膨胀剂 6-8% |  | 项 | 1 | 0 | 0 | 0 | 0 | 0 | 0 | 0 | 0 | 0 | 0 | 97.48% | 100% |  | #REF! | #REF! | #REF! | #REF! | 104.5% | 0
ZS01-D02-032 | 抗裂膨胀剂 掺和量10-12% | 1.膨胀剂类型:抗裂纤维膨胀剂 2.掺和量:10-12% 3.混凝土强度等级:综合考虑 4.综合考虑:添加剂采购及制作、超高施工降效等费用 | m3 | 混凝土工 | 0 | 0 | 抗裂纤维膨胀剂 10-12% |  | 项 | 1 | 0 | 0 | 0 | 0 | 0 | 0 | 0 | 0 | 0 | 0 | 97.48% | 100% |  | #REF! | #REF! | #REF! | #REF! | 104.5% | 0
ZS01-D02-033 | 陶粒混凝土回填 | 1.混凝土种类:陶粒混凝土 2.混凝土强度等级:LC15【按实填写】 3.综合考虑:构件规格、施工部位、超高施工降效等费用 | m3 | 混凝土工 | 47.0089 | 45.8267 | 陶粒混凝土 |  | m3 | 1.015 | 6 | 5.8491 | 20.3 | 19.7895 | 10.0963 | 9.8424 | 6.7309 | 6.5616 | 90.1362 | 87.8692 | 97.48% | 100% |  | #REF! | #REF! | #REF! | #REF! | 104.5% | 45
ZS01-D02-034 | 回填砂 | 1.材料种类:中砂【按实填写】 2.回填方式:综合考虑 3.夯填（碾压）:分层碾压夯实 3.综合考虑:构件规格、施工部位、超高施工降效等费用 | m3 | 机械工 | 5.7579 | 5.6131 | 中砂 |  | m3 | 1.29 | 0.87 | 0.84812 | 6.19 | 6.0343 | 1.7922 | 1.7471 | 1.1948 | 1.1647 | 15.8049 | 15.4074 | 97.48% | 100% |  | #REF! | #REF! | #REF! | #REF! | 105.3% | 5.47
ZS01-D02-035 | 回填石屑/石粉 | 1.材料种类:石屑/石粉【按实填写】 2.回填方式:综合考虑 3.夯填（碾压）:分层碾压夯实 3.综合考虑:构件规格、施工部位、超高施工降效等费用 | m3 | 机械工 | 6.2737 | 6.1159 | 石屑 |  | m3 | 1.34 | 0.83 | 0.80913 | 7.41 | 7.2236 | 2.0526 | 2.0009 | 1.3684 | 1.334 | 17.9346 | 17.4835 | 97.48% | 100% |  | #REF! | #REF! | #REF! | #REF! | 105.3% | 5.96
（三） | 装配式构件 | [19 empty] | 97.48% | 100% |  | #REF! | #REF! | #REF! | #REF! | 0%
ZS01-D02-036 | 装配式混凝土叠合板 | 1.混凝土强度等级:C30【按实填写】 2.钢筋含量:130kg/m³【按实填写】 3.综合考虑:构件尺寸、钢支撑体系及托板的搭设及拆除、座浆料铺筑、注浆填缝、场内外运输、超高施工降效等费用 | m3 | 起重工 | 395.3571 | 385.4139 | 预制叠合板 |  | m3 | 1.005 | 143.75 | 140.1347 | 202.42 | 197.3291 | 89.6666 | 87.4115 | 59.7777 | 58.2743 | 890.9714 | 868.5635 | 97.48% | 100% |  | #REF! | #REF! | #REF! | #REF! | 109.8% | 360
ZS01-D02-037 | 装配式混凝土外墙板 | 1.混凝土强度等级:C30【按实填写】 2.钢筋含量:130kg/m³【按实填写】 3.综合考虑:构件尺寸、钢支撑体系及托板的搭设及拆除、座浆料铺筑、注浆填缝、场内外运输、超高施工降效等费用 | m3 | 起重工 | 373.3929 | 364.002 | 预制外墙板 |  | m3 | 1.005 | 75 | 73.1137 | 145 | 141.3533 | 77.7589 | 75.8033 | 51.8393 | 50.5355 | 722.9911 | 704.8078 | 97.48% | 100% |  | #REF! | #REF! | #REF! | #REF! | 109.8% | 340
ZS01-D02-038 | 装配式混凝土凸（飘）窗 | 1.混凝土强度等级:C30【按实填写】 2.钢筋含量:87.5kg/m³【按实填写】 3.综合考虑:构件尺寸、钢支撑体系及托板的搭设及拆除、座浆料铺筑、注浆填缝、场内外运输、超高施工降效等费用 | m3 | 起重工 | 384.375 | 374.708 | 预制飘窗 |  | m3 | 1.005 | 55 | 53.6168 | 160 | 155.976 | 81.6562 | 79.6026 | 54.4375 | 53.0684 | 735.4688 | 716.9717 | 97.48% | 100% |  | #REF! | #REF! | #REF! | #REF! | 109.8% | 350
ZS01-D02-039 | 装配式混凝土楼梯 | 1.混凝土强度等级:C30【按实填写】 2.钢筋含量:80kg/m³【按实填写】 3.综合考虑:构件尺寸、钢支撑体系及托板的搭设及拆除、座浆料铺筑、注浆填缝、场内外运输、超高施工降效等费用 | m3 | 起重工 | 384.375 | 374.708 | 预制楼梯 |  | m3 | 1.005 | 85 | 82.8623 | 160 | 155.976 | 81.6562 | 79.6026 | 54.4375 | 53.0684 | 765.4688 | 746.2172 | 97.48% | 100% |  | #REF! | #REF! | #REF! | #REF! | 109.8% | 350
ZS01-D02-040 | 装配式混凝土阳台 | 1.混凝土强度等级:C30【按实填写】 2.钢筋含量:114kg/m³【按实填写】 3.综合考虑:构件尺寸、钢支撑体系及托板的搭设及拆除、座浆料铺筑、注浆填缝、场内外运输、超高施工降效等费用 | m3 | 起重工 | 395.3571 | 385.4139 | 预制阳台 |  | m3 | 1.005 | 138.75 | 135.2604 | 202.42 | 197.3291 | 89.6666 | 87.4115 | 59.7777 | 58.2743 | 885.9714 | 863.6892 | 97.48% | 100% |  | #REF! | #REF! | #REF! | #REF! | 109.8% | 360
ZS01-D02-041 | 装配式混凝土混凝梁 | 1.混凝土强度等级:C30【按实填写】 2.钢筋含量:180kg/m³【按实填写】 3.综合考虑:构件尺寸、钢支撑体系及托板的搭设及拆除、座浆料铺筑、注浆填缝、场内外运输、超高施工降效等费用 | m3 | 起重工 | 384.375 | 374.708 | 预制梁 |  | m3 | 1.005 | 138.75 | 135.2604 | 145 | 141.3533 | 79.4062 | 77.4092 | 52.9375 | 51.6061 | 800.4688 | 780.337 | 97.48% | 100% |  | #REF! | #REF! | #REF! | #REF! | 109.8% | 350
ZS01-D02-042 | 装配式混凝土混凝柱 | 1.混凝土强度等级:C30【按实填写】 2.钢筋含量:180kg/m³【按实填写】 3.综合考虑:构件尺寸、钢支撑体系及托板的搭设及拆除、座浆料铺筑、注浆填缝、场内外运输、超高施工降效等费用 | m3 | 起重工 | 384.375 | 374.708 | 预制柱 |  | m3 | 1.005 | 47.55 | 46.3541 | 145 | 141.3533 | 79.4062 | 77.4092 | 52.9375 | 51.6061 | 709.2687 | 691.4306 | 97.48% | 100% |  | #REF! | #REF! | #REF! | #REF! | 109.8% | 350
ZS01-D02-043 | 装配式混凝土空调板 | 1.混凝土强度等级:C30【按实填写】 2.钢筋含量:70kg/m³【按实填写】 3.综合考虑:构件尺寸、钢支撑体系及托板的搭设及拆除、座浆料铺筑、注浆填缝、场内外运输、超高施工降效等费用 | m3 | 起重工 | 395.3571 | 385.4139 | 预制空调板 |  | m3 | 1.005 | 128.57 | 125.3365 | 202.42 | 197.3291 | 89.6666 | 87.4115 | 59.7777 | 58.2743 | 875.7914 | 853.7653 | 97.48% | 100% |  | #REF! | #REF! | #REF! | #REF! | 109.8% | 360
ZS01-D02-044 | ALC轻质隔墙 | 1.墙体类型:ALC轻质隔墙板 2.墙体厚度:200mm以内 3.综合考虑:各类固定配件、补（填）缝、开洞及预留、抗裂措施构造，以及遇到门窗洞口所需切割改锯、孔洞加固费用，超高施工降效等费用； | m2 | 起重工 | 75.7329 | 73.8282 | ALC隔墙（200mm） |  | m2 | 1.005 | 6.86 | 6.6875 | 6.18 | 6.0246 | 12.2869 | 11.9779 | 8.1913 | 7.9853 | 109.2511 | 106.5034 | 97.48% | 100% |  | #REF! | #REF! | #REF! | #REF! | 109.8% | 68.96
ZS01-D02-045 | ALC轻质隔墙 | 1.墙体类型:ALC轻质隔墙板 2.墙体厚度:100mm以内 3.综合考虑:各类固定配件、补（填）缝、开洞及预留、抗裂措施构造，以及遇到门窗洞口所需切割改锯、孔洞加固费用，超高施工降效等费用； | m2 | 起重工 | 49.9468 | 48.6906 | ALC隔墙（100mm） |  | m2 | 1.005 | 3.43 | 3.3437 | 3.09 | 3.0123 | 7.9555 | 7.7554 | 5.3037 | 5.1703 | 69.726 | 67.9724 | 97.48% | 100% |  | #REF! | #REF! | #REF! | #REF! | 109.8% | 45.48
ZS01-D02-046 | 结构拉缝 | 1.材质种类:PVC结构拉缝板 2.材料宽度:100mm 3.综合考虑:横向及纵向拉缝、座浆料铺筑、注浆填缝、场内外运输、超高施工降效等费用 | m | 钢筋工 | 5.8712 | 5.7236 | PVC结构拉缝板 |  | m | 1.005 | 0 | 0 | 1.06 | 1.0333 | 1.0397 | 1.0135 | 0.69312 | 0.67569 | 8.664 | 8.4461 | 97.48% | 100% |  | #REF! | #REF! | #REF! | #REF! | 94.7% | 6.2
ZS01-D02-047 | 结构拉缝 | 1.材质种类:PVC结构拉缝板 2.材料宽度:200mm 3.综合考虑:横向及纵向拉缝、座浆料铺筑、注浆填缝、场内外运输、超高施工降效等费用 | m | 钢筋工 | 6.1553 | 6.0005 | PVC结构拉缝板 |  | m | 1.005 | 0 | 0 | 1.06 | 1.0333 | 1.0823 | 1.0551 | 0.72153 | 0.70338 | 9.0191 | 8.7923 | 97.48% | 100% |  | #REF! | #REF! | #REF! | #REF! | 94.7% | 6.5
ZS01-D02-048 | 结构拉缝 | 1.材质种类:PVC结构拉缝板 2.材料宽度:300mm 3.综合考虑:横向及纵向拉缝、座浆料铺筑、注浆填缝、场内外运输、超高施工降效等费用 | m | 钢筋工 | 6.5341 | 6.3698 | PVC结构拉缝板 |  | m | 1.005 | 0 | 0 | 1.06 | 1.0333 | 1.1391 | 1.1105 | 0.75941 | 0.74031 | 9.4926 | 9.2539 | 97.48% | 100% |  | #REF! | #REF! | #REF! | #REF! | 94.7% | 6.9
二 | 主体钢结构 | [19 empty] | 97.48% | 100% |  | #REF! | #REF! | #REF! | #REF! | 0%
（一） | 钢结构制安 | [19 empty] | 97.48% | 100% |  | #REF! | #REF! | #REF! | #REF! | 0%
ZS01-D02-049 | 钢结构制作 | 1.钢材种类：综合考虑【按实填写】 2.钢材规格；综合考虑【按实填写】 3.构件类型：钢梁、钢柱、钢屋架、钢桁架、托架、钢檩条、操作平台及走道、踏步式楼梯、零星构件等 4.综合考虑：依据设计图纸尺寸加工制作、预留相关孔洞及开孔、单件钢结构重量、拼装组装及所需螺栓、焊缝铆钉、超高降效等完成本项工作所需相关费用 | t | 金属制品安装工 | 982.4932 | 957.7835 | 型钢 |  | t | 1.06 | 30.51 | 29.7427 | 521.41 | 508.2965 | 225.5855 | 219.912 | 150.3903 | 146.608 | 1910.3891 | 1862.3428 | 97.48% | 100% |  | #REF! | #REF! | #REF! | #REF! | 102.5% | 958.53
ZS01-D02-050 | 钢结构安装 | 1.钢材种类：综合考虑【按实填写】 2.钢材规格；综合考虑【按实填写】 3.构件类型：钢梁、钢柱、钢屋架、钢桁架、托架、钢檩条、钢平台、钢楼梯、操作台、零星构件等 4.综合考虑:场内运输、吊装安装、固定矫正、焊缝无损探伤、单组钢结构重量、安装所需螺栓及高强螺栓、补漆清理、超高降效等完成本项工作所需相关费用 | t | 起重工 | 797.4793 | 777.4227 | 型钢 |  | t | 1 | 218.84 | 213.3362 | 176.17 | 171.7393 | 146.0474 | 142.3743 | 97.3649 | 94.9162 | 1435.9016 | 1399.7887 | 97.48% | 100% |  | #REF! | #REF! | #REF! | #REF! | 109.8% | 726.16
ZS01-D02-051 | 钢结构组合楼板制安 | 1.楼板材料种类：压型钢板【按实填写】 2.楼板材料规格；3.0mm【按实填写】 3.综合考虑:组合楼板制作及安装、场内运输、吊装及固定方式、单件构件重量、螺栓铆钉、底模及收边材料、补漆清理、超高降效等完成本项工作所需相关费用 | m2 | 起重工 | 60.4018 | 58.8827 | 钢楼板 |  | m2 | 1.06 | 32 | 31.1952 | 10 | 9.7485 | 10.5603 | 10.2947 | 7.0402 | 6.8631 | 120.0022 | 116.9842 | 97.48% | 100% |  | #REF! | #REF! | #REF! | #REF! | 109.8% | 55
ZS01-D02-052 | 钢爬梯制安 | 1.钢梯类型:爬式 2.钢材种类、规格:∅20钢筋【按实填写】 3.油漆品种、刷漆遍数:钢筋涂防锈漆两道，面刷黑油漆 4.综合考虑:除锈方式、探伤要求、焊缝检测、超高降效等费用 | t | 金属制品安装工 | 2856.1625 | 2784.33 | 型钢 |  | t | 1.06 | 521.28 | 508.1698 | 460.92 | 449.3279 | 497.5624 | 485.0487 | 331.7083 | 323.3658 | 4667.6331 | 4550.2422 | 97.48% | 100% |  | #REF! | #REF! | #REF! | #REF! | 102.5% | 2786.5
ZS01-D02-053 | 不锈钢爬梯制安 | 1.钢梯类型:爬式 2.钢材种类、规格:3厚发纹∅50不锈钢管【按实填写】 3.综合考虑:除锈方式、探伤要求、焊缝检测、超高降效等费用 | t | 金属制品安装工 | 2584.148 | 2519.1567 | 不锈钢 |  | t | 1.06 | 213.25 | 207.8868 | 360.96 | 351.8819 | 441.7662 | 430.6558 | 294.5108 | 287.1039 | 3894.635 | 3796.6849 | 97.48% | 100% |  | #REF! | #REF! | #REF! | #REF! | 102.5% | 2521.12
（二） | 钢结构表面处理 | [19 empty] | 97.48% | 100% |  | #REF! | #REF! | #REF! | #REF! | 0%
ZS01-D02-054 | 钢结构抛丸除锈 | 1.除锈方式:抛丸除锈 2.综合考虑：基层处理、构件类型、现场清理等费用 | m2 | 金属制品安装工 | 5.7195 | 5.5757 | —— |  | —— |  | 3.82 | 3.7239 | 8.54 | 8.3252 | 2.1389 | 2.0851 | 1.426 | 1.3901 | 21.6444 | 21.1 | 97.48% | 100% |  | #REF! | #REF! | #REF! | #REF! | 102.5% | 5.58
ZS01-D02-055 | 钢结构喷砂除锈 | 1.除锈方式:喷砂除锈 2.除锈等级:Sa2.5/Sa3.0【按实填写】 3.除锈材料：河沙/石英砂【按实填写】 4.综合考虑：基层处理、构件类型、现场清理等费用 | m2 | 金属制品安装工 | 5.371 | 5.2359 | 石英砂/河沙 |  | m3 | 0.047 | 3.14 | 3.061 | 10.73 | 10.4601 | 2.4152 | 2.3544 | 1.6101 | 1.5696 | 23.2662 | 22.6811 | 97.48% | 100% |  | #REF! | #REF! | #REF! | #REF! | 102.5% | 5.24
ZS01-D02-056 | 环氧富锌漆 底漆 | 1.涂料种类:环氧富锌漆（底漆） 2.涂料遍数:一道 3.综合考虑:施工部位、基层类型、喷刷方式、超高施工降效等费用 | m2 | 金属制品安装工 | 2.1525 | 2.0984 | 环氧富锌漆 |  | kg | 0.3525 | 0.7 | 0.68239 | 1.56 | 1.5208 | 0.55688 | 0.54287 | 0.37125 | 0.36191 | 5.3406 | 5.2063 | 97.48% | 100% |  | #REF! | #REF! | #REF! | #REF! | 102.5% | 2.1
ZS01-D02-057 | 环氧云铁漆 中间漆 | 1.涂料种类:环氧云铁漆（中间漆） 2.涂料遍数:一道 3.综合考虑:施工部位、基层类型、喷刷方式、超高施工降效等费用 | m2 | 金属制品安装工 | 2.1218 | 2.0684 | 环氧云铁漆 |  | kg | 0.4625 | 0.01 | 0.0097485 | 0.75 | 0.73114 | 0.43076 | 0.41993 | 0.28718 | 0.27995 | 3.5997 | 3.5092 | 97.48% | 100% |  | #REF! | #REF! | #REF! | #REF! | 102.5% | 2.07
ZS01-D02-058 | 钢结构防火涂料 1.0h | 1.防火涂料品种及厚度:3.5mm厚薄型防火涂料 2.耐火极限:1小时 3.综合考虑：基层处理、构件类型、施工方式等费用 | m2 | 金属制品安装工 | 8.118 | 7.9138 | 薄型防火涂料 |  | kg | 1.925 | 1.8 | 1.7547 | 1.34 | 1.3063 | 1.4187 | 1.383 | 0.9458 | 0.92201 | 13.6225 | 13.2799 | 97.48% | 100% |  | #REF! | #REF! | #REF! | #REF! | 102.5% | 7.92
ZS01-D02-059 | 钢结构防火涂料 1.5h | 1.防火涂料品种:4.5mm厚薄型防火涂料 2.耐火极限:1.5小时 3.综合考虑：基层处理、构件类型、施工方式等费用 | m2 | 金属制品安装工 | 9.0815 | 8.8531 | 薄型防火涂料 |  | kg | 2.475 | 2.1 | 2.0472 | 1.66 | 1.6183 | 1.6112 | 1.5707 | 1.0741 | 1.0471 | 15.5269 | 15.1364 | 97.48% | 100% |  | #REF! | #REF! | #REF! | #REF! | 102.5% | 8.86
ZS01-D02-060 | 钢结构防火涂料 2.0h | 1.防火涂料品种:5.5mm厚薄型防火涂料 2.耐火极限:2小时 3.综合考虑：基层处理、构件类型、施工方式等费用 | m2 | 金属制品安装工 | 11.1623 | 10.8815 | 薄型防火涂料 |  | kg | 3.025 | 2.5 | 2.4371 | 2.78 | 2.7101 | 2.0913 | 2.0387 | 1.3942 | 1.3592 | 19.9278 | 19.4266 | 97.48% | 100% |  | #REF! | #REF! | #REF! | #REF! | 102.5% | 10.89
ZS01-D02-061 | 钢结构防火涂料 2.5h | 1.防火涂料品种:6.0mm厚薄型防火涂料 2.耐火极限:2.5小时 3.综合考虑：基层处理、构件类型、施工方式等费用 | m2 | 金属制品安装工 | 12.1463 | 11.8408 | 薄型防火涂料 |  | kg | 3.305 | 2.8 | 2.7296 | 3 | 2.9245 | 2.2719 | 2.2148 | 1.5146 | 1.4765 | 21.7328 | 21.1862 | 97.48% | 100% |  | #REF! | #REF! | #REF! | #REF! | 102.5% | 11.85
（三） | 钢结构运输 | [19 empty] | 97.48% | 100% |  | #REF! | #REF! | #REF! | #REF! | 0%
ZS01-D02-062 | 钢构件场外运输 | 1.钢材种类：综合考虑【按实填写】 2.运距:10km（含）内 3.综合考虑:构件类型、单件构件重量、绑扎起吊、装车运输、卸车堆放等费用 | t | 机械工 | 17.6105 | 17.1676 | —— |  | —— |  | 6.94 | 6.7655 | 83.95 | 81.8387 | 15.2341 | 14.8509 | 10.1561 | 9.9006 | 133.8907 | 130.5233 | 97.48% | 100% |  | #REF! | #REF! | #REF! | #REF! | 105.3% | 16.73
ZS01-D02-063 | 钢构件场外运输 每增加1km | 1.钢材种类：综合考虑【按实填写】 2.增加运距:1km 3.综合考虑:构件类型、单件构件重量、绑扎起吊、装车运输、卸车堆放等费用 | t | 机械工 | 0.26316 | 0.25654 | —— |  | —— |  | 0 | 0 | 0.68 | 0.6629 | 0.14147 | 0.13792 | 0.094316 | 0.091944 | 1.1789 | 1.1493 | 97.48% | 100% |  | #REF! | #REF! | #REF! | #REF! | 105.3% | 0.25
三 | 砌体围护 | [19 empty] | 97.48% | 100% |  | #REF! | #REF! | #REF! | #REF! | 0%
ZS01-D02-064 | 蒸压加气混凝土砌块 | 1.砌块种类、强度等级:蒸压加气混凝土砌块 B07 A5.0 2.砌块规格尺寸:各类规格 3.砂浆强度等级:M7.5专用砌筑砂浆 4.综合考虑:墙体厚度、墙体类型、高精砌块增加费、超高施工降效等费用 | m3 | 砖瓦工 | 252.9435 | 246.582 | 蒸压加气混凝土砌块 |  | m3 | 0.958 | 39.54 | 38.5456 | 0 | 0 | 37.9415 | 36.9873 | 25.2944 | 24.6582 | 355.7194 | 346.7731 | 97.48% | 100% |  | #REF! | #REF! | #REF! | #REF! | 99.19% | 255
ZS01-D02-065 | 普通混凝土空心砌块 | 1.砌块种类、强度等级:普通混凝土空心砌块 2.砌块规格尺寸:390mm×190mm×190mm 3.砂浆强度等级:M7.5专用砌筑砂浆 4.综合考虑:墙体厚度、墙体类型、高精砌块增加费、超高施工降效等费用 | m3 | 砖瓦工 | 247.9839 | 241.7471 | 普通混凝土空心砌块 390×190×190 |  | 千块 | 0.066 | 57.53 | 56.0831 | 0 | 0 | 37.1976 | 36.2621 | 24.7984 | 24.1747 | 367.5098 | 358.267 | 97.48% | 100% |  | #REF! | #REF! | #REF! | #REF! | 99.19% | 250
ZS01-D02-066 | 普通混凝土空心砌块 | 1.砌块种类、强度等级:普通混凝土空心砌块 2.砌块规格尺寸:390mm×115mm×190mm 3.砂浆强度等级:M7.5专用砌筑砂浆 4.综合考虑:墙体厚度、墙体类型、高精砌块增加费、超高施工降效等费用 | m3 | 砖瓦工 | 247.9839 | 241.7471 | 普通混凝土空心砌块 390×115×190 |  | 千块 | 0.109 | 59.38 | 57.8866 | 0 | 0 | 37.1976 | 36.2621 | 24.7984 | 24.1747 | 369.3598 | 360.0704 | 97.48% | 100% |  | #REF! | #REF! | #REF! | #REF! | 99.19% | 250
ZS01-D02-067 | 混凝土实心砌块墙 | 1.砌块种类、强度等级:混凝土实心砌块 2.砌块规格尺寸:各类规格 3.砂浆强度等级:M7.5专用砌筑砂浆 4.综合考虑:墙体厚度、墙体类型、高精砌块增加费、超高施工降效等费用 | m3 | 砖瓦工 | 272.7823 | 265.9218 | 混凝土实心砌块 |  | m3 | 0.958 | 39.54 | 38.5456 | 0 | 0 | 40.9173 | 39.8883 | 27.2782 | 26.5922 | 380.5178 | 370.9478 | 97.48% | 100% |  | #REF! | #REF! | #REF! | #REF! | 99.19% | 275
ZS01-D02-068 | 灰砂砖墙 | 1.砌块种类、强度等级:灰砂砖墙 2.砌块规格尺寸:240mm×115mm×53mm 3.砂浆强度等级:M7.5专用砌筑砂浆 4.综合考虑:墙体厚度、墙体类型、超高施工降效等费用 | m3 | 砖瓦工 | 262.8629 | 256.2519 | 灰砂砖 |  | 千块 | 0.558 | 129.11 | 125.8629 | 0 | 0 | 39.4294 | 38.4378 | 26.2863 | 25.6252 | 457.6886 | 446.1778 | 97.48% | 100% |  | #REF! | #REF! | #REF! | #REF! | 99.19% | 265
ZS01-D02-069 | 耐火砖墙 | 1.砌块种类、强度等级:耐火砖 2.砌块规格尺寸:240mm×115mm×65mm 3.砂浆强度等级:耐火泥 4.综合考虑:墙体厚度、墙体类型、超高施工降效等费用 | m3 | 砖瓦工 | 277.7419 | 270.7567 | 耐火砖 |  | 千块 | 0.513 | 75.38 | 73.4842 | 0 | 0 | 41.6613 | 40.6135 | 27.7742 | 27.0757 | 422.5574 | 411.9301 | 97.48% | 100% |  | #REF! | #REF! | #REF! | #REF! | 99.19% | 280
ZS01-D02-070 | 砖砌拦板 | 1.砌块种类、强度等级:灰砂砖 2.砌块规格尺寸:240mm×115mm×65mm 3.砂浆强度等级:M7.5专用砌筑砂浆 4.综合考虑:栏板厚度、栏板类型、超高施工降效等费用 | m3 | 砖瓦工 | 267.8226 | 261.0868 | 灰砂砖 |  | 千块 | 0.558 | 129.11 | 125.8629 | 0 | 0 | 40.1734 | 39.163 | 26.7823 | 26.1087 | 463.8882 | 452.2214 | 97.48% | 100% |  | #REF! | #REF! | #REF! | #REF! | 99.19% | 270
ZS01-D02-071 | 砖砌台阶 | 1.砌块种类、强度等级:灰砂砖 2.砌块规格尺寸:240mm×115mm×53mm 3.砂浆强度等级:M7.5专用砌筑砂浆 4.综合考虑:台阶规格尺寸、超高施工降效等费用 | m2 | 砖瓦工 | 52.2948 | 50.9796 | 灰砂砖 |  | 千块 | 0.119 | 107.17 | 104.4747 | 0 | 0 | 7.8442 | 7.6469 | 5.2295 | 5.098 | 172.5385 | 168.1992 | 97.48% | 100% |  | #REF! | #REF! | #REF! | #REF! | 99.19% | 52.72
ZS01-D02-072 | 零星砌体 | 1.砌块种类、强度等级:灰砂砖 2.砌块规格尺寸:240mm×115mm×53mm 3.砂浆强度等级:M7.5专用砌筑砂浆 4.综合考虑:砌体类型、超高施工降效等费用 | m3 | 砖瓦工 | 287.6613 | 280.4266 | 灰砂砖 |  | 千块 | 0.558 | 129.11 | 125.8629 | 0 | 0 | 43.1492 | 42.064 | 28.7661 | 28.0427 | 488.6866 | 476.3961 | 97.48% | 100% |  | #REF! | #REF! | #REF! | #REF! | 99.19% | 290
四 | 找平及抹灰 | [19 empty] | 97.48% | 100% |  | #REF! | #REF! | #REF! | #REF! | 0%
（一） | 地面找平 | [19 empty] | 97.48% | 100% |  | #REF! | #REF! | #REF! | #REF! | 0%
ZS01-D02-073 | 地面水泥砂浆 | 1.材料种类、强度等级:M20预拌水泥砂浆（WS）【按实填写】 2.材料厚度:20mm【按实填写】 3.基层处理:素水泥浆一遍 4.综合考虑:基层类型、抹面压光、超高施工降效等费用 | m2 | 一般抹灰工 | 13.2784 | 12.9445 | M20预拌水泥砂浆（WS） |  | m3 | 0.0202 | 0.4 | 0.38994 | 0 | 0 | 1.9918 | 1.9417 | 1.3278 | 1.2944 | 16.998 | 16.5705 | 97.48% | 100% |  | #REF! | #REF! | #REF! | #REF! | 99.17% | 13.39
ZS01-D02-074 | 地面水泥砂浆 每增减5mm | 1.材料种类、强度等级:M20预拌水泥砂浆（WS）【按实填写】 2.调整厚度:±5mm 3.综合考虑:施工部位、抹面压光、超高施工降效等费用 | m2 | 一般抹灰工 | 0.33717 | 0.32869 | M20预拌水泥砂浆（WS） |  | m3 | 0.0051 | 0.1 | 0.097485 | 0 | 0 | 0.050575 | 0.049303 | 0.033717 | 0.032869 | 0.52146 | 0.50834 | 97.48% | 100% |  | #REF! | #REF! | #REF! | #REF! | 99.17% | 0.34
ZS01-D02-075 | 楼梯面水泥砂浆 | 1.材料种类、强度等级:M20预拌水泥砂浆（WS）【按实填写】 2.材料厚度:20mm 3.防滑条材料种类、规格:压防滑槽 4.基层处理:素水泥浆一遍 5.综合考虑:施工部位、抹面压光、超高施工降效等费用 | m2 | 一般抹灰工 | 41.3525 | 40.3125 | M20预拌水泥砂浆（WS） |  | m3 | 0.0279 | 0.81 | 0.78963 | 0 | 0 | 6.2029 | 6.0469 | 4.1353 | 4.0312 | 52.5006 | 51.1802 | 97.48% | 100% |  | #REF! | #REF! | #REF! | #REF! | 99.17% | 41.7
ZS01-D02-076 | 台阶面水泥砂浆 | 1.材料种类、强度等级:M20预拌水泥砂浆（WS）【按实填写】 2.材料厚度:20mm 3.防滑条材料种类、规格:压防滑槽 4.基层处理:素水泥浆一遍 5.综合考虑:施工部位、抹面压光、超高施工降效等费用 | m2 | 一般抹灰工 | 35.2537 | 34.3671 | M20预拌水泥砂浆（WS） |  | m3 | 0.0302 | 0.81 | 0.78963 | 0 | 0 | 5.2881 | 5.1551 | 3.5254 | 3.4367 | 44.8772 | 43.7485 | 97.48% | 100% |  | #REF! | #REF! | #REF! | #REF! | 99.17% | 35.55
ZS01-D02-077 | 楼梯/台阶面水泥砂浆 每增减5mm | 1.材料种类、强度等级:M20预拌水泥砂浆（WS）【按实填写】 2.调整厚度:±5mm 3.综合考虑:施工部位、抹面压光、超高施工降效等费用 | m2 | 一般抹灰工 | 1.1603 | 1.1311 | M20预拌水泥砂浆（WS） |  | m3 | 0.0071 | 0.2 | 0.19497 | 0 | 0 | 0.17404 | 0.16966 | 0.11603 | 0.11311 | 1.6503 | 1.6088 | 97.48% | 100% |  | #REF! | #REF! | #REF! | #REF! | 99.17% | 1.17
（二） | 内墙面抹灰 | [19 empty] | 97.48% | 100% |  | #REF! | #REF! | #REF! | #REF! | 0%
ZS01-D02-078 | 水泥砂浆踢脚线 | 1.材料种类、强度等级:M5预拌水泥砂浆（WP）【按实填写】 2.材料厚度:15mm 3.基层处理:刷专用界面剂 4.综合考虑:施工部位、抹面压光、薄抹灰增加费、超高施工降效等费用 | m2 | 一般抹灰工 | 21.4894 | 20.949 | M5预拌水泥砂浆 （WP） |  | m3 | 0.0153 | 0.31 | 0.3022 | 0 | 0 | 3.2234 | 3.1423 | 2.1489 | 2.0949 | 27.1718 | 26.4884 | 97.48% | 100% |  | #REF! | #REF! | #REF! | #REF! | 99.17% | 21.67
ZS01-D02-079 | 水泥砂浆踢脚线 | 1.面层材料种类、强度等级:M5预拌水泥砂浆（WP）【按实填写】 2.底层材料种类、强度等级:M20预拌水泥砂浆（WP）【按实填写】 3.材料厚度:15mm[面]+5mm[底] 4.基层处理:刷专用界面剂 5.综合考虑:施工部位、抹面压光、薄抹灰增加费、超高施工降效等费用 | m2 | 一般抹灰工 | 23.5223 | 22.9307 | M5预拌水泥砂浆 （WP） |  | m3 | 0.0153 | 0.41 | 0.39969 | 0 | 0 | 3.5284 | 3.4396 | 2.3522 | 2.2931 | 29.8129 | 29.0631 | 97.48% | 100% |  | #REF! | #REF! | #REF! | #REF! | 99.17% | 23.72
[6 empty] | 0 | M20预拌水泥砂浆 （WP） |  | m3 | 0.0051 |  | 0 |  | 0 | [7 empty] | 100% |  | #REF! | #REF! | #REF! | #REF! | 0%
ZS01-D02-080 | 内墙面底层抹灰 | 1.材料种类、强度等级:M20预拌水泥砂浆（WP）【按实填写】 2.材料厚度:15mm 3.基层处理:刷专用界面剂 4.综合考虑:施工部位、抹面压光、薄抹灰增加费、超高施工降效等费用 | m2 | 一般抹灰工 | 16.8385 | 16.415 | M20预拌水泥砂浆（WP） |  | m3 | 0.0153 | 0.31 | 0.3022 | 0 | 0 | 2.5258 | 2.4623 | 1.6839 | 1.6415 | 21.3581 | 20.821 | 97.48% | 100% |  | #REF! | #REF! | #REF! | #REF! | 99.17% | 16.98
ZS01-D02-081 | 内墙面一般抹灰 | 1.面层材料种类:M15预拌水泥砂浆（WP）【按实填写】 2.底层材料种类:M20预拌水泥砂浆（WP）【按实填写】 3.材料厚度:15mm[面]+5mm[底] 4.综合考虑:施工部位、抹面压光、薄抹灰增加费、超高施工降效等费用 | m2 | 一般抹灰工 | 18.326 | 17.8651 | M15预拌水泥砂浆（WP） |  | m3 | 0.0153 | 0.41 | 0.39969 | 0 | 0 | 2.7489 | 2.6798 | 1.8326 | 1.7865 | 23.3175 | 22.7311 | 97.48% | 100% |  | #REF! | #REF! | #REF! | #REF! | 99.17% | 18.48
[6 empty] | 0 | M20预拌水泥砂浆（WP） |  | m3 | 0.0051 |  | 0 |  | 0 | [7 empty] | 100% |  | #REF! | #REF! | #REF! | #REF! | 0%
ZS01-D02-082 | 独立梁柱及零星部位 底层抹灰 | 1.材料种类、强度等级:M20预拌水泥砂浆（WP）【按实填写】 2.材料厚度:15mm 3.基层处理:刷专用界面剂 4.综合考虑:施工部位、抹面压光、薄抹灰增加费、超高施工降效等费用 | m2 | 一般抹灰工 | 17.3343 | 16.8984 | M20预拌水泥砂浆（WP） |  | m3 | 0.0153 | 0.31 | 0.3022 | 0 | 0 | 2.6002 | 2.5348 | 1.7334 | 1.6898 | 21.9779 | 21.4252 | 97.48% | 100% |  | #REF! | #REF! | #REF! | #REF! | 99.17% | 17.48
ZS01-D02-083 | 独立梁柱面及零星部位 一般抹灰 | 1.面层材料种类:M15预拌水泥砂浆（WP）【按实填写】 2.底层材料种类:M20预拌水泥砂浆（WP）【按实填写】 3.材料厚度:12mm[面]+8mm[底] 4.基层处理:刷专用界面剂 4.综合考虑:施工部位、抹面压光、薄抹灰增加费、超高施工降效等费用 | m2 | 一般抹灰工 | 18.8218 | 18.3485 | M15预拌水泥砂浆（WP） |  | m3 | 0.0122 | 0.41 | 0.39969 | 0 | 0 | 2.8233 | 2.7523 | 1.8822 | 1.8348 | 23.9373 | 23.3353 | 97.48% | 100% |  | #REF! | #REF! | #REF! | #REF! | 99.17% | 18.98
[6 empty] | 0 | M20预拌水泥砂浆（WP） |  | m3 | 0.0082 |  | 0 |  | 0 | [7 empty] | 100% |  | #REF! | #REF! | #REF! | #REF! | 0%
ZS01-D02-084 | 内墙抹灰 每增减1mm | 1.材料种类、强度等级:M20预拌水泥砂浆（WP）【按实填写】 2.调整厚度:±1mm 4.综合考虑:施工部位、抹面压光、薄抹灰增加费、超高施工降效等费用 | m2 | 一般抹灰工 | 0.099167 | 0.096673 | M20预拌水泥砂浆（WP） |  | m3 | 0.001 | 0.02 | 0.019497 | 0 | 0 | 0.014875 | 0.014501 | 0.0099167 | 0.0096673 | 0.14396 | 0.14034 | 97.48% | 100% |  | #REF! | #REF! | #REF! | #REF! | 99.17% | 0.1
ZS01-D02-085 | 独立梁柱面及零星部位 每增减1mm | 1.材料种类、强度等级:M20预拌水泥砂浆（WP）【按实填写】 2.调整厚度:±1mm 4.综合考虑:施工部位、抹面压光、薄抹灰增加费、超高施工降效等费用 | m2 | 一般抹灰工 | 0.14875 | 0.14501 | M20预拌水泥砂浆（WP） |  | m3 | 0.001 | 0.02 | 0.019497 | 0 | 0 | 0.022312 | 0.021751 | 0.014875 | 0.014501 | 0.20594 | 0.20076 | 97.48% | 100% |  | #REF! | #REF! | #REF! | #REF! | 99.17% | 0.15
ZS01-D02-086 | 内墙钉（挂）钢丝网 | 1.材料种类:镀锌钢丝网【按实填写】 2.规格尺寸:φ0.9×12.7×12.7【按实填写】 3.综合考虑:施工部位、搭接宽度、超高施工降效等费用 | m2 | 一般抹灰工 | 2.975 | 2.9002 | 镀锌钢丝网 |  | m2 | 1.1 | 0 | 0 | 0 | 0 | 0.44625 | 0.43503 | 0.2975 | 0.29002 | 3.7188 | 3.6252 | 97.48% | 100% |  | #REF! | #REF! | #REF! | #REF! | 99.17% | 3
ZS01-D02-087 | 内墙钉（挂）玻纤网 | 1.材料种类:耐碱玻纤网，密度度≥160g/m2【按实填写】 2.规格尺寸:网眼尺寸不大于4mm×4mm【按实填写】 3.综合考虑:施工部位、搭接宽度、超高施工降效等费用 | m2 | 一般抹灰工 | 2.6775 | 2.6102 | 挂耐碱玻纤网 |  | m2 | 1.1 | 0 | 0 | 0 | 0 | 0.40163 | 0.39152 | 0.26775 | 0.26102 | 3.3469 | 3.2627 | 97.48% | 100% |  | #REF! | #REF! | #REF! | #REF! | 99.17% | 2.7
ZS01-D02-088 | 内墙刷白乳胶 | 1.涂料种类:白乳胶 2.涂料遍数:两道 3.基层处理:刷混凝土界面剂 4.综合考虑:施工部位、基层类型、涂刷方式、超高施工降效等费用 | m2 | 一般抹灰工 | 2.0924 | 2.0398 | —— |  | —— |  | 1.6 | 1.5598 | 0 | 0 | 0.31386 | 0.30597 | 0.20924 | 0.20398 | 4.2155 | 4.1095 | 97.48% | 100% |  | #REF! | #REF! | #REF! | #REF! | 99.17% | 2.11
（三） | 天棚抹灰 | [19 empty] | 97.48% | 100% |  | #REF! | #REF! | #REF! | #REF! | 0%
ZS01-D02-089 | 天面底层抹灰 | 1.材料种类、强度等级:M20预拌水泥砂浆（WP）【按实填写】 2.材料厚度:10mm【按实填写】 3.基层处理:板底清理干净，素水泥浆一道甩毛（内掺建筑胶） 4.综合考虑:施工部位、抹面压光、超高施工降效等费用 | m2 | 一般抹灰工 | 17.2054 | 16.7727 | M20预拌水泥砂浆 （WP） |  | m3 | 0.0104 | 0.21 | 0.20472 | 0 | 0 | 2.5808 | 2.5159 | 1.7205 | 1.6773 | 21.7168 | 21.1706 | 97.48% | 100% |  | #REF! | #REF! | #REF! | #REF! | 99.17% | 17.35
ZS01-D02-090 | 天棚石灰砂浆 | 1.面层材料种类、强度等级:麻刀石灰面【按实填写】 2.底层材料种类、强度等级:M10预拌水泥石灰砂浆（WP）【按实填写】 3.材料厚度:2mm[面]+5mm[底] 4.基层处理:板底清理干净，素水泥浆一道甩毛（内掺建筑胶） 5.综合考虑:施工部位、抹面压光、超高施工降效等费用 | m2 | 一般抹灰工 | 17.4037 | 16.966 | 麻刀石灰 |  | m3 | 0.0021 | 0.14 | 0.13648 | 0 | 0 | 2.6106 | 2.5449 | 1.7404 | 1.6966 | 21.8947 | 21.344 | 97.48% | 100% |  | #REF! | #REF! | #REF! | #REF! | 99.17% | 17.55
[6 empty] | 0 | M10预拌水泥石灰砂浆 |  | m3 | 0.0051 |  | 0 |  | 0 | [7 empty] | 100% |  | #REF! | #REF! | #REF! | #REF! | 0%
ZS01-D02-091 | 天棚抹灰 每增减1mm | 1.材料种类、强度等级:M20预拌水泥砂浆（WP）【按实填写】 2.调整厚度:±1mm 3.综合考虑:施工部位、抹面压光、超高施工降效等费用 | m2 | 一般抹灰工 | 0.099167 | 0.096673 | M20预拌水泥砂浆（WP） |  | m3 | 0.001 | 0.03 | 0.029246 | 0 | 0 | 0.014875 | 0.014501 | 0.0099167 | 0.0096673 | 0.15396 | 0.15009 | 97.48% | 100% |  | #REF! | #REF! | #REF! | #REF! | 99.17% | 0.1
ZS01-D02-092 | 天面水泥浆 | 1.材料种类、强度等级:复合普通硅酸盐水泥P.C32.5【按实填写】 2.材料遍数:一遍 3.基层处理:板底清理干净、打磨平整 4.综合考虑:施工部位、抹面压光、超高施工降效等费用 | m2 | 一般抹灰工 | 1.0512 | 1.0247 | 复合普通硅酸盐水泥P.C 32.5 |  | kg | 0.0026 | 0 | 0 | 0.5 | 0.48742 | 0.23267 | 0.22682 | 0.15512 | 0.15122 | 1.939 | 1.8902 | 97.48% | 100% |  | #REF! | #REF! | #REF! | #REF! | 99.17% | 1.06
（四） | 屋面找平 | [19 empty] | 97.48% | 100% |  | #REF! | #REF! | #REF! | #REF! | 0%
ZS01-D02-093 | 屋面水泥砂浆 | 1.材料种类、强度等级:M20预拌水泥砂浆（WS）【按实填写】 2.材料厚度:20mm 3.基层处理:素水泥浆一遍 4.综合考虑:基层类型、抹面压光、超高施工降效等费用 | m2 | 一般抹灰工 | 13.2784 | 12.9445 | M20预拌水泥砂浆（WS） |  | m3 | 0.0202 | 0.4 | 0.38994 | 0 | 0 | 1.9918 | 1.9417 | 1.3278 | 1.2944 | 16.998 | 16.5705 | 97.48% | 100% |  | #REF! | #REF! | #REF! | #REF! | 99.17% | 13.39
ZS01-D02-094 | 屋面水泥砂浆 每增减5mm | 1.材料种类、强度等级:M20预拌水泥砂浆（WS）【按实填写】 2.调整厚度:±5mm 3.综合考虑:施工部位、抹面压光、超高施工降效等费用 | m2 | 一般抹灰工 | 0.33717 | 0.32869 | M20预拌水泥砂浆（WS） |  | m3 | 0.0051 | 0.1 | 0.097485 | 0 | 0 | 0.050575 | 0.049303 | 0.033717 | 0.032869 | 0.52146 | 0.50834 | 97.48% | 100% |  | #REF! | #REF! | #REF! | #REF! | 99.17% | 0.34
ZS01-D02-095 | 屋面细石混凝土 | 1.材料种类、强度等级:C20细石混凝土【按实填写】 2.材料厚度:40mm 3.添加剂:掺聚丙烯抗裂纤维1.0Kg/m3 4.基层处理:素水泥浆一遍 5.综合考虑:施工部位、捣平压实、超高施工降效等费用 | m2 | 一般抹灰工 | 13.6354 | 13.2925 | C20细石混凝土 |  | m3 | 0.0405 | 0.69 | 0.67265 | 0 | 0 | 2.0453 | 1.9939 | 1.3635 | 1.3292 | 17.7343 | 17.2883 | 97.48% | 100% |  | #REF! | #REF! | #REF! | #REF! | 99.17% | 13.75
ZS01-D02-096 | 屋面细石混凝土 每增减5mm | 1.材料种类、强度等级:C20细石混凝土【按实填写】 2.调整厚度:±5mm 3.综合考虑:施工部位、捣平压实、超高施工降效等费用 | m2 | 一般抹灰工 | 0.2975 | 0.29002 | C20细石混凝土 |  | m3 | 0.0051 | 0.02 | 0.019497 | 0 | 0 | 0.044625 | 0.043503 | 0.02975 | 0.029002 | 0.39187 | 0.38202 | 97.48% | 100% |  | #REF! | #REF! | #REF! | #REF! | 99.17% | 0.3
ZS01-D02-097 | 屋面钢筋网片 | 1.钢筋种类、规格:HPB300级【按实填写】 2.钢筋规格及间距:φ6@200（双向）【按实填写】 3.施工部位:混凝土保护层或面层或找坡层 4.综合考虑:绑扎/焊接方式、超高施工降效等费用 | m2 | 钢筋工 | 0.94697 | 0.92315 | 钢筋网 φ6@200 |  | m2 | 1.045 | 0.71 | 0.69214 | 0 | 0 | 0.14205 | 0.13847 | 0.094697 | 0.092315 | 1.8937 | 1.8461 | 97.48% | 100% |  | #REF! | #REF! | #REF! | #REF! | 94.7% | 1
ZS01-D02-098 | 屋面混凝土分缝填缝 | 1.分割缝尺寸:深度40mm，缝宽10-20mm 2.分割缝间距:4m×4m以内【按实填写】 3.嵌缝材料种类:建筑密封膏 4.综合考虑:施工部位、超高施工降效等费用 | m2 | 一般抹灰工 | 1.6958 | 1.6531 | —— |  | —— |  | 1.22 | 1.1893 | 0.25 | 0.24371 | 0.29186 | 0.28452 | 0.19457 | 0.18968 | 3.6522 | 3.5603 | 97.48% | 100% |  | #REF! | #REF! | #REF! | #REF! | 99.17% | 1.71
ZS01-D02-099 | 屋面混凝土分缝填缝 每增减5mm | 1.分割缝尺寸:深度每增减5mm，缝宽10-20mm 2.嵌缝材料种类:建筑密封膏 3.综合考虑:施工部位、超高施工降效等费用 | m2 | 一般抹灰工 | 0.20825 | 0.20301 | —— |  | —— |  | 0.15 | 0.14623 | 0.03 | 0.029246 | 0.035737 | 0.034839 | 0.023825 | 0.023226 | 0.44781 | 0.43655 | 97.48% | 100% |  | #REF! | #REF! | #REF! | #REF! | 99.17% | 0.21
（五） | 外墙面抹灰 | [19 empty] | 97.48% | 100% |  | #REF! | #REF! | #REF! | #REF! | 0%
ZS01-D02-100 | 外墙面底层抹灰 | 1.材料种类、强度等级:M20预拌水泥砂浆（WP）【按实填写】 2.材料厚度:15mm 3.掺抗裂纤维含量:1kg/m3 4.基层处理:刷专用界面剂 5.综合考虑:施工高度、抹面压光、超高施工降效等费用 | m2 | 一般抹灰工 | 30.2954 | 29.5335 | M20预拌水泥砂浆（WP） |  | m3 | 0.0173 | 0.35 | 0.3412 | 0 | 0 | 4.5443 | 4.43 | 3.0295 | 2.9533 | 38.2193 | 37.2581 | 97.48% | 100% |  | #REF! | #REF! | #REF! | #REF! | 99.17% | 30.55
ZS01-D02-101 | 外墙面一般抹灰 | 1.面层材料种类、强度等级:M15预拌水泥砂浆（WP）【按实填写】 2.底层材料种类、强度等级:M20预拌水泥砂浆（WP）【按实填写】 3.材料厚度:15mm[面]+5mm[底] 4.掺抗裂纤维含量:1kg/m3 5.基层处理:刷专用界面剂 6.综合考虑:施工部位、抹面压光、超高施工降效等费用 | m2 | 一般抹灰工 | 31.8821 | 31.0802 | M15预拌水泥砂浆（WP） |  | m3 | 0.0173 | 0.41 | 0.39969 | 0 | 0 | 4.7823 | 4.662 | 4.7823 | 3.108 | 41.8567 | 39.25 | 97.48% | 100% |  | #REF! | #REF! | #REF! | #REF! | 99.17% | 32.15
[6 empty] | 0 | M20预拌水泥砂浆（WP） |  | m3 | 0.0058 |  | 0 |  | 0 | [7 empty] | 100% |  | #REF! | #REF! | #REF! | #REF! | 0%
ZS01-D02-102 | 外独立梁柱及零星部位 底层抹灰 | 1.材料种类、强度等级:M20预拌水泥砂浆（WP）【按实填写】 2.材料厚度:15mm 3.掺抗裂纤维含量:1kg/m3 4.基层处理:刷专用界面剂 5.综合考虑:施工高度、抹面压光、超高施工降效等费用 | m2 | 一般抹灰工 | 31.1879 | 30.4035 | M20预拌水泥砂浆（WP） |  | m3 | 0.01575 | 0.32 | 0.31195 | 0 | 0 | 4.6782 | 4.5605 | 3.1188 | 3.0404 | 39.3049 | 38.3164 | 97.48% | 100% |  | #REF! | #REF! | #REF! | #REF! | 99.17% | 31.45
ZS01-D02-103 | 外独立梁柱及零星部位 一般抹灰 | 1.面层材料种类、强度等级:M15预拌水泥砂浆（WP）【按实填写】 2.底层材料种类、强度等级:M20预拌水泥砂浆（WP）【按实填写】 3.材料厚度:15mm[面]+5mm[底] 4.掺抗裂纤维含量:1kg/m3 5.基层处理:刷专用界面剂 6.综合考虑:施工高度、抹面压光、超高施工降效等费用 | m2 | 一般抹灰工 | 32.7746 | 31.9503 | M15预拌水泥砂浆（WP） |  | m3 | 0.0173 | 0.41 | 0.39969 | 0 | 0 | 4.9162 | 4.7925 | 4.9162 | 3.195 | 43.017 | 40.3376 | 97.48% | 100% |  | #REF! | #REF! | #REF! | #REF! | 99.17% | 33.05
[6 empty] | 0 | M20预拌水泥砂浆（WP） |  | m3 | 0.0058 |  | 0 |  | 0 | [7 empty] | 100% |  | #REF! | #REF! | #REF! | #REF! | 0%
ZS01-D02-104 | 外墙面抹灰 每增减1mm | 1.材料种类、强度等级:M20预拌水泥砂浆（WP）【按实填写】 2.调整厚度:±1mm 3.综合考虑:施工部位、抹面压光、超高施工降效等费用 | m2 | 一般抹灰工 | 0.119 | 0.11601 | M20预拌水泥砂浆（WP） |  | m3 | 0.0012 | 0.02 | 0.019497 | 0 | 0 | 0.01785 | 0.017401 | 0.0119 | 0.011601 | 0.16875 | 0.16451 | 97.48% | 100% |  | #REF! | #REF! | #REF! | #REF! | 99.17% | 0.12
ZS01-D02-105 | 外墙钉（挂）钢丝网 | 1.材料种类:镀锌钢丝网【按实填写】 2.规格尺寸:φ0.9*12.7*12.7【按实填写】 3.综合考虑:施工高度、搭接部位、超高施工降效等费用 | m2 | 一般抹灰工 | 2.975 | 2.9002 | 镀锌钢丝网 |  | m2 | 1.1 | 0 | 0 | 0 | 0 | 0.44625 | 0.43503 | 0.2975 | 0.29002 | 3.7188 | 3.6252 | 97.48% | 100% |  | #REF! | #REF! | #REF! | #REF! | 99.17% | 3
五 | 建筑防水 | [19 empty] | 97.48% | 100% |  | #REF! | #REF! | #REF! | #REF! | 0%
（一） | 卷材防水 | [19 empty] | 97.48% | 100% |  | #REF! | #REF! | #REF! | #REF! | 0%
ZS01-D02-106 | 弹性体SBS改性沥青防水卷材 3mm | 1.卷材种类:弹性体SBS改性沥青防水卷材 Ⅱ型 2.胎基类型:聚酯胎 3.材料厚度:3mm 4.综合考虑:施工部位、平面/立面、水性基层处理剂、搭接工程量、超高施工降效等费用 | m2 | 防水工 | 4.7543 | 4.6347 | 弹性体SBS改性沥青防水卷材 |  | m2 | 1.2 | 0.43 | 0.41919 | 0 | 0 | 0.71314 | 0.69521 | 0.47543 | 0.46347 | 6.3728 | 6.2126 | 97.48% | 100% |  | #REF! | #REF! | #REF! | #REF! | 106.8% | 4.45
ZS01-D02-107 | 自粘改性沥青防水卷材 2mm | 1.卷材种类:自粘改性沥青防水卷材 Ⅰ型 2.胎基类型:单面粘 3.材料厚度:2mm 4.综合考虑:施工部位、平面/立面、水性基层处理剂、超高施工降效等费用 | m2 | 防水工 | 3.8568 | 3.7598 | 自粘改性沥青防水卷材 |  | m2 | 1.2 | 0.43 | 0.41919 | 0 | 0 | 0.57853 | 0.56398 | 0.38568 | 0.37598 | 5.251 | 5.119 | 97.48% | 100% |  | #REF! | #REF! | #REF! | #REF! | 106.8% | 3.61
ZS01-D02-108 | 自粘改性沥青防水卷材 1.5mm | 1.卷材种类:自粘改性沥青防水卷材 Ⅰ型 2.胎基类型:单面粘 3.材料厚度:1.5mm 4.综合考虑:施工部位、平面/立面、水性基层处理剂、超高施工降效等费用 | m2 | 防水工 | 3.8568 | 3.7598 | 自粘改性沥青防水卷材 |  | m2 | 1.2 | 0.43 | 0.41919 | 0 | 0 | 0.57853 | 0.56398 | 0.38568 | 0.37598 | 5.251 | 5.119 | 97.48% | 100% |  | #REF! | #REF! | #REF! | #REF! | 106.8% | 3.61
ZS01-D02-109 | 自粘聚合物改性沥青防水卷材 1.5mm | 1.卷材种类:自粘聚合物改性沥青防水卷材 2.卷材厚度:1.5mm 3.综合考虑:施工部位、平面/立面、水性基层处理剂、超高施工降效等费用 | m2 | 防水工 | 3.8568 | 3.7598 | 自粘聚合物改性沥青防水卷材 |  | m2 | 1.2 | 0.43 | 0.41919 | 0 | 0 | 0.57853 | 0.56398 | 0.38568 | 0.37598 | 5.251 | 5.119 | 97.48% | 100% |  | #REF! | #REF! | #REF! | #REF! | 106.8% | 3.61
ZS01-D02-110 | SBS改性沥青耐根穿刺防水卷材 4mm | 1.卷材种类:SBS改性沥青耐根穿刺防水卷材 2.胎基类型:聚酯胎 2.卷材厚度:4mm 3.综合考虑:施工部位、平面/立面、水性基层处理剂、超高施工降效等费用 | m2 | 防水工 | 4.7543 | 4.6347 | SBS改性沥青耐根穿刺防水卷材 |  | m2 | 1.2 | 0.43 | 0.41919 | 0 | 0 | 0.71314 | 0.69521 | 0.47543 | 0.46347 | 6.3728 | 6.2126 | 97.48% | 100% |  | #REF! | #REF! | #REF! | #REF! | 106.8% | 4.45
ZS01-D02-111 | 塑性体APP改性沥青防水卷材 3mm | 1.卷材种类:塑性体APP改性沥青防水卷材 2.胎基类型:聚酯胎 3.卷材厚度:3mm 4.综合考虑:施工部位、平面/立面、水性基层处理剂、超高施工降效等费用 | m2 | 防水工 | 4.7543 | 4.6347 | 塑性体APP改性沥青防水卷材 |  | m2 | 1.2 | 0.43 | 0.41919 | 0 | 0 | 0.71314 | 0.69521 | 0.47543 | 0.46347 | 6.3728 | 6.2126 | 97.48% | 100% |  | #REF! | #REF! | #REF! | #REF! | 106.8% | 4.45
（二） | 涂膜防水 | [19 empty] | 97.48% | 100% |  | #REF! | #REF! | #REF! | #REF! | 0%
ZS01-D02-112 | 聚氨酯防水涂料 2mm | 1.防水膜品种:聚氨酯防水涂料Ⅰ型 2.涂膜厚度:2mm 3.综合考虑:施工部位、平面/立面、基层处理剂、超高施工降效等费用 | m2 | 防水工 | 4.4124 | 4.3014 | 聚氨酯防水涂料 Ⅰ型 |  | kg | 2.6 | 0 | 0 | 0 | 0 | 0.66186 | 0.64521 | 0.44124 | 0.43014 | 5.5155 | 5.3768 | 97.48% | 100% |  | #REF! | #REF! | #REF! | #REF! | 106.8% | 4.13
ZS01-D02-113 | 聚氨酯防水涂料 1.5mm | 1.防水膜品种:聚氨酯防水涂料Ⅰ型 2.涂膜厚度:1.5mm 3.综合考虑:施工部位、平面/立面、基层处理剂、超高施工降效等费用 | m2 | 防水工 | 3.6645 | 3.5724 | 聚氨酯防水涂料 Ⅰ型 |  | kg | 1.95 | 0 | 0 | 0 | 0 | 0.54968 | 0.53586 | 0.36645 | 0.35724 | 4.5807 | 4.4655 | 97.48% | 100% |  | #REF! | #REF! | #REF! | #REF! | 106.8% | 3.43
ZS01-D02-114 | 聚合物水泥防水涂料 2mm | 1.防水膜品种:聚合物水泥防水涂料 Ⅱ型 2.涂膜厚度:2mm 3.综合考虑:施工部位、平面/立面、基层处理剂、超高施工降效等费用 | m2 | 防水工 | 4.4124 | 4.3014 | 聚合物水泥防水涂料Ⅱ型 |  | kg | 3.6 | 0 | 0 | 0 | 0 | 0.66186 | 0.64521 | 0.44124 | 0.43014 | 5.5155 | 5.3768 | 97.48% | 100% |  | #REF! | #REF! | #REF! | #REF! | 106.8% | 4.13
ZS01-D02-115 | 聚合物水泥防水涂料 1.5mm | 1.防水膜品种:聚合物水泥防水涂料 Ⅱ型 2.涂膜厚度:1.5mm 3.综合考虑:施工部位、平面/立面、基层处理剂、超高施工降效等费用 | m2 | 防水工 | 3.8568 | 3.7598 | 聚合物水泥防水涂料Ⅱ型 |  | kg | 2.7 | 0 | 0 | 0 | 0 | 0.57853 | 0.56398 | 0.38568 | 0.37598 | 4.821 | 4.6998 | 97.48% | 100% |  | #REF! | #REF! | #REF! | #REF! | 106.8% | 3.61
ZS01-D02-116 | 聚合物水泥防水涂料 1mm | 1.防水膜品种:聚合物水泥防水涂料 Ⅱ型 2.涂膜厚度:1mm 3.综合考虑:施工部位、平面/立面、基层处理剂、超高施工降效等费用 | m2 | 防水工 | 3.8568 | 3.7598 | 聚合物水泥防水涂料Ⅱ型 |  | kg | 1.8 | 0 | 0 | 0 | 0 | 0.57853 | 0.56398 | 0.38568 | 0.37598 | 4.821 | 4.6998 | 97.48% | 100% |  | #REF! | #REF! | #REF! | #REF! | 106.8% | 3.61
ZS01-D02-117 | 水泥基渗透结晶防水涂料 1mm | 1.防水膜品种:水泥基渗透结晶防水涂料Ⅰ、Ⅱ型 2.涂膜厚度:1mm 3.综合考虑:施工部位、平面/立面、基层处理剂、超高施工降效等费用 | m2 | 防水工 | 3.6645 | 3.5724 | 水泥基渗透结晶防水涂料Ⅰ、Ⅱ型 |  | kg | 1.5 | 0 | 0 | 0 | 0 | 0.54968 | 0.53586 | 0.36645 | 0.35724 | 4.5807 | 4.4655 | 97.48% | 100% |  | #REF! | #REF! | #REF! | #REF! | 106.8% | 3.43
ZS01-D02-118 | 非固化橡胶沥青防水涂料 2mm | 1.防水膜品种:非固化橡胶沥青防水涂料 2.涂膜厚度:2mm 3.综合考虑:施工部位、平面/立面、基层处理剂、超高施工降效等费用 | m2 | 防水工 | 4.0947 | 3.9917 | 非固化橡胶沥青涂料 |  | kg | 2.2 | 0 | 0 | 0 | 0 | 0 | 0.59876 | 0.40947 | 0.39917 | 4.5042 | 4.9896 | 97.48% | 100% |  | #REF! | #REF! | #REF! | #REF! | 99.15% | 4.13
（三） | 刚性防水 | [19 empty] | 97.48% | 100% |  | #REF! | #REF! | #REF! | #REF! | 0%
ZS01-D02-119 | 聚合物水泥防水砂浆 平面 | 1.砂浆材料品种:聚合物乳液防水砂浆【按实填写】 2.材料厚度:10mm 3.基础处理:刷聚合物乳液防水素浆一道 4.综合考虑:施工部位、基层处理剂、超高施工降效等费用 | m2 | 防水工 | 14.3056 | 13.9458 | 聚合物乳液防水砂浆 |  | m3 | 0.0101 | 0.1 | 0.097485 | 0 | 0 | 2.1458 | 2.0919 | 1.4306 | 1.3946 | 17.9819 | 17.5297 | 97.48% | 100% |  | #REF! | #REF! | #REF! | #REF! | 106.8% | 13.39
ZS01-D02-120 | 聚合物水泥防水砂浆 平面增减1mm | 1.砂浆材料品种:聚合物乳液防水砂浆【按实填写】 2.调整厚度:±1mm 3.基础处理:刷聚合物乳液防水素浆一道 4.综合考虑:施工部位、基层处理剂、超高施工降效等费用 | m2 | 防水工 | 0.074786 | 0.072905 | 聚合物乳液防水砂浆 |  | m3 | 0.001 | 0.02 | 0.019497 | 0 | 0 | #REF! | 0.010936 | #REF! | 0.0072905 | #REF! | 0.11063 | 97.48% | 100% |  | #REF! | #REF! | #REF! | #REF! | 106.8% | 0.07
ZS01-D02-121 | 聚合物水泥防水砂浆 立面 | 1.砂浆材料品种:聚合物乳液防水砂浆【按实填写】 2.材料厚度:5mm 3.基础处理:刷聚合物乳液防水素浆一道 4.综合考虑:施工部位、基层处理剂、超高施工降效等费用 | m2 | 防水工 | 18.141 | 17.6848 | 聚合物乳液防水砂浆 |  | m3 | 0.005 | 0.1 | 0.097485 | 0 | 0 | #REF! | 2.6527 | #REF! | 1.7685 | #REF! | 22.2035 | 97.48% | 100% |  | #REF! | #REF! | #REF! | #REF! | 106.8% | 16.98
ZS01-D02-122 | 聚合物水泥防水砂浆 立面增减1mm | 1.砂浆材料品种:聚合物乳液防水砂浆【按实填写】 2.调整厚度:±1mm 3.基础处理:刷聚合物乳液防水素浆一道 4.综合考虑:施工部位、基层处理剂、超高施工降效等费用 | m2 | 防水工 | 0.10684 | 0.10415 | 聚合物乳液防水砂浆 |  | m3 | 0.001 | 0.02 | 0.019497 | 0 | 0 | #REF! | 0.015623 | #REF! | 0.010415 | #REF! | 0.14969 | 97.48% | 100% |  | #REF! | #REF! | #REF! | #REF! | 106.8% | 0.1
（四） | 防水隔离层 | [19 empty] | 97.48% | 100% |  | #REF! | #REF! | #REF! | #REF! | 0%
ZS01-D02-123 | 聚酯无纺布隔离层 | 1.材料种类:聚酯无纺布 300g/m2【按实填写】 2.材料层数:1层 3.综合考虑:施工部位、基层处理剂、搭接及附加层工程量、超高施工降效等费用 | m2 | 防水工 | 1.1218 | 1.0936 | 聚酯无纺布 |  | m2 | 1.05 | 0 | 0 | 0 | 0 | 0.16827 | 0.16404 | 0.11218 | 0.10936 | 1.4022 | 1.367 | 97.48% | 100% |  | #REF! | #REF! | #REF! | #REF! | 106.8% | 1.05
ZS01-D02-124 | 石灰砂浆隔离层 | 1.砂浆材料品种:石灰砂浆（石灰膏:砂=1:4）【按实填写】 2.材料厚度:10mm 3.综合考虑:施工部位、基层处理剂、超高施工降效等费用 | m2 | 防水工 | 13.5791 | 13.2375 | 石灰砂浆（石灰膏:砂=1:4） |  | m3 | 0.0102 | 0.2 | 0.19497 | 0 | 0 | 2.0369 | 1.9856 | 1.3579 | 1.3238 | 17.1738 | 16.7419 | 97.48% | 100% |  | #REF! | #REF! | #REF! | #REF! | 106.8% | 12.71
ZS01-D02-125 | 聚乙烯膜隔离层 | 1.材料种类:聚乙烯膜隔离层 2.材料厚度:0.4mm厚 3.综合考虑:施工部位、基层处理剂、搭接及附加层工程量、超高施工降效等费用 | m2 | 防水工 | 2.4786 | 2.4163 | 聚乙烯膜隔离层 |  | m2 | 1.05 | 0.2 | 0.19497 | 0 | 0 | 0.37179 | 0.36244 | 0.24786 | 0.24163 | 3.2983 | 3.2153 | 97.48% | 100% |  | #REF! | #REF! | #REF! | #REF! | 99.15% | 2.5
六 | 楼板隔音 | [19 empty] | 97.48% | 100% |  | #REF! | #REF! | #REF! | #REF! | 0%
七 | 保温隔热 | [19 empty] | 97.48% | 100% |  | #REF! | #REF! | #REF! | #REF! | 0%
（一） | 屋面保温隔热 | [19 empty] | 97.48% | 100% |  | #REF! | #REF! | #REF! | #REF! | 0%
ZS01-D02-126 | 屋面保温隔热板 | 1.材料种类:B1级挤塑聚苯乙烯泡沫塑料板【按实填写】 2.材料厚度:40mm【按实填写】 3.综合考虑:基层处理、专用胶粘结、超高施工降效等费用 | m2 | 一般抹灰工 | 7.9928 | 7.7918 | B1级挤塑聚苯乙烯泡沫塑料板40mm |  | m2 | 1.02 | 0 | 0 | 0 | 0 | 1.1989 | 1.1688 | 0.79928 | 0.77918 | 9.991 | 9.7398 | 97.48% | 100% |  | #REF! | #REF! | #REF! | #REF! | 99.17% | 8.06
ZS01-D02-127 | 屋面泡沫混凝土隔热层 | 1.材料种类:泡沫混凝土 2.材料厚度:50mm 3.容重:不大于4kN/m 4.综合考虑:基层处理、捣平压实、超高施工降效等费用 | m2 | 一般抹灰工 | 13.4867 | 13.1475 | 泡沫混凝土 |  | m3 | 0.051 | 0.04 | 0.038994 | 0.5 | 0.48742 | 2.098 | 2.0452 | 1.3987 | 1.3635 | 17.5233 | 17.0826 | 97.48% | 100% |  | #REF! | #REF! | #REF! | #REF! | 99.17% | 13.6
ZS01-D02-128 | 屋面泡沫混凝土增减10mm | 1.材料种类:泡沫混凝土 2.增减厚度:10mm 3.容重:不大于4kN/m 4.综合考虑:基层处理、捣平压实、超高施工降效等费用 | m2 | 一般抹灰工 | 0.45617 | 0.44469 | 泡沫混凝土 |  | m3 | 0.0102 | 0.07 | 0.068239 | 0.1 | 0.097485 | 0.083425 | 0.081327 | 0.055617 | 0.054218 | 0.76521 | 0.74596 | 97.48% | 100% |  | #REF! | #REF! | #REF! | #REF! | 99.17% | 0.46
ZS01-D02-129 | 屋面水性膨胀珍珠岩隔热层 | 1.材料种类:水泥膨胀珍珠岩 2.材料厚度:50mm 3.综合考虑:基层处理、捣平压实、超高施工降效等费用 | m2 | 一般抹灰工 | 5.8905 | 5.7424 | 水泥膨胀珍珠岩 |  | m3 | 0.051 | 0.04 | 0.038994 | 0.96 | 0.93586 | 1.0276 | 1.0017 | 0.68505 | 0.66782 | 8.6031 | 8.3868 | 97.48% | 100% |  | #REF! | #REF! | #REF! | #REF! | 99.17% | 5.94
ZS01-D02-130 | 屋面水性膨胀珍珠岩增减10mm | 1.材料种类:水泥膨胀珍珠岩 2.增减厚度:10mm 3.综合考虑:基层处理、捣平压实、超高施工降效等费用 | m2 | 一般抹灰工 | 0.45617 | 0.44469 | 水泥膨胀珍珠岩 |  | m3 | 0.0102 | 0.07 | 0.068239 | 0.1 | 0.097485 | 0.083425 | 0.081327 | 0.055617 | 0.054218 | 0.76521 | 0.74596 | 97.48% | 100% |  | #REF! | #REF! | #REF! | #REF! | 99.17% | 0.46
ZS01-D02-131 | 屋面加气混凝土碎渣保温层 | 1.材料种类:1:8水泥加气混凝土碎渣 2.材料厚度:50mm 3.基层处理:素水泥浆一遍 4.综合考虑:基层处理、捣平压实、超高施工降效等费用 | m2 | 一般抹灰工 | 5.8905 | 5.7424 | 1:8水泥加气混凝土碎渣 |  | m3 | 0.0506 | 0.04 | 0.038994 | 0.96 | 0.93586 | 1.0276 | 1.0017 | 0.68505 | 0.66782 | 8.6031 | 8.3868 | 97.48% | 100% |  | #REF! | #REF! | #REF! | #REF! | 99.17% | 5.94
ZS01-D02-132 | 屋面加气混凝土碎渣增减10mm | 1.材料种类:1:8水泥加气混凝土碎渣 2.增减厚度:10mm 3.综合考虑:基层处理、捣平压实、超高施工降效等费用 | m2 | 一般抹灰工 | 0.45617 | 0.44469 | 1:8水泥加气混凝土碎渣 |  | m3 | 0.0101 | 0.07 | 0.068239 | 0.1 | 0.097485 | 0.083425 | 0.081327 | 0.055617 | 0.054218 | 0.76521 | 0.74596 | 97.48% | 100% |  | #REF! | #REF! | #REF! | #REF! | 99.17% | 0.46
ZS01-D02-133 | 屋面排水排气管 | 1.材料种类:PVC排水排气管【按实填写】 2.材料规格:DN25【按实填写】 3.制作要求:盲管周边打孔，用土工布满包，表面抹平 4.综合考虑:基层处理、超高施工降效等费用 | m | 管工 | 5.6259 | 5.4844 | PVC排水排气管DN25 |  | m | 1.01 | 0 | 0 | 0.1 | 0.097485 | 0.85889 | 0.83729 | 0.57259 | 0.55819 | 7.1574 | 6.9774 | 97.48% | 100% |  | #REF! | #REF! | #REF! | #REF! | 107% | 5.26
（二） | 墙面保温隔热 | [19 empty] | 97.48% | 100% |  | #REF! | #REF! | #REF! | #REF! | 0%
ZS01-D02-134 | 内墙保温隔热砂浆 | 1.材料种类:膨胀玻化微珠保温砂浆【按实填写】 2.材料厚度:35mm【按实填写】 3.基层处理:刷专用界面剂 4.综合考虑:施工部位、界面砂浆、超高施工降效等费用 | m2 | 一般抹灰工 | 17.5822 | 17.1401 | 膨胀玻化微珠保温砂浆 |  | m3 | 0.0357 | 0.65 | 0.63365 | 0 | 0 | 2.6373 | 2.571 | 1.7582 | 1.714 | 22.6278 | 22.0587 | 97.48% | 100% |  | #REF! | #REF! | #REF! | #REF! | 99.17% | 17.73
ZS01-D02-135 | 墙面保温隔热砂浆增减5mm | 1.材料种类:膨胀玻化微珠保温砂浆【按实填写】 2.增减厚度:5mm 3.基层处理:刷专用界面剂 4.综合考虑:施工部位、界面砂浆、超高施工降效等费用 | m2 | 一般抹灰工 | 0.24792 | 0.24168 | 膨胀玻化微珠保温砂浆 |  | m3 | 0.0051 | 0.12 | 0.11698 | 0 | 0 | 0.037187 | 0.036252 | 0.024792 | 0.024168 | 0.4299 | 0.41908 | 97.48% | 100% |  | #REF! | #REF! | #REF! | #REF! | 99.17% | 0.25
ZS01-D02-136 | 墙面抗裂砂浆内嵌网格布 | 1.砂浆材料种类:聚合物抗裂砂浆 2.砂浆材料厚度:5mm 3.网格布材料种类:耐碱玻纤网格布(160g/m2)【按实填写】 4.综合考虑:基层处理、界面砂浆、超高施工降效等费用 | m2 | 一般抹灰工 | 16.3625 | 15.951 | 聚合物抗裂砂浆 |  | m3 | 0.0051 | 0.12 | 0.11698 | 0 | 0 | 2.4544 | 2.3926 | 0.025 | 1.5951 | 18.9619 | 20.0557 | 97.48% | 100% |  | #REF! | #REF! | #REF! | #REF! | 99.17% | 16.5
[6 empty] | 0 | 耐碱玻纤网格布 |  | m2 | 1.1 |  | 0 |  | 0 | [7 empty] | 100% |  | #REF! | #REF! | #REF! | #REF! | 0%
ZS01-D02-137 | 5mm厚NEA保温凝胶 | 1.材料种类:NEA保温凝胶 2.材料厚度:5mm 3.基层处理:刷专用界面剂 4.综合考虑:施工部位、界面砂浆、超高施工降效等费用 | m2 | 一般抹灰工 | 11.5 | 11.2108 | NEA保温凝胶 |  | kg | 4.7222 | 0.51 | 0.49717 | 0.65 | 0.63365 | 1.8225 | 1.7767 | 1.215 | 1.1844 | 15.6975 | 15.3027 | 97.48% | 100% |  | #REF! | #REF! | #REF! | #REF! | 99.17% | 35 | 19.4947
ZS01-D02-138 | 15mm厚NEA保温凝胶 | 1.材料种类:NEA保温凝胶 2.材料厚度:15mm 3.基层处理:刷专用界面剂 4..综合考虑:施工部位、界面砂浆、超高施工降效等费用 | m2 | 一般抹灰工 | 22.5 | 21.9341 | NEA保温凝胶 |  | kg | 14.1667 | 0.91 | 0.88711 | 0.95 | 0.92611 | 3.5175 | 3.429 | 2.345 | 2.286 | 30.2225 | 29.4624 | 97.48% | 100% |  | #REF! | #REF! | #REF! | #REF! | 99.17% | 37 | 37.6257
ZS01-D02-139 | 25mm厚NEA保温凝胶 | 1.材料种类:NEA保温凝胶 2.材料厚度:25mm 3.基层处理:刷专用界面剂 4.综合考虑:施工部位、界面砂浆、超高施工降效等费用 | m2 | 一般抹灰工 | 23.5 | 22.909 | NEA保温凝胶 |  | kg | 23.6111 | 1.21 | 1.1796 | 1.1 | 1.0723 | 3.69 | 3.5972 | 2.46 | 2.3981 | 31.96 | 31.1562 | 97.48% | 100% |  | #REF! | #REF! | #REF! | #REF! | 99.17% | 38 | 39.4708
八 | 公共部位粗装修 | [19 empty] | 97.48% | 100% |  | #REF! | #REF! | #REF! | #REF! | 0%
（一） | 楼地面粗装修 | [19 empty] | 97.48% | 100% |  | #REF! | #REF! | #REF! | #REF! | 0%
ZS01-D02-140 | 块料楼地面 | 1.面层材料品种、规格:10厚防滑砖【按实填写】 2.砂浆种类、强度等级:M15预拌水泥砂浆（WS）【按实填写】 3.砂浆厚度:10mm【按实填写】 4.基层处理:素水泥浆一遍 5.综合考虑:结合层、水泥浆擦缝、超高施工降效等费用 | m2 | 抹灰镶贴工 | 30.8633 | 30.0871 | 10厚防滑砖 |  | m2 | 1.025 | 0.1 | 0.097485 | 0 | 0 | 4.6295 | 4.5131 | 3.0863 | 3.0087 | 38.6791 | 37.7064 | 97.48% | 100% |  | #REF! | #REF! | #REF! | #REF! | 97.64% | 31.61
[6 empty] | 0 | M15预拌水泥砂浆（WS） |  | m3 | 0.0101 |  | 0 |  | 0 | [7 empty] | 100% |  | #REF! | #REF! | #REF! | #REF! | 0%
ZS01-D02-141 | 块料楼梯面 | 1.面层材料品种、规格:8-15厚防滑砖【按实填写】 2.砂浆种类、强度等级:M15预拌水泥砂浆（WS）【按实填写】 3.砂浆厚度:10mm【按实填写】 4.基层处理:素水泥浆一遍 5.综合考虑:结合层、水泥浆擦缝、超高施工降效等费用 | m2 | 抹灰镶贴工 | 40.1194 | 39.1104 | 10厚防滑砖 |  | m2 | 1.44 | 0.13 | 0.12673 | 0 | 0 | 6.0179 | 5.8666 | 4.0119 | 3.911 | 50.2792 | 49.0147 | 97.48% | 100% |  | #REF! | #REF! | #REF! | #REF! | 97.64% | 41.09
[6 empty] | 0 | M15预拌水泥砂浆（WS） |  | m3 | 0.0139 |  | 0 |  | 0 | [7 empty] | 100% |  | #REF! | #REF! | #REF! | #REF! | 0%
ZS01-D02-142 | 楼梯面金属防滑条 | 1.面层材料品种、规格:金属防滑条【按实填写】 2.规格尺寸:25×1.2mm【按实填写】 2.基层处理:素水泥浆一遍 3.综合考虑:开槽、安装、超高施工降效等费用 | m | 金属制品安装工 | 6.1705 | 6.0153 | 金属防滑条 |  | m | 1.06 | 0 | 0 | 0 | 0 | 0.92558 | 0.9023 | 0.61705 | 0.60153 | 7.7131 | 7.5191 | 97.48% | 100% |  | #REF! | #REF! | #REF! | #REF! | 102.5% | 6.02
（二） | 墙柱面粗装修 | [19 empty] | 97.48% | 100% |  | #REF! | #REF! | #REF! | #REF! | 0%
ZS01-D02-143 | 内墙一般型腻子 | 1.腻子种类:一般型腻子 2.腻子厚度及遍数:2mm 3.综合考虑:施工部位、基层类型、补洞、打磨平整、刷基层处理剂、超高施工降效等费用 | m2 | 油漆工 | 8.52 | 8.3057 | 一般型腻子 |  | kg | 2.5 | 0.01 | 0.0097485 | 0 | 0 | 1.278 | 1.2459 | 0.852 | 0.83057 | 10.66 | 10.3919 | 97.48% | 100% |  | #REF! | #REF! | #REF! | #REF! | 100% | 8.52
ZS01-D02-144 | 内墙耐水型腻子 | 1.腻子种类:耐水型腻子 2.腻子厚度及遍数:2mm 3.综合考虑:施工部位、基层类型、补洞、打磨平整、刷基层处理剂、超高施工降效等费用 | m2 | 油漆工 | 8.52 | 8.3057 | 耐水型腻子 |  | kg | 2.5 | 0.01 | 0.0097485 | 0 | 0 | 1.278 | 1.2459 | 0.852 | 0.83057 | 10.66 | 10.3919 | 97.48% | 100% |  | #REF! | #REF! | #REF! | #REF! | 100% | 8.52
ZS01-D02-145 | 内墙一般涂料 | 1.涂料种类:乳胶漆【按实填写】 2.涂料遍数:两道 3.综合考虑:施工部位、基层类型、喷刷方式、超高施工降效等费用 | m2 | 油漆工 | 10.21 | 9.9532 | 内墙抗碱底漆 |  | kg | 0.12 | 0.01 | 0.0097485 | 0 | 0 | 1.5315 | 1.493 | 1.021 | 0.99532 | 12.7725 | 12.4513 | 97.48% | 100% |  | #REF! | #REF! | #REF! | #REF! | 100% | 10.21
[6 empty] | 0 | 内墙乳胶漆 |  | kg | 0.12 |  | 0 |  | 0 | [7 empty] | 100% |  | #REF! | #REF! | #REF! | #REF! | 0%
ZS01-D02-146 | 内墙防潮涂料 | 1.涂料种类:防霉乳胶漆【按实填写】 2.涂料遍数:两道 3.综合考虑:施工部位、基层类型、喷刷方式、超高施工降效等费用 | m2 | 油漆工 | 10.21 | 9.9532 | 内墙抗碱底漆 |  | kg | 0.12 | 0.01 | 0.0097485 | 0 | 0 | 1.5315 | 1.493 | 1.021 | 0.99532 | 12.7725 | 12.4513 | 97.48% | 100% |  | #REF! | #REF! | #REF! | #REF! | 100% | 10.21
[6 empty] | 0 | 内墙防霉乳胶漆 |  | kg | 0.12 |  | 0 |  | 0 | [7 empty] | 100% |  | #REF! | #REF! | #REF! | #REF! | 0%
ZS01-D02-147 | 内墙涂料 增减一道 | 1.涂料种类:乳胶漆【按实填写】 2.涂料增减遍数:一道 3.综合考虑:施工部位、基层类型、喷刷方式、超高施工降效等费用 | m2 | 油漆工 | 1.45 | 1.4135 | 内墙乳胶漆 |  | kg | 0.12 | 0.01 | 0.0097485 | 0 | 0 | 0.2175 | 0.21203 | 0.145 | 0.14135 | 1.8225 | 1.7767 | 97.48% | 100% |  | #REF! | #REF! | #REF! | #REF! | 100% | 1.45
ZS01-D02-148 | 内墙扫大白（灰）浆 | 1.涂料种类:防霉大白（灰）浆 2.涂料遍数:三遍 3.综合考虑:施工部位、基层类型、喷刷方式、超高施工降效等费用 | m2 | 油漆工 | 3.2 | 3.1195 | 大白（灰）浆 |  | kg | 0.148 | 0.2 | 0.19497 | 0.6 | 0.58491 | 0.57 | 0.55566 | 0.38 | 0.37044 | 4.95 | 4.8255 | 97.48% | 100% |  | #REF! | #REF! | #REF! | #REF! | 100% | 3.2
ZS01-D02-149 | 块料踢脚线 | 1.面层材料品种、规格:8~10厚釉面砖【按实填写】 2.砂浆种类、强度等级:M20预拌水泥砂浆（WP）【按实填写】 3.砂浆厚度:5mm 4.添加剂:加水重20%建筑胶 5.基层处理:素水泥浆一遍 6.综合考虑:瓷砖铺实拍平、水泥浆擦缝、超高施工降效等费用 | m2 | 抹灰镶贴工 | 45.8898 | 44.7356 | 8~10厚釉面砖 |  | m2 | 1.02 | 0.1 | 0.097485 | 0 | 0 | 6.8835 | 6.7103 | 4.589 | 4.4736 | 57.4622 | 56.017 | 97.48% | 100% |  | #REF! | #REF! | #REF! | #REF! | 97.64% | 47
[6 empty] | 0 | M20预拌水泥砂浆（WS） |  | m3 | 0.0051 |  | 0 |  | 0 | [7 empty] | 100% |  | #REF! | #REF! | #REF! | #REF! | 0%
ZS01-D02-150 | 块料内墙面 聚合物砂浆 | 1.面层材料品种、规格:6~8厚釉面【按实填写】 2.砂浆种类、强度等级:聚合物乳液防水砂浆【按实填写】 3.砂浆厚度:5mm 4.添加剂:加水重20%建筑胶 5.基层处理:素水泥浆一遍 6.综合考虑:瓷砖铺实拍平、水泥浆擦缝、超高施工降效等费用 | m2 | 抹灰镶贴工 | 41.6523 | 40.6047 | 8~10厚釉面砖 |  | m2 | 1.04 | 0.1 | 0.097485 | 0 | 0 | 6.2478 | 6.0907 | 4.1652 | 4.0605 | 52.1654 | 50.8534 | 97.48% | 100% |  | #REF! | #REF! | #REF! | #REF! | 97.64% | 42.66
[6 empty] | 0 | 聚合物乳液防水砂浆 |  | m3 | 0.0051 |  | 0 |  | 0 | [7 empty] | 100% |  | #REF! | #REF! | #REF! | #REF! | 0%
ZS01-D02-151 | 块料内墙面 水泥砂浆 | 1.面层材料品种、规格:6~8厚釉面砖【按实填写】 2.砂浆种类、强度等级:M20预拌水泥砂浆（WS）【按实填写】 3.砂浆厚度:5mm 4.添加剂:加水重20%建筑胶 5.基层处理:素水泥浆一遍 6.综合考虑:瓷砖铺实拍平、水泥浆擦缝、超高施工降效等费用 | m2 | 抹灰镶贴工 | 40.1877 | 39.177 | 8~10厚釉面砖 |  | m2 | 1.04 | 0.1 | 0.097485 | 0 | 0 | 6.0282 | 5.8765 | 4.0188 | 3.9177 | 50.3346 | 49.0687 | 97.48% | 100% |  | #REF! | #REF! | #REF! | #REF! | 97.64% | 41.16
[6 empty] | 0 | M20预拌水泥砂浆（WS） |  | m3 | 0.0051 |  | 0 |  | 0 | [7 empty] | 100% |  | #REF! | #REF! | #REF! | #REF! | 0%
ZS01-D02-152 | 吸声内墙面 | 1.面层材料及规格:5厚纤维水泥穿孔板【按实填写】 2.龙骨材料及规格:50系列轻钢龙骨 3.填充材料及规格:32kg/m3袋装离心玻璃棉【按实填写】 4.综合考虑:设计图纸要求完成本项工作其他费用 | m2 | 装饰木工 | 33.8171 | 32.9666 | 5厚纤维水泥穿孔板 |  | m2 | 1.05 | 16.44 | 16.0265 | 1.21 | 1.1796 | 5.2541 | 5.1219 | 3.5027 | 3.4146 | 60.2239 | 58.7092 | 97.48% | 100% |  | #REF! | #REF! | #REF! | #REF! | 102.3% | 33.06
[6 empty] | 0 | 吸音棉 |  | m2 | 1.05 |  | 0 |  | 0 | [7 empty] | 100% |  | #REF! | #REF! | #REF! | #REF! | 0%
ZS01-D02-153 | 吸声墙封底板 | 1.面层材料及规格:10厚纤维水泥板密封 2.填充材料及规格:板后留空腔50,内填80k岩棉板 3.综合考虑:按设计图纸要求完成本项工作其他费用 | m2 | 装饰木工 | 15.3742 | 14.9875 | 10厚纤维水泥板密封 |  | m2 | 1.05 | 0 | 0 | 0 | 0 | 2.3061 | 2.2481 | 1.5374 | 1.4988 | 19.2177 | 18.7344 | 97.48% | 100% |  | #REF! | #REF! | #REF! | #REF! | 102.3% | 15.03
[6 empty] | 0 | 50mm岩棉板 |  | m2 | 1.05 |  | 0 |  | 0 | [7 empty] | 100% |  | #REF! | #REF! | #REF! | #REF! | 0%
（三） | 天棚面粗装修 | [19 empty] | 97.48% | 100% |  | #REF! | #REF! | #REF! | #REF! | 0%
ZS01-D02-154 | 天棚防裂腻子 | 1.腻子种类:防裂腻子 2.腻子厚度:3mm 3.基层处理:板底清理干净，素水泥浆一道甩毛（内掺建筑胶） 3.综合考虑:施工部位、基层类型、补洞、打磨平整、刷基层处理剂、超高施工降效等费用 | m2 | 油漆工 | 9.95 | 9.6998 | 防裂腻子 |  | kg | 3 | 0.01 | 0.0097485 | 0 | 0 | 1.4925 | 1.455 | 0.995 | 0.96998 | 12.4475 | 12.1344 | 97.48% | 100% |  | #REF! | #REF! | #REF! | #REF! | 100% | 9.95
ZS01-D02-155 | 天棚耐水腻子 | 1.腻子种类:耐水腻子 2.腻子厚度:2mm 3.综合考虑:施工部位、基层类型、补洞、打磨平整、刷基层处理剂、超高施工降效等费用 | m2 | 油漆工 | 8.62 | 8.4032 | 耐水腻子 |  | kg | 2.5 | 0.01 | 0.0097485 | 0 | 0 | 1.293 | 1.2605 | 0.862 | 0.84032 | 10.785 | 10.5138 | 97.48% | 100% |  | #REF! | #REF! | #REF! | #REF! | 100% | 8.62
ZS01-D02-156 | 天棚乳胶漆 | 1.涂料种类:乳胶漆【按实填写】 2.涂料遍数:两道 3.综合考虑:施工部位、基层类型、喷刷方式、超高施工降效等费用 | m2 | 油漆工 | 10.58 | 10.3139 | 内墙抗碱底漆 |  | kg | 0.12 | 0.01 | 0.0097485 | 0 | 0 | 1.587 | 1.5471 | 1.058 | 1.0314 | 13.235 | 12.9021 | 97.48% | 100% |  | #REF! | #REF! | #REF! | #REF! | 100% | 10.58
[6 empty] | 0 | 内墙乳胶漆 |  | kg | 0.12 |  | 0 |  | 0 | [7 empty] | 100% |  | #REF! | #REF! | #REF! | #REF! | 0%
ZS01-D02-157 | 天棚防霉乳胶漆 | 1.涂料种类:防霉乳胶漆【按实填写】 2.涂料遍数:两道 3.综合考虑:施工部位、基层类型、喷刷方式、超高施工降效等费用 | m2 | 油漆工 | 10.58 | 10.3139 | 内墙抗碱底漆 |  | kg | 0.12 | 0.01 | 0.0097485 | 0 | 0 | 1.587 | 1.5471 | 1.058 | 1.0314 | 13.235 | 12.9021 | 97.48% | 100% |  | #REF! | #REF! | #REF! | #REF! | 100% | 10.58
[6 empty] | 0 | 内墙防霉乳胶漆 |  | kg | 0.12 |  | 0 |  | 0 | [7 empty] | 100% |  | #REF! | #REF! | #REF! | #REF! | 0%
ZS01-D02-158 | 天棚无机涂料 | 1.涂料种类:无机涂料【按实填写】 2.涂料遍数:两道 3.综合考虑:施工部位、基层类型、喷刷方式、超高施工降效等费用 | m2 | 油漆工 | 10.58 | 10.3139 | 内墙抗碱底漆 |  | kg | 0.12 | 0.01 | 0.0097485 | 0 | 0 | 1.587 | 1.5471 | 1.058 | 1.0314 | 13.235 | 12.9021 | 97.48% | 100% |  | #REF! | #REF! | #REF! | #REF! | 100% | 10.58
[6 empty] | 0 | 内墙无机涂料 |  | kg | 0.12 |  | 0 |  | 0 | [7 empty] | 100% |  | #REF! | #REF! | #REF! | #REF! | 0%
ZS01-D02-159 | 天棚乳胶漆 增减一道 | 1.涂料种类:乳胶漆【按实填写】 2.涂料增减遍数:一道 3.综合考虑:施工部位、基层类型、喷刷方式、超高施工降效等费用 | m2 | 油漆工 | 1.95 | 1.901 | 内墙乳胶漆 |  | kg | 0.12 | 0.01 | 0.0097485 | 0 | 0 | 0.2925 | 0.28514 | 0.195 | 0.1901 | 2.4475 | 2.3859 | 97.48% | 100% |  | #REF! | #REF! | #REF! | #REF! | 100% | 1.95
ZS01-D02-160 | 天棚扫大白（灰）浆 | 1.涂料种类:防霉大白（灰）浆 2.涂料遍数:三遍 3.综合考虑:施工部位、基层类型、喷刷方式、超高施工降效等费用 | m2 | 油漆工 | 3.36 | 3.2755 | 大白（灰）浆 |  | kg | 0.148 | 0.2 | 0.19497 | 0.63 | 0.61416 | 0.5985 | 0.58345 | 0.399 | 0.38897 | 5.1875 | 5.057 | 97.48% | 100% |  | #REF! | #REF! | #REF! | #REF! | 100% | 3.36
ZS01-D02-161 | 隔音天棚吊顶 | 1.面层材料种类及规格:5厚纤维水泥穿孔板/穿孔铝扣板【按实填写】 2.隔音层材料种类及规格:50厚超细玻璃棉吸音层【按实填写】 3.龙骨材料种类及规格:轻钢龙骨标准骨架:主龙骨中距600~800，次龙骨中距400 4.综合考虑:基层处理、孔眼用腻子刮平、暗室施工等费用 | m2 | 装饰木工 | 31.802 | 31.0022 | 5厚纤维水泥穿孔板 |  | m2 | 1.05 | 25.34 | 24.7027 | 0.5 | 0.48742 | 4.8453 | 4.7234 | 3.2302 | 3.149 | 65.7175 | 64.0647 | 97.48% | 100% |  | #REF! | #REF! | #REF! | #REF! | 102.3% | 31.09
[6 empty] | 0 | 50厚超细玻璃棉 |  | m2 | 1.05 |  | 0 |  | 0 | [7 empty] | 100% |  | #REF! | #REF! | #REF! | #REF! | 0%
ZS01-D02-162 | 铝合金龙骨吊顶 | 1.面层材料种类及规格:.6厚纤维硅酸钙平板/穿孔铝扣板【按实填写】 2.龙骨材料种类及规格:铝合金龙骨、规格及间距符合图纸要求 3.综合考虑:基层处理、孔眼用腻子刮平、暗室施工等费用 | m2 | 装饰木工 | 23.3733 | 22.7854 | 6厚纤维硅酸钙平板 |  | m2 | 1.05 | 19.16 | 18.6781 | 0.5 | 0.48742 | 3.581 | 3.4909 | 2.3873 | 2.3273 | 49.0016 | 47.7692 | 97.48% | 100% |  | #REF! | #REF! | #REF! | #REF! | 102.3% | 22.85
ZS01-D02-163 | 轻钢龙骨吊顶 | 1.面层材料种类及规格:9mm石膏饰板【按实填写】 2.龙骨材料种类及规格:轻钢龙骨、规格及间距符合图纸要求 3.综合考虑:基层处理、孔眼用腻子刮平、暗室施工等费用 | m2 | 装饰木工 | 26.442 | 25.777 | 9mm石膏饰板 |  | m2 | 1.05 | 25.29 | 24.654 | 0.5 | 0.48742 | 4.0413 | 3.9397 | 2.6942 | 2.6264 | 58.9675 | 57.4844 | 97.48% | 100% |  | #REF! | #REF! | #REF! | #REF! | 102.3% | 25.85
九 | 建筑外部装修 | [19 empty] | 97.48% | 100% |  | #REF! | #REF! | #REF! | #REF! | 0%
（一） | 屋面精装修 | [19 empty] | 97.48% | 100% |  | #REF! | #REF! | #REF! | #REF! | 0%
ZS01-D02-164 | 屋面铺砖 | 1.面层材料品种、规格:10厚防滑砖 2.砂浆种类、强度等级:M15预拌水泥砂浆（WS） 3.砂浆厚度:20mm 4.基层处理:素水泥浆一遍 5.综合考虑:结合层、水泥浆擦缝、超高施工降效等费用 | m2 | 抹灰镶贴工 | 30.8633 | 30.0871 | 10厚防滑砖 |  | m2 | 1.025 | 0.1 | 0.097485 | 0 | 0 | 4.6295 | 4.5131 | 3.0863 | 3.0087 | 38.6791 | 37.7064 | 97.48% | 100% |  | #REF! | #REF! | #REF! | #REF! | 97.64% | 31.61
[6 empty] | 0 | M15预拌水泥砂浆（WS） |  | m3 | 0.0101 |  | 0 |  | 0 | [7 empty] | 100% |  | #REF! | #REF! | #REF! | #REF! | 0%
ZS01-D02-165 | 瓦屋面 | 1.面层材料品种:青瓦 2.面层材料规格尺寸:160mm×160mm×11mm 3.砂浆种类、强度等级:M15预拌水泥砂浆（WS） 4.砂浆厚度:25mm 5.基层处理:素水泥浆一遍 6.综合考虑:基层处理、安装瓦筒、瓦脊、修齐瓦口边线、超高施工降效等费用 | m2 | 抹灰镶贴工 | 34.7981 | 33.9229 | 青瓦 160mm×160mm×11mm |  | 千块 | 0.09276 | 2.96 | 2.8856 | 0 | 0 | 5.2197 | 5.0884 | 3.4798 | 3.3923 | 46.4576 | 45.2892 | 97.48% | 100% |  | #REF! | #REF! | #REF! | #REF! | 97.64% | 35.64
[6 empty] | 0 | M15预拌水泥砂浆（WS） |  | m3 | 0.02525 |  | 0 |  | 0 | [7 empty] | 100% |  | #REF! | #REF! | #REF! | #REF! | 0%
（二） | 外立面精装修 | [19 empty] | 97.48% | 100% |  | #REF! | #REF! | #REF! | #REF! | 0%
1 | 外墙砖墙面 | [19 empty] | 97.48% | 100% |  | #REF! | #REF! | #REF! | #REF! | 0%
ZS01-D02-166 | 外墙块料墙面 | 1.面层材料品种、规格:外墙砖 2.砂浆种类、强度等级:M20预拌水泥砂浆（WP）、加水重20%白乳胶 3.砂浆厚度:5mm 4.基层处理:素水泥浆一遍 5.综合考虑:施工高度、楼层分格缝、专用填缝剂、超高施工降效等费用 | m2 | 抹灰镶贴工 | 41.125 | 40.0907 | 外墙砖 |  | m2 | 1.03 | 0.11 | 0.10723 | 0 | 0 | 6.1688 | 6.0136 | 4.1125 | 4.0091 | 51.5163 | 50.2207 | 97.48% | 100% |  | #REF! | #REF! | #REF! | #REF! | 97.64% | 42.12
[6 empty] | 0 | M20预拌水泥砂浆（WP） |  | m3 | 0.0055 |  | 0 |  | 0 | [7 empty] | 100% |  | #REF! | #REF! | #REF! | #REF! | 0%
ZS01-D02-167 | 外墙块料柱(梁)面 | 1.面层材料品种、规格:外墙砖 2.砂浆种类、强度等级:M20预拌水泥砂浆（WP）、加水重20%白乳胶 3.砂浆厚度:5mm 4.基层处理:素水泥浆一遍 5.综合考虑:施工高度、楼层分格缝、专用填缝剂、超高施工降效等费用 | m2 | 抹灰镶贴工 | 42.4431 | 41.3757 | 外墙砖 |  | m2 | 1.06 | 0.11 | 0.10723 | 0 | 0 | 6.3665 | 6.2064 | 4.2443 | 4.1376 | 53.1639 | 51.8269 | 97.48% | 100% |  | #REF! | #REF! | #REF! | #REF! | 97.64% | 43.47
[6 empty] | 0 | M20预拌水泥砂浆（WP） |  | m3 | 0.0055 |  | 0 |  | 0 | [7 empty] | 100% |  | #REF! | #REF! | #REF! | #REF! | 0%
ZS01-D02-168 | 外墙块料零星项目 | 1.面层材料品种、规格:外墙纸皮砖 2.砂浆种类、强度等级:M20预拌水泥砂浆（WP）、加水重20%白乳胶 3.砂浆厚度:5mm 4.基层处理:素水泥浆一遍 5.综合考虑:施工高度、楼层分格缝、专用填缝剂、超高施工降效等费用 | m2 | 抹灰镶贴工 | 44.6791 | 43.5554 | 外墙砖 |  | m2 | 1.06 | 0.11 | 0.10723 | 0 | 0 | 6.7019 | 6.5333 | 4.4679 | 4.3555 | 55.9588 | 54.5515 | 97.48% | 100% |  | #REF! | #REF! | #REF! | #REF! | 97.64% | 45.76
[6 empty] | 0 | M20预拌水泥砂浆（WP） |  | m3 | 0.0055 |  | 0 |  | 0 | [7 empty] | 100% |  | #REF! | #REF! | #REF! | #REF! | 0%
ZS01-D02-169 | 外墙砖装饰缝 | 1.嵌缝材料种类:高弹性耐候胶 2.分格缝规格:大于20mm 3.分格缝类型:深化设计要求装饰性分格缝 4.综合考虑:施工部位、基层处理、压实抹光、超高施工降效等费用 | m | 抹灰镶贴工 | 4.6378 | 4.5212 | —— |  | —— |  | 0.5 | 0.48742 | 0 | 0 | 0.69567 | 0.67817 | 0.46378 | 0.45212 | 6.2972 | 6.1389 | 97.48% | 100% |  | #REF! | #REF! | #REF! | #REF! | 97.64% | 4.75
3 | 成品GRC构件 | [19 empty] | 97.48% | 100% |  | #REF! | #REF! | #REF! | #REF! | 0%
ZS01-D02-170 | GRC成品装饰条 | 1.面层材料品种:GRC成品装饰条 2.面层材料规格尺寸:300mm宽以内 3.底层材料种类及厚度:70厚发泡聚氨酯，10mm后水泥砂浆保护层 4.安装方式:用环氧树脂胶固定膨胀螺栓，配套水平不锈钢托板及舌板 5.综合考虑:施工部位、硅酮密封胶填缝、接缝、超高施工降效等费用 | m | 抹灰镶贴工 | 2.3726 | 2.3129 | GRC成品装饰条 |  | m | 1.06 | 0.23 | 0.22422 | 0 | 0 | 0.35589 | 0.34694 | 0.23726 | 0.23129 | 3.1957 | 3.1154 | 97.48% | 100% |  | #REF! | #REF! | #REF! | #REF! | 97.64% | 2.43
ZS01-D02-171 | GRC成品装饰板 | 1.面层材料品种:GRC成品装饰板 2.底层材料种类及厚度:70厚发泡聚氨酯，10mm后水泥砂浆保护层 3.安装方式:用环氧树脂胶固定膨胀螺栓，配套水平不锈钢托板及舌板 4.综合考虑:施工部位、硅酮密封胶填缝、接缝、超高施工降效等费用 | m2 | 抹灰镶贴工 | 42.3162 | 41.252 | GRC成品装饰板 |  | m2 | 1.02 | 3.06 | 2.983 | 0 | 0 | 6.3474 | 6.1878 | 4.2316 | 4.1252 | 55.9553 | 54.548 | 97.48% | 100% |  | #REF! | #REF! | #REF! | #REF! | 97.64% | 43.34
九 | 其他附属工程 | [19 empty] | 97.48% | 100% |  | #REF! | #REF! | #REF! | #REF! | 0%
（一） | 厨房排烟道 | [19 empty] | 97.48% | 100% |  | #REF! | #REF! | #REF! | #REF! | 0%
ZS01-D02-172 | 成品排烟道 矩形 | 1.材料品种:成品烟道（矩形） 2.规格尺寸:450×550【按实填写】 3.综合考虑:烟道及配件采购、开洞、接头灌缝、打防水密封胶、超高施工降效等费用 | m | 金属制品安装工 | 37.4125 | 36.4716 | 成品烟道 |  | m | 1.02 | 0.1 | 0.097485 | 0 | 0 | 5.6119 | 5.4707 | 3.7412 | 3.6472 | 46.8656 | 45.687 | 97.48% | 100% |  | #REF! | #REF! | #REF! | #REF! | 102.5% | 36.5
ZS01-D02-173 | 成品排烟道 异型 | 1.材料品种:成品烟道（异形） 2.规格尺寸:450×550【按实填写】 3.综合考虑:烟道及配件采购、开洞、接头灌缝、打防水密封胶、超高施工降效等费用 | m | 金属制品安装工 | 32.0312 | 31.2257 | 成品烟道 |  | m | 1.02 | 0.15 | 0.14623 | 0 | 0 | 4.8047 | 4.6838 | 3.2031 | 3.1226 | 40.1891 | 39.1783 | 97.48% | 100% |  | #REF! | #REF! | #REF! | #REF! | 102.5% | 31.25
ZS01-D02-174 | 烟道止逆阀 | 1.材料品种:不锈钢止逆阀 2.规格尺寸:符合设计要求 3.综合考虑:烟道及配件采购、开洞、接头灌缝、打防水密封胶、超高施工降效等费用 | 个 | 金属制品安装工 | 23.575 | 22.9821 | 不锈钢止逆阀 |  | 个 | 1 | 0.1 | 0.097485 | 0 | 0 | 3.5362 | 3.4473 | 2.3575 | 2.2982 | 29.5688 | 28.8251 | 97.48% | 100% |  | #REF! | #REF! | #REF! | #REF! | 102.5% | 23
ZS01-D02-175 | 烟道不锈钢风帽 | 1.材料品种:不锈钢风帽 2.规格尺寸:符合设计要求 3.综合考虑:烟道及配件采购、开洞口、接头灌缝、打防水密封胶、超高施工降效等费用 | 个 | 金属制品安装工 | 44.0853 | 42.9765 | 不锈钢风帽 |  | 个 | 1 | 0.1 | 0.097485 | 0 | 0 | 6.6128 | 6.4465 | 4.4085 | 4.2977 | 55.2066 | 53.8181 | 97.48% | 100% |  | #REF! | #REF! | #REF! | #REF! | 102.5% | 43.01
ZS01-D02-176 | 排气扇（外墙）防雨罩 | 1.材料品种:不锈钢防雨罩 2.规格尺寸:符合设计要求 3.综合考虑:防雨罩及配件采购，外墙高空作业费、接头灌缝、打防水密封胶、超高施工降效等费用 | 个 | 金属制品安装工 | 52.9023 | 51.5718 | 不锈钢风帽 |  | 个 | 1 | 0.12 | 0.11698 | 0 | 0 | 7.9353 | 7.7358 | 5.2902 | 5.1572 | 66.2479 | 64.5817 | 97.48% | 100% |  | #REF! | #REF! | #REF! | #REF! | 102.5% | 51.612
（二） | 变形缝 | [19 empty] | 97.48% | 100% |  | #REF! | #REF! | #REF! | #REF! | 0%
ZS01-D02-177 | 外墙变形缝 | 1.部位:外墙 2.材料规格:2mm铝合金盖板【按实填写】 3.变形缝宽度:100mm【按实填写】 4.综合考虑:盖板及基座制作安装、清缝、填塞防水材料、止水胶条、油漆、超高施工降效等费用 | m | 金属制品安装工 | 18.45 | 17.986 | 变形缝 |  | m | 1.05 | 2.35 | 2.2909 | 0 | 0 | 2.7675 | 2.6979 | 1.845 | 1.7986 | 25.4125 | 24.7734 | 97.48% | 100% |  | #REF! | #REF! | #REF! | #REF! | 102.5% | 18
ZS01-D02-178 | 屋面变形缝 | 1.部位:屋面 2.材料规格:2mm铝合金盖板【按实填写】 3.变形缝宽度:100mm【按实填写】 4.综合考虑:盖板及基座制作安装、清缝、填塞防水材料、止水胶条、油漆、超高施工降效等费用 | m | 金属制品安装工 | 20.5 | 19.9844 | 变形缝 |  | m | 1.05 | 2.35 | 2.2909 | 0 | 0 | 3.075 | 2.9977 | 2.05 | 1.9984 | 27.975 | 27.2714 | 97.48% | 100% |  | #REF! | #REF! | #REF! | #REF! | 102.5% | 20
ZS01-D02-179 | 地面变形缝 | 1.部位:地面 2.材料规格:2mm铝合金盖板【按实填写】 3.变形缝宽度:100mm【按实填写】 4.综合考虑:盖板及基座制作安装、清缝、填塞防水材料、止水胶条、油漆、超高施工降效等费用 | m | 金属制品安装工 | 19.9875 | 19.4848 | 变形缝 |  | m | 1.05 | 1.68 | 1.6377 | 0 | 0 | 2.9981 | 2.9227 | 1.9988 | 1.9485 | 26.6644 | 25.9938 | 97.48% | 100% |  | #REF! | #REF! | #REF! | #REF! | 102.5% | 19.5
ZS01-D02-180 | 楼面变形缝 | 1.部位:楼面 2.材料规格:2mm铝合金盖板【按实填写】 3.变形缝宽度:100mm【按实填写】 4.综合考虑:盖板及基座制作安装、清缝、填塞防水材料、止水胶条、油漆、超高施工降效等费用 | m | 金属制品安装工 | 19.9875 | 19.4848 | 变形缝 |  | m | 1.05 | 0.78 | 0.76038 | 0 | 0 | 2.9981 | 2.9227 | 1.9988 | 1.9485 | 25.7644 | 25.1164 | 97.48% | 100% |  | #REF! | #REF! | #REF! | #REF! | 102.5% | 19.5
ZS01-D02-181 | 内墙变形缝 | 1.部位:内墙 2.材料规格:2mm铝合金盖板【按实填写】 3.变形缝宽度:100mm【按实填写】 4.综合考虑:盖板及基座制作安装、清缝、填塞防水材料、止水胶条、油漆、超高施工降效等费用 | m | 金属制品安装工 | 18.45 | 17.986 | 变形缝 |  | m | 1.05 | 0.78 | 0.76038 | 0 | 0 | 2.7675 | 2.6979 | 1.845 | 1.7986 | 23.8425 | 23.2429 | 97.48% | 100% |  | #REF! | #REF! | #REF! | #REF! | 102.5% | 18
ZS01-D02-182 | 天棚变形缝 | 1.部位:天棚 2.材料规格:2mm铝合金盖板【按实填写】 3.变形缝宽度:100mm【按实填写】 4.综合考虑:盖板及基座制作安装、清缝、填塞防水材料、止水胶条、油漆、超高施工降效等费用 | m | 金属制品安装工 | 19.9875 | 19.4848 | 变形缝 |  | m | 1.05 | 0.78 | 0.76038 | 0 | 0 | 2.9981 | 2.9227 | 1.9988 | 1.9485 | 25.7644 | 25.1164 | 97.48% | 100% |  | #REF! | #REF! | #REF! | #REF! | 102.5% | 19.5
（三） | 井沟盖板 | [19 empty] | 97.48% | 100% |  | #REF! | #REF! | #REF! | #REF! | 0%
ZS01-D02-183 | 排水沟盖板 | 1.材料种类、规格:25厚成品不锈钢格栅板【按实填写】 2.综合考虑:角钢、橡胶垫、五金配件、超高施工降效等费用 | m2 | 金属制品安装工 | 22.4372 | 21.873 | 25厚成品不锈钢格栅板 |  | m2 | 1.03 | 1.72 | 1.6767 | 0 | 0 | 3.3656 | 3.2809 | 2.2437 | 2.1873 | 29.7666 | 29.0179 | 97.48% | 100% |  | #REF! | #REF! | #REF! | #REF! | 102.5% | 21.89
十 | 室内拆除工程 | [19 empty] | 97.48% | 100% |  | #REF! | #REF! | #REF! | #REF! | 0%
（一） | 拆除工程 | [19 empty] | 97.48% | 100% |  | #REF! | #REF! | #REF! | #REF! | 0%
ZS01-D02-184 | 砖砌体拆除 | 1.拆除类型:砖砌体 2.综合考虑:拆除方式、拆除部位、废渣堆放等费用 | m3 | 普工 | 105.3 | 102.6517 | —— |  | —— |  | 0 | 0 | 54.58 | 53.2073 | 23.982 | 23.3789 | 15.988 | 15.5859 | 199.85 | 194.8238 | 97.48% | 100% |  | #REF! | #REF! | #REF! | #REF! | 100% | 105.3
ZS01-D02-185 | 混凝土构件拆除 | 1.拆除类型:混凝土构件 2.综合考虑:拆除部位、废渣堆放等费用 | m3 | 普工 | 175.5 | 171.0862 | —— |  | —— |  | 0 | 0 | 90.96 | 88.6724 | 39.969 | 38.9638 | 26.646 | 25.9759 | 333.075 | 324.6982 | 97.48% | 100% |  | #REF! | #REF! | #REF! | #REF! | 100% | 175.5
ZS01-D02-186 | 钢筋混凝土构件体拆除 | 1.拆除类型:钢筋混凝土构件 2.综合考虑:拆除方式、废渣堆放等费用 | m3 | 普工 | 233.9 | 228.0174 | —— |  | —— |  | 0 | 0 | 124.74 | 121.6028 | 53.796 | 52.443 | 35.864 | 34.962 | 448.3 | 437.0253 | 97.48% | 100% |  | #REF! | #REF! | #REF! | #REF! | 100% | 233.9
ZS01-D02-187 | 拆除地面找平层 | 1.拆除类型:砂浆面层或找平层 2.综合考虑:材料厚度、拆除方式、基层清洁、废渣堆放等费用 | m2 | 普工 | 9.25 | 9.0174 | —— |  | —— |  | 0 | 0 | 1.85 | 1.8035 | 1.665 | 1.6231 | 1.11 | 1.0821 | 13.875 | 13.526 | 97.48% | 100% |  | #REF! | #REF! | #REF! | #REF! | 100% | 9.25
ZS01-D02-188 | 拆除块料楼地面 | 1.拆除类型:瓷砖、石材等块料 2.综合考虑:拆除方式、基层清洁、废渣堆放等费用 | m2 | 普工 | 21.75 | 21.203 | —— |  | —— |  | 0 | 0 | 3.95 | 3.8507 | 3.855 | 3.758 | 2.57 | 2.5054 | 32.125 | 31.3171 | 97.48% | 100% |  | #REF! | #REF! | #REF! | #REF! | 100% | 21.75
ZS01-D02-189 | 拆除木地板 | 1.拆除类型:复合木地板、实木地板等 2.综合考虑:拆除龙骨、拆除方式、基层清洁、废渣堆放等费用 | m2 | 普工 | 9.29 | 9.0564 | —— |  | —— |  | 0 | 0 | 1.24 | 1.2088 | 1.5795 | 1.5398 | 1.053 | 1.0265 | 13.1625 | 12.8315 | 97.48% | 100% |  | #REF! | #REF! | #REF! | #REF! | 100% | 9.29
ZS01-D02-190 | 拆除踢脚线、装饰线 | 1.拆除类型:金属踢脚、木踢脚线、装饰线等 2.综合考虑:拆除方式、规格尺寸、基层清洁、废渣堆放等费用 | m | 普工 | 1.5 | 1.4623 | —— |  | —— |  | 0 | 0 | 0 | 0 | 0.225 | 0.21934 | 0.15 | 0.14623 | 1.875 | 1.8278 | 97.48% | 100% |  | #REF! | #REF! | #REF! | #REF! | 100% | 1.5
ZS01-D02-191 | 拆除墙面找平层 | 1.拆除类型:砂浆面层或找平层 2.综合考虑:材料厚度、拆除方式、基层清洁、废渣堆放等费用 | m2 | 普工 | 11.1 | 10.8208 | —— |  | —— |  | 0 | 0 | 0.93 | 0.90661 | 1.8045 | 1.7591 | 1.203 | 1.1727 | 15.0375 | 14.6593 | 97.48% | 100% |  | #REF! | #REF! | #REF! | #REF! | 100% | 11.1
ZS01-D02-192 | 拆除镶贴块料墙面 | 1.拆除类型:瓷砖、石材等块料 2.综合考虑:拆除方式、基层清洁、废渣堆放等费用 | m2 | 普工 | 17.79 | 17.3426 | —— |  | —— |  | 0 | 0 | 1.98 | 1.9302 | 2.9655 | 2.8909 | 1.977 | 1.9273 | 24.7125 | 24.091 | 97.48% | 100% |  | #REF! | #REF! | #REF! | #REF! | 100% | 17.79
ZS01-D02-193 | 拆除干挂块料墙面 | 1.拆除类型:瓷砖、石材等块料 2.综合考虑:拆除方式、龙骨拆除及回收、基层清洁、废渣堆放等费用 | m2 | 普工 | 15.82 | 15.4221 | —— |  | —— |  | 0 | 0 | 1.58 | 1.5403 | 2.61 | 2.5444 | 1.74 | 1.6962 | 21.75 | 21.203 | 97.48% | 100% |  | #REF! | #REF! | #REF! | #REF! | 100% | 15.82
ZS01-D02-194 | 拆除柔性防水 | 1.拆除类型:防水卷材 2.综合考虑:墙面/地面、拆除方式、基层清洁、废渣堆放等费用 | m2 | 普工 | 7.25 | 7.0677 | —— |  | —— |  | 0 | 0 | 0 | 0 | 1.0875 | 1.0601 | 0.725 | 0.70677 | 9.0625 | 8.8346 | 97.48% | 100% |  | #REF! | #REF! | #REF! | #REF! | 100% | 7.25
ZS01-D02-195 | 拆除装饰板墙面 | 1.拆除方式:拆除装饰墙面 2.拆除类型:金属饰面、木饰面、玻璃饰面等 3.综合考虑:拆除方式、龙骨拆除及回收、基层清洁、废渣堆放等费用 | m2 | 普工 | 10.75 | 10.4796 | —— |  | —— |  | 0 | 0 | 1.08 | 1.0528 | 1.7745 | 1.7299 | 1.183 | 1.1532 | 14.7875 | 14.4156 | 97.48% | 100% |  | #REF! | #REF! | #REF! | #REF! | 100% | 10.75
ZS01-D02-196 | 拆除隔墙/隔墙 | 1.拆除方式:破坏性拆除装饰隔墙（含龙骨） 2.拆除类型:金属饰面、木饰面、玻璃饰面等 3.综合考虑:拆除方式、基层清洁、废渣堆放等费用 | m2 | 普工 | 18.28 | 17.8203 | —— |  | —— |  | 0 | 0 | 1.83 | 1.784 | 3.0165 | 2.9406 | 2.011 | 1.9604 | 25.1375 | 24.5053 | 97.48% | 100% |  | #REF! | #REF! | #REF! | #REF! | 100% | 18.28
ZS01-D02-197 | 铲除乳胶漆饰面 | 1.拆除类型:乳胶漆及腻子 2.综合考虑:墙面/天棚、铲除方式、基层清洁、废渣堆放等费用 | m2 | 普工 | 6.52 | 6.356 | —— |  | —— |  | 0 | 0 | 0 | 0 | 0.978 | 0.9534 | 0.652 | 0.6356 | 8.15 | 7.945 | 97.48% | 100% |  | #REF! | #REF! | #REF! | #REF! | 100% | 6.52
ZS01-D02-198 | 拆除天棚抹灰 | 1.拆除类型:砂浆面层或找平层 2.综合考虑:材料厚度、拆除方式、基层清洁、废渣堆放等费用 | m2 | 普工 | 10 | 9.7485 | —— |  | —— |  | 0 | 0 | 0 | 0 | 1.5 | 1.4623 | 1 | 0.97485 | 12.5 | 12.1856 | 97.48% | 100% |  | #REF! | #REF! | #REF! | #REF! | 100% | 10
ZS01-D02-199 | 拆除天棚吊顶 | 1.拆除类型:破坏性拆除装饰墙面） 2.天棚类型:金属饰面、木饰面、石膏饰面等 3.综合考虑:拆除方式、基层清洁、龙骨拆除及回收、废渣堆放等费用 | m2 | 普工 | 11.83 | 11.5325 | —— |  | —— |  | 0 | 0 | 1.18 | 1.1503 | 1.9515 | 1.9024 | 1.301 | 1.2683 | 16.2625 | 15.8535 | 97.48% | 100% |  | #REF! | #REF! | #REF! | #REF! | 100% | 11.83
ZS01-D02-200 | 拆除木质门窗 | 1.拆除类型:木质门窗 2.综合考虑:规格尺寸、拆除方式、基层清洁、废渣堆放等费用 | m2 | 普工 | 15 | 14.6227 | —— |  | —— |  | 0 | 0 | 0 | 0 | 2.25 | 2.1934 | 1.5 | 1.4623 | 18.75 | 18.2784 | 97.48% | 100% |  | #REF! | #REF! | #REF! | #REF! | 100% | 15
ZS01-D02-201 | 拆除金属门窗 | 1.拆除类型:金属门窗 2.综合考虑:规格尺寸、拆除方式、基层清洁、废渣堆放等费用 | m2 | 普工 | 18 | 17.5473 | —— |  | —— |  | 0 | 0 | 0 | 0 | 2.7 | 2.6321 | 1.8 | 1.7547 | 22.5 | 21.9341 | 97.48% | 100% |  | #REF! | #REF! | #REF! | #REF! | 100% | 18
ZS01-D02-202 | 拆除金属栏杆 | 1.拆除类型:金属栏杆（含扶手、立杆） 2.综合考虑:规格尺寸、拆除方式、基层清洁、废渣堆放等费用 | m | 普工 | 24.5 | 23.8838 | —— |  | —— |  | 0 | 0 | 1.47 | 1.433 | 3.8955 | 3.7975 | 2.597 | 2.5317 | 32.4625 | 31.6461 | 97.48% | 100% |  | #REF! | #REF! | #REF! | #REF! | 100% | 24.5
ZS01-D02-203 | 拆除金属扶手 | 1.拆除类型:金属扶手、立杆 2.综合考虑:规格尺寸、拆除方式、基层清洁、废渣堆放等费用 | m | 普工 | 3.68 | 3.5874 | —— |  | —— |  | 0 | 0 | 0.22 | 0.21447 | 0.585 | 0.57029 | 0.39 | 0.38019 | 4.875 | 4.7524 | 97.48% | 100% |  | #REF! | #REF! | #REF! | #REF! | 100% | 3.68
ZS01-D02-204 | 拆除家居柜 | 1.拆除类型:家居柜 2.综合考虑:柜体深度、拆除方式、基层清洁、废渣堆放等费用 | m2 | 普工 | 22.44 | 21.8756 | —— |  | —— |  | 0 | 0 | 1.12 | 1.0918 | 3.534 | 3.4451 | 2.356 | 2.2967 | 29.45 | 28.7093 | 97.48% | 100% |  | #REF! | #REF! | #REF! | #REF! | 100% | 22.44
ZS01-D02-205 | 拆除灯槽、窗帘盒 | 1.拆除类型:灯槽、窗帘盒 2.综合考虑:规格尺寸、窗帘杆、拆除方式、基层清洁、废渣堆放等费用 | m | 普工 | 7.46 | 7.2724 | —— |  | —— |  | 0 | 0 | 0.45 | 0.43868 | 1.1865 | 1.1567 | 0.791 | 0.77111 | 9.8875 | 9.6388 | 97.48% | 100% |  | #REF! | #REF! | #REF! | #REF! | 100% | 7.46
（二） | 开洞、开槽 | [19 empty] | 97.48% | 100% |  | #REF! | #REF! | #REF! | #REF! | 0%
ZS01-D02-206 | 砌体开孔 100mm以内 | 1.打洞部位材质:砖砌体 2.洞口直径或边长:100mm（含）以内 3.综合考虑:开孔方式及部位、开孔形状及深度、洞口清洁、废渣堆放等费用 | 个 | 普工 | 13 | 12.673 | —— |  | —— |  | 0 | 0 | 2.6 | 2.5346 | 2.34 | 2.2811 | 1.56 | 1.5208 | 19.5 | 19.0096 | 97.48% | 100% |  | #REF! | #REF! | #REF! | #REF! | 100% | 13
ZS01-D02-207 | 砌体开孔 200mm以内 | 1.打洞部位材质:砖砌体 2.洞口直径或边长:200mm（含）以内 3.综合考虑:开孔方式及部位、开孔形状及深度、洞口清洁、废渣堆放等费用 | 个 | 普工 | 18 | 17.5473 | —— |  | —— |  | 0 | 0 | 3.6 | 3.5095 | 3.24 | 3.1585 | 2.16 | 2.1057 | 27 | 26.3209 | 97.48% | 100% |  | #REF! | #REF! | #REF! | #REF! | 100% | 18
ZS01-D02-208 | 砌体开孔 300mm以内 | 1.打洞部位材质:砖砌体 2.洞口直径或边长:300mm（含）以内 3.综合考虑:开孔方式及部位、开孔形状及深度、洞口清洁、废渣堆放等费用 | 个 | 普工 | 22 | 21.4467 | —— |  | —— |  | 0 | 0 | 4.4 | 4.2893 | 3.96 | 3.8604 | 2.64 | 2.5736 | 33 | 32.1701 | 97.48% | 100% |  | #REF! | #REF! | #REF! | #REF! | 100% | 22
ZS01-D02-209 | 混凝土开孔 100mm以内 | 1.打洞部位材质:混凝土 2.洞口直径或边长:100mm（含）以内 3.综合考虑:开孔方式及部位、开孔形状及深度、洞口清洁、废渣堆放等费用 | 个 | 普工 | 28.6 | 27.8807 | —— |  | —— |  | 0 | 0 | 5.72 | 5.5761 | 5.148 | 5.0185 | 3.432 | 3.3457 | 42.9 | 41.8211 | 97.48% | 100% |  | #REF! | #REF! | #REF! | #REF! | 100% | 28.6
ZS01-D02-210 | 混凝土开孔 200mm以内 | 1.打洞部位材质:混凝土 2.洞口直径或边长:200mm（含）以内 3.综合考虑:开孔方式及部位、开孔形状及深度、洞口清洁、废渣堆放等费用 | 个 | 普工 | 39.6 | 38.6041 | —— |  | —— |  | 0 | 0 | 7.92 | 7.7208 | 7.128 | 6.9487 | 4.752 | 4.6325 | 59.4 | 57.9061 | 97.48% | 100% |  | #REF! | #REF! | #REF! | #REF! | 100% | 39.6
ZS01-D02-211 | 混凝土开孔 300mm以内 | 1.打洞部位材质:混凝土 2.洞口直径或边长:300mm（含）以内 3.综合考虑:开孔方式及部位、开孔形状及深度、洞口清洁、废渣堆放等费用 | 个 | 普工 | 48.4 | 47.1827 | —— |  | —— |  | 0 | 0 | 9.68 | 9.4365 | 8.712 | 8.4929 | 5.808 | 5.6619 | 72.6 | 70.7741 | 97.48% | 100% |  | #REF! | #REF! | #REF! | #REF! | 100% | 48.4
ZS01-D02-212 | 装饰墙开孔 100mm以内 | 1.打洞部位材质:石材、瓷砖、饰面板等 2.洞口直径或边长:100mm（含）以内 3.综合考虑:开孔方式及部位、开孔形状及深度、洞口清洁、废渣堆放等费用 | 个 | 普工 | 7.8 | 7.6038 | —— |  | —— |  | 0 | 0 | 1.56 | 1.5208 | 1.404 | 1.3687 | 0.936 | 0.91246 | 11.7 | 11.4057 | 97.48% | 100% |  | #REF! | #REF! | #REF! | #REF! | 100% | 7.8
ZS01-D02-213 | 装饰墙开孔 200mm以内 | 1.打洞部位材质:石材、瓷砖、饰面板等 2.洞口直径或边长:200mm（含）以内 3.综合考虑:开孔方式及部位、开孔形状及深度、洞口清洁、废渣堆放等费用 | 个 | 普工 | 10.8 | 10.5284 | —— |  | —— |  | 0 | 0 | 2.16 | 2.1057 | 1.944 | 1.8951 | 1.296 | 1.2634 | 16.2 | 15.7926 | 97.48% | 100% |  | #REF! | #REF! | #REF! | #REF! | 100% | 10.8
ZS01-D02-214 | 装饰墙开孔 300mm以内 | 1.打洞部位材质:石材、瓷砖、饰面板等 2.洞口直径或边长:300mm（含）以内 3.综合考虑:开孔方式及部位、开孔形状及深度、洞口清洁、废渣堆放等费用 | 个 | 普工 | 13.2 | 12.868 | —— |  | —— |  | 0 | 0 | 2.64 | 2.5736 | 2.376 | 2.3162 | 1.584 | 1.5442 | 19.8 | 19.302 | 97.48% | 100% |  | #REF! | #REF! | #REF! | #REF! | 100% | 13.2
ZS01-D02-215 | 砂浆开槽 | 1.开槽部位材质:水泥砂浆 2.开槽宽度:200mm【自填】 3.综合考虑:开槽方式及部位、开槽深度及清洁、废渣堆放等费用 | m | 普工 | 4.5 | 4.3868 | —— |  | —— |  | 0 | 0 | 0.55 | 0.53617 | 0.7575 | 0.73845 | 0.505 | 0.4923 | 6.3125 | 6.1537 | 97.48% | 100% |  | #REF! | #REF! | #REF! | #REF! | 100% | 4.5
ZS01-D02-216 | 砌体开槽 | 1.开槽部位材质:砖砌体 2.开槽宽度:200mm【自填】 3.综合考虑:开槽方式及部位、开槽深度及清洁、废渣堆放等费用 | m | 普工 | 8.5 | 8.2862 | —— |  | —— |  | 0 | 0 | 0.85 | 0.82862 | 1.4025 | 1.3672 | 0.935 | 0.91148 | 11.6875 | 11.3936 | 97.48% | 100% |  | #REF! | #REF! | #REF! | #REF! | 100% | 8.5
ZS01-D02-217 | 砌体开槽 | 1.开槽部位材质:混凝土 2.开槽宽度:200mm【自填】 3.综合考虑:开槽方式及部位、开槽深度及清洁、废渣堆放等费用 | m | 普工 | 11.5 | 11.2108 | —— |  | —— |  | 0 | 0 | 1.15 | 1.1211 | 1.8975 | 1.8498 | 1.265 | 1.2332 | 15.8125 | 15.4148 | 97.48% | 100% |  | #REF! | #REF! | #REF! | #REF! | 100% | 11.5
ZS01-D02-218 | 新旧混凝土接触面凿毛 | 1.新旧混凝土接触面凿毛 2.综合考虑超高降效费 | m2 | 普工 | 9 | 8.7736 | —— |  | —— |  | 1.5 | 1.4623 | 4.5 | 4.3868 | 2.025 | 1.9741 | 1.35 | 1.316 | 18.375 | 17.9129 | 97.48% | 100% |  | #REF! | #REF! | #REF! | #REF! | 100%
ZS01-D02-219 | 玻璃开孔 | 1.玻璃钻孔，钢化中空玻璃 2.φ80孔径 | 个 | 普工 | 15 | 14.6227 | —— |  | —— |  | 2.5 | 2.4371 | 7.5 | 7.3114 | 3.375 | 3.2901 | 2.25 | 2.1934 | 30.625 | 29.8548 | 97.48% | 100% |  | #REF! | #REF! | #REF! | #REF! | 100%
ZS01-D02-220 | 补洞吊洞 | 1.DN100孔洞 2.原有孔洞人工打凿扩大，洞边凿毛 3.封堵材料综合考虑 | 个 | 普工 | 33 | 32.1701 | —— |  | —— |  | 5.5 | 5.3617 | 16.5 | 16.085 | 7.425 | 7.2383 | 4.95 | 4.8255 | 67.375 | 65.6805 | 97.48% | 100% |  | #REF! | #REF! | #REF! | #REF! | 100%
ZS01-D02-221 | 补洞吊洞 | 1.DN50孔洞 2.原有孔洞人工打凿扩大，洞边凿毛 3.封堵材料综合考虑 | 个 | 普工 | 21 | 20.4718 | —— |  | —— |  | 3.5 | 3.412 | 10.5 | 10.2359 | 4.725 | 4.6062 | 3.15 | 3.0708 | 42.875 | 41.7967 | 97.48% | 100% |  | #REF! | #REF! | #REF! | #REF! | 100%
ZS01-D02-222 | 补洞吊洞 | 1.DN75孔洞 2.原有孔洞人工打凿扩大，洞边凿毛 3.封堵材料综合考虑 | 个 | 普工 | 27 | 26.3209 | —— |  | —— |  | 4.5 | 4.3868 | 13.5 | 13.1605 | 6.075 | 5.9222 | 4.05 | 3.9481 | 55.125 | 53.7386 | 97.48% | 100% |  | #REF! | #REF! | #REF! | #REF! | 100%
（三） | 建筑废料外运 | [19 empty] | 97.48% | 100% |  | #REF! | #REF! | #REF! | #REF! | 0%
ZS01-D02-223 | 建筑垃圾外运 3km内 | 1.土壤类别:建筑废料、建筑垃圾、生活垃圾等 2.挖运方式:人工装车、自卸汽车运输 3.运距:3km 4.综合考虑:机械类型、场内运距等费用 | m3 | 机械工 | 13.2737 | 12.9399 | —— |  | —— |  | 0 | 0 | 24.76 | 24.1373 | 5.7051 | 5.5616 | 3.8034 | 3.7077 | 47.5421 | 46.3464 | 97.48% | 100% |  | #REF! | #REF! | #REF! | #REF! | 105.3% | 12.61
ZS01-D02-224 | 建筑垃圾外运 每增加1km | 1.土壤类别:建筑废料、建筑垃圾、生活垃圾等 2.挖运方式:人工装车、自卸汽车运输 3.增加运距:1km 4.综合考虑:机械类型、场内运距等费用 | m3 | 机械工 | 0 | 0 | —— |  | —— |  | 0 | 0 | 2.7 | 2.6321 | 0.405 | 0.39481 | 0.27 | 0.26321 | 3.375 | 3.2901 | 97.48% | 100% |  | #REF! | #REF! | #REF! | #REF! | 105.3% | 0
Ⅱ | 措施及其他项目 | [19 empty] | 97.48% | 100% |  | #REF! | #REF! | #REF! | #REF! | 0%
（一） | 按系数计算措施及其他费 | [19 empty] | 97.48% | 100% |  | #REF! | #REF! | #REF! | #REF! | 0%
ZS01-D02-225 | 绿色安全文明施工费 | 1.计价规则：作为不可竞争费用，参照《广东省建设工程计价依据（2018）》中各专业工程定额规定，以模拟清单报价分部分项工程费中“人工费+机械费”之和基数，乘以19%计算。 2.投标人负责本合同所有项目的安全文明施工，具体工作内容及要求详见合同专用条件及投标报价说明。 3.除按实物量计算部分、以及施工总承包管理及配合内容明确可以与分包人分摊收取或由分包人自行承担的的绿色安全文明外，施工现场发生的全部绿色安全文明措施均按此费率包干。 4.若由专业分包实施临时开路口工程、洗车槽等绿色施工安全防护措施，须在绿色施工安全防护措施费中按分包结算金额扣回相应费用。 | 元 | 以人工费+机械费合计金额为基数，执行定额费率（不可竞争）为： | [15 empty] | 19% | / | / |  | #REF! | #REF! | #REF! | #REF! | 0%
ZS01-D02-226 | 预算包干费 | 1.计价规则：以模拟清单报价分部分项工程费中“人工费+机械费”之和基数，乘以投标报价费率计算。 2.投标人负责模拟清单报价范围的预算包干内容，具体工作内容及要求详见合同专用条件及投标报价说明。 | 元 | 以人工费+机械费合计金额为基数，费率为： | [15 empty] | 6.5% | 97.48% | 100% |  | #REF! | #REF! | #REF! | #REF! | 0%
ZS01-D02-227 | 检验试验费 | 1.计价规则：以分部分项工程费（不含土石方工程、工程变更费用）为计算基数，乘以投标报价费率计算。 2.投标人负责对检测范围及工作内容详见合同专用条件及投标报价说明。 | 元 | 以分部分项合计(不含土石方工程和工程变更及签证）金额为基数，费率为： | [15 empty] | 0.15% | 97.48% | 100% |  | #REF! | #REF! | #REF! | #REF! | 0%
（二） | 实物量计算措施及其他费 | [19 empty] | 97.48% | 100% |  | #REF! | #REF! | #REF! | #REF! | 0%
1 | 脚手架工程 | [19 empty] | 97.48% | 100% |  | #REF! | #REF! | #REF! | #REF! | 0%
1.1 | 综合脚手架 | [19 empty] | 97.48% | 100% |  | #REF! | #REF! | #REF! | #REF! | 0%
ZS01-D02-228 | 综合钢脚手架 20m以内 | 1.脚手架类型:钢管脚手架（落地架/悬挑架） 2.防护高度:20m以内 3.综合考虑:安全挡板、护栏及挡脚板、安全网、卸料平台、架空运输通道、施工期间的加固维修和安全管理等费用 | m2 | 架子工 | 16.3009 | 15.8909 | —— |  | —— |  | 8.19 | 7.984 | 2.03 | 1.9789 | 2.7496 | 2.6805 | 1.8331 | 1.787 | 31.1036 | 30.3214 | 97.48% | 100% |  | #REF! | #REF! | #REF! | #REF! | 97.73% | 16.68
ZS01-D02-229 | 综合钢脚手架 30m以内 | 1.脚手架类型:钢管脚手架（落地架/悬挑架） 2.防护高度:30m以内 3.综合考虑:安全挡板、护栏及挡脚板、安全网、卸料平台、架空运输通道、施工期间的加固维修和安全管理等费用 | m2 | 架子工 | 21.7541 | 21.207 | —— |  | —— |  | 11.45 | 11.162 | 2.22 | 2.1642 | 3.5961 | 3.5057 | 2.3974 | 2.3371 | 41.4176 | 40.376 | 97.48% | 100% |  | #REF! | #REF! | #REF! | #REF! | 97.73% | 22.26
ZS01-D02-230 | 综合钢脚手架 40m以内 | 1.脚手架类型:钢管脚手架（落地架/悬挑架） 2.防护高度:40m以内 3.综合考虑:安全挡板、护栏及挡脚板、安全网、卸料平台、架空运输通道、施工期间的加固维修和安全管理等费用 | m2 | 架子工 | 25.0084 | 24.3794 | —— |  | —— |  | 12.6 | 12.2831 | 2.03 | 1.9789 | 4.0558 | 3.9538 | 2.7038 | 2.6358 | 46.398 | 45.2311 | 97.48% | 100% |  | #REF! | #REF! | #REF! | #REF! | 97.73% | 25.59
ZS01-D02-231 | 综合钢脚手架 50m以内 | 1.脚手架类型:钢管脚手架（落地架/悬挑架） 2.防护高度:50m以内 3.综合考虑:安全挡板、护栏及挡脚板、安全网、卸料平台、架空运输通道、施工期间的加固维修和安全管理等费用 | m2 | 架子工 | 28.7709 | 28.0473 | —— |  | —— |  | 14.48 | 14.1158 | 2.52 | 2.4566 | 4.6936 | 4.5756 | 3.1291 | 3.0504 | 53.5936 | 52.2458 | 97.48% | 100% |  | #REF! | #REF! | #REF! | #REF! | 97.73% | 29.44
ZS01-D02-232 | 综合钢脚手架 60m以内 | 1.脚手架类型:钢管脚手架（落地架/悬挑架） 2.防护高度:60m以内 3.综合考虑:安全挡板、护栏及挡脚板、安全网、卸料平台、架空运输通道、施工期间的加固维修和安全管理等费用 | m2 | 架子工 | 30.0511 | 29.2954 | —— |  | —— |  | 17.63 | 17.1866 | 2.58 | 2.5151 | 4.8947 | 4.7716 | 3.2631 | 3.181 | 58.4189 | 56.9497 | 97.48% | 100% |  | #REF! | #REF! | #REF! | #REF! | 97.73% | 30.75
ZS01-D02-233 | 综合钢脚手架 70m以内 | 1.脚手架类型:钢管脚手架（落地架/悬挑架） 2.防护高度:70m以内 3.综合考虑:安全挡板、护栏及挡脚板、安全网、卸料平台、架空运输通道、施工期间的加固维修和安全管理等费用 | m2 | 架子工 | 31.3509 | 30.5624 | —— |  | —— |  | 20.28 | 19.77 | 2.65 | 2.5834 | 5.1001 | 4.9719 | 3.4001 | 3.3146 | 62.7811 | 61.2022 | 97.48% | 100% |  | #REF! | #REF! | #REF! | #REF! | 97.73% | 32.08
ZS01-D02-234 | 综合钢脚手架 80m以内 | 1.脚手架类型:钢管脚手架（落地架/悬挑架） 2.防护高度:80m以内 3.综合考虑:安全挡板、护栏及挡脚板、安全网、卸料平台、架空运输通道、施工期间的加固维修和安全管理等费用 | m2 | 架子工 | 34.6248 | 33.754 | —— |  | —— |  | 21.64 | 21.0958 | 2.71 | 2.6418 | 5.6002 | 5.4594 | 3.7335 | 3.6396 | 68.3085 | 66.5905 | 97.48% | 100% |  | #REF! | #REF! | #REF! | #REF! | 97.73% | 35.43
ZS01-D02-235 | 综合钢脚手架 90m以内 | 1.脚手架类型:钢管脚手架（落地架/悬挑架） 2.防护高度:90m以内 3.综合考虑:安全挡板、护栏及挡脚板、安全网、卸料平台、架空运输通道、施工期间的加固维修和安全管理等费用 | m2 | 架子工 | 37.9182 | 36.9645 | —— |  | —— |  | 24.16 | 23.5524 | 2.77 | 2.7003 | 6.1032 | 5.9497 | 4.0688 | 3.9665 | 75.0202 | 73.1335 | 97.48% | 100% |  | #REF! | #REF! | #REF! | #REF! | 97.73% | 38.8
ZS01-D02-236 | 综合钢脚手架 100m以内 | 1.脚手架类型:钢管脚手架（落地架/悬挑架） 2.防护高度:100m以内 3.综合考虑:安全挡板、护栏及挡脚板、安全网、卸料平台、架空运输通道、施工期间的加固维修和安全管理等费用 | m2 | 架子工 | 39.6382 | 38.6413 | —— |  | —— |  | 25.77 | 25.1219 | 2.83 | 2.7588 | 6.3702 | 6.21 | 4.2468 | 4.14 | 78.8552 | 76.872 | 97.48% | 100% |  | #REF! | #REF! | #REF! | #REF! | 97.73% | 40.56
ZS01-D02-237 | 综合钢脚手架 110m以内 | 1.脚手架类型:钢管脚手架（落地架/悬挑架） 2.防护高度:110m以内 3.综合考虑:安全挡板、护栏及挡脚板、安全网、卸料平台、架空运输通道、施工期间的加固维修和安全管理等费用 | m2 | 架子工 | 41.3582 | 40.318 | —— |  | —— |  | 27.41 | 26.7206 | 2.89 | 2.8173 | 6.6372 | 6.4703 | 4.4248 | 4.3135 | 82.7202 | 80.6398 | 97.48% | 100% |  | #REF! | #REF! | #REF! | #REF! | 97.73% | 42.32
ZS01-D02-238 | 综合钢脚手架 120m以内 | 1.脚手架类型:钢管脚手架（落地架/悬挑架） 2.防护高度:120m以内 3.综合考虑:安全挡板、护栏及挡脚板、安全网、卸料平台、架空运输通道、施工期间的加固维修和安全管理等费用 | m2 | 架子工 | 42.14 | 41.0802 | —— |  | —— |  | 28.57 | 27.8515 | 2.95 | 2.8758 | 6.7635 | 6.5934 | 4.509 | 4.3956 | 84.9325 | 82.7964 | 97.48% | 100% |  | #REF! | #REF! | #REF! | #REF! | 97.73% | 43.12
ZS01-D02-239 | 综合钢脚手架 130m以内 | 1.脚手架类型:钢管脚手架（落地架/悬挑架） 2.防护高度:130m以内 3.综合考虑:安全挡板、护栏及挡脚板、安全网、卸料平台、架空运输通道、施工期间的加固维修和安全管理等费用 | m2 | 架子工 | 42.9218 | 41.8423 | —— |  | —— |  | 29.49 | 28.7483 | 3.01 | 2.9343 | 6.8898 | 6.7165 | 4.5932 | 4.4777 | 86.9048 | 84.7191 | 97.48% | 100% |  | #REF! | #REF! | #REF! | #REF! | 97.73% | 43.92
ZS01-D02-240 | 综合钢脚手架 140m以内 | 1.脚手架类型:钢管脚手架（落地架/悬挑架） 2.防护高度:140m以内 3.综合考虑:安全挡板、护栏及挡脚板、安全网、卸料平台、架空运输通道、施工期间的加固维修和安全管理等费用 | m2 | 架子工 | 45.1207 | 43.9859 | —— |  | —— |  | 30.48 | 29.7134 | 3.01 | 2.9343 | 7.2196 | 7.038 | 4.8131 | 4.692 | 90.6434 | 88.3637 | 97.48% | 100% |  | #REF! | #REF! | #REF! | #REF! | 97.73% | 46.17
ZS01-D02-241 | 综合钢脚手架 150m以内 | 1.脚手架类型:钢管脚手架（落地架/悬挑架） 2.防护高度:150m以内 3.综合考虑:安全挡板、护栏及挡脚板、安全网、卸料平台、架空运输通道、施工期间的加固维修和安全管理等费用 | m2 | 架子工 | 47.3195 | 46.1295 | —— |  | —— |  | 31.77 | 30.971 | 3.08 | 3.0025 | 7.5599 | 7.3698 | 5.04 | 4.9132 | 94.7694 | 92.386 | 97.48% | 100% |  | #REF! | #REF! | #REF! | #REF! | 97.73% | 48.42
ZS01-D02-242 | 综合钢脚手架 160m以内 | 1.脚手架类型:钢管脚手架（落地架/悬挑架） 2.防护高度:160以内 3.综合考虑:安全挡板、护栏及挡脚板、安全网、卸料平台、架空运输通道、施工期间的加固维修和安全管理等费用 | m2 | 架子工 | 48.7464 | 47.5204 | —— |  | —— |  | 32.79 | 31.9653 | 3.14 | 3.061 | 7.783 | 7.5872 | 5.1886 | 5.0581 | 97.648 | 95.1921 | 97.48% | 100% |  | #REF! | #REF! | #REF! | #REF! | 97.73% | 49.88
ZS01-D02-243 | 综合钢脚手架 延长1天 | 1.脚手架类型:钢管脚手架（落地架/悬挑架） 2.延期使用时间:每增加1天 3.综合考虑:安全挡板、护栏及挡脚板、安全网、卸料平台、架空运输通道、施工期间的加固维修和安全管理等费用 | m2·天 | 架子工 | 0.097727 | 0.095269 | —— |  | —— |  | 0.18 | 0.17547 | 0.01 | 0.0097485 | 0.016159 | 0.015753 | 0.010773 | 0.010502 | 0.31466 | 0.30675 | 97.48% | 100% |  | #REF! | #REF! | #REF! | #REF! | 97.73% | 0.1
ZS01-D02-244 | 综合钢脚手架 金属网增加费 | 1.脚手架类型:钢管脚手架（落地架/悬挑架） 2.防护高度:综合考虑 3.材料类型:金属安全网 4.综合考虑:安全挡板、护栏及挡脚板、安全网、卸料平台、架空运输通道、施工期间的加固维修和安全管理等费用 | m2 | 架子工 | 0 | 0 | —— |  | —— |  | 46 | 44.8431 | 0 | 0 | 0 | 0 | 0 | 0 | 46 | 44.8431 | 97.48% | 100% |  | #REF! | #REF! | #REF! | #REF! | 97.73%
1.2 | 单排脚手架 | [19 empty] | 97.48% | 100% |  | #REF! | #REF! | #REF! | #REF! | 0%
ZS01-D02-245 | 单排脚手架（高度10m以内） | 1.脚手架类型:单排脚手架 2.防护高度:10m以内 3.综合考虑:施工期间的加固维修和安全管理等费用 | m2 | 架子工 | 4.8277 | 4.7063 | —— |  | —— |  | 2.92 | 2.8466 | 0.47 | 0.45818 | 0.79466 | 0.77467 | 0.52977 | 0.51645 | 9.5422 | 9.3022 | 97.48% | 100% |  | #REF! | #REF! | #REF! | #REF! | 97.73% | 4.94
ZS01-D02-246 | 单排脚手架（高度20m以内） | 1.脚手架类型:单排脚手架 2.防护高度:20m以内 3.综合考虑:施工期间的加固维修和安全管理等费用 | m2 | 架子工 | 6.8995 | 6.726 | —— |  | —— |  | 1.82 | 1.7742 | 0.37 | 0.36069 | 1.0904 | 1.063 | 0.72695 | 0.70867 | 10.9069 | 10.6326 | 97.48% | 100% |  | #REF! | #REF! | #REF! | #REF! | 97.73% | 7.06
1.3 | 全钢型爬架 | [19 empty] | 97.48% | 100% |  | #REF! | #REF! | #REF! | #REF! | 0%
ZS01-D02-247 | 全钢型爬架 40m以内 | 1.设备种类:全钢型爬架 2.防护高度:40m以内 3.综合考虑:安全挡板、护栏及挡脚板、安全网、卸料平台、架空运输通道、电动装置等费用 | m2 | 架子工 | 42.0716 | 41.0135 | —— |  | —— |  | 40.17 | 39.1597 | 4.12 | 4.0164 | 6.9287 | 6.7545 | 4.6192 | 4.503 | 97.9095 | 95.4471 | 97.48% | 100% |  | #REF! | #REF! | #REF! | #REF! | 97.73% | 43.05
ZS01-D02-248 | 全钢型爬架 60m以内 | 1.设备种类:全钢型爬架 2.防护高度:60m以内 3.综合考虑:安全挡板、护栏及挡脚板、安全网、卸料平台、架空运输通道、电动装置等费用 | m2 | 架子工 | 36.2959 | 35.3831 | —— |  | —— |  | 34.65 | 33.7786 | 3.55 | 3.4607 | 5.9769 | 5.8266 | 3.9846 | 3.8844 | 84.4574 | 82.3333 | 97.48% | 100% |  | #REF! | #REF! | #REF! | #REF! | 97.73% | 37.14
ZS01-D02-249 | 全钢型爬架 80m以内 | 1.设备种类:全钢型爬架 2.防护高度:80m以内 3.综合考虑:安全挡板、护栏及挡脚板、安全网、卸料平台、架空运输通道、电动装置等费用 | m2 | 架子工 | 30.5202 | 29.7526 | —— |  | —— |  | 29.14 | 28.4071 | 2.99 | 2.9148 | 5.0265 | 4.9001 | 3.351 | 3.2667 | 71.0278 | 69.2414 | 97.48% | 100% |  | #REF! | #REF! | #REF! | #REF! | 97.73% | 31.23
ZS01-D02-250 | 全钢型爬架 100m以内 | 1.设备种类:全钢型爬架 2.防护高度:100m以内 3.综合考虑:安全挡板、护栏及挡脚板、安全网、卸料平台、架空运输通道、电动装置等费用 | m2 | 架子工 | 27.6275 | 26.9327 | —— |  | —— |  | 26.38 | 25.7165 | 2.71 | 2.6418 | 4.5506 | 4.4362 | 3.0337 | 2.9575 | 64.3019 | 62.6847 | 97.48% | 100% |  | #REF! | #REF! | #REF! | #REF! | 97.73% | 28.27
ZS01-D02-251 | 全钢型爬架 100m以外 | 1.设备种类:全钢型爬架 2.防护高度:100m以外 3.综合考虑:安全挡板、护栏及挡脚板、安全网、卸料平台、架空运输通道、电动装置等费用 | m2 | 架子工 | 25.4482 | 24.8082 | —— |  | —— |  | 22.44 | 21.8756 | 1.34 | 1.3063 | 4.0182 | 3.9172 | 2.6788 | 2.6114 | 55.9252 | 54.5187 | 97.48% | 100% |  | #REF! | #REF! | #REF! | #REF! | 97.73% | 26.04
1.4 | 电动吊篮 | [19 empty] | 97.48% | 100% |  | #REF! | #REF! | #REF! | #REF! | 0%
ZS01-D02-252 | 电动吊篮 | 1.脚手架类型:电动吊篮 2.搭设高度:综合考虑 3.吊篮型号:综合考虑 4.综合考虑:电动吊篮安装、升降、拆除、移位及检测等费用 | m2 | 架子工 | 1.593 | 1.5529 | —— |  | —— |  | 0.38 | 0.37044 | 2.72 | 2.6516 | 0.64694 | 0.63067 | 0.4313 | 0.42045 | 5.7712 | 5.626 | 97.48% | 100% |  | #REF! | #REF! | #REF! | #REF! | 97.73% | 1.63
1.5 | 室内脚手架 | [19 empty] | 97.48% | 100% |  | #REF! | #REF! | #REF! | #REF! | 0%
ZS01-D02-253 | 室内脚手架 5.2m以内 | 1.脚手架类型:里脚手架、满堂脚手架、电梯井脚手架等 2.顶板底净高度:5.2米内 3.综合考虑:施工期间的加固维修和安全管理等费用 | m2 | 架子工 | 5.2773 | 5.1445 | —— |  | —— |  | 1.64 | 1.5988 | 0.2 | 0.19497 | 0.82159 | 0.80093 | 0.54773 | 0.53395 | 8.4866 | 8.2732 | 97.48% | 100% |  | #REF! | #REF! | #REF! | #REF! | 97.73% | 5.4
ZS01-D02-254 | 室内脚手架 每增加1m | 1.脚手架类型:里脚手架、满堂脚手架、电梯井脚手架等 2.顶板底净高度:每增加1m 3.综合考虑:施工期间的加固维修和安全管理等费用 | m2 | 架子工 | 1.7591 | 1.7148 | —— |  | —— |  | 0.55 | 0.53617 | 0.07 | 0.068239 | 0.27436 | 0.26746 | 0.18291 | 0.17831 | 2.8364 | 2.765 | 97.48% | 100% |  | #REF! | #REF! | #REF! | #REF! | 97.73% | 1.8
Ⅱ | 措施及其他项目 | [19 empty] | 97.48% | 100% |  | #REF! | #REF! | #REF! | #REF! | 0%
（一） | 模板工程 | [19 empty] | 97.48% | 100% |  | #REF! | #REF! | #REF! | #REF! | 0%
1 | 木模板及支架 | [19 empty] | 97.48% | 100% |  | #REF! | #REF! | #REF! | #REF! | 0%
ZS01-D02-255 | 砖胎膜 | 1.砌块种类、强度等级:蒸压灰砂砖 2.砌块规格尺寸:240mm×115mm×53mm 3.砌筑砂浆及强度等级:M7.5专用砌筑砂浆 4.抹面砂浆及强度等级:M20预拌水泥砂浆（WP） 5.综合考虑:施工部位、地下施工降效等费用 | m3 | 砌筑工 | 272.7823 | 265.9218 | 灰砂砖 |  | 千块 | 0.558 | 149.18 | 145.4281 | 1.5 | 1.4623 | 41.1423 | 40.1076 | 27.4282 | 26.7384 | 492.0328 | 479.6582 | 97.48% | 100% |  | #REF! | #REF! | #REF! | #REF! | 99.19% | 275
ZS01-D02-256 | 基础预制模板 | 1.砌块种类、强度等级:水泥空心预制板 2.规格尺寸:100mm厚 3.砌筑砂浆及强度等级:M7.5专用砌筑砂浆 4.抹面砂浆及强度等级:M20预拌水泥砂浆（WP） 5.综合考虑:施工部位、地下施工降效等费用 | m2 | 砌筑工 | 24.5504 | 23.933 | 预制砖胎膜 |  | m2 | 1.005 | 3.43 | 3.3437 | 1.5 | 1.4623 | 3.9076 | 3.8093 | 2.605 | 2.5395 | 35.993 | 35.0878 | 97.48% | 100% |  | #REF! | #REF! | #REF! | #REF! | 99.19% | 24.75
ZS01-D02-257 | 木模板及支架 I类构件 | 1.构件类型:包括柱、梁、板、墙、空调板、雨棚板、飘窗板、悬挑板、天沟、挑檐、女儿墙、栏板、反檐、基础、后浇带、垫层等，除Ⅱ、Ⅲ类以外的其他混凝土构件 2.模板高度:3.6米（含）以内 3.综合考虑:施工部位、止水螺栓、模板及支架搭设及拆除、施工期间的加固维修和安全管理、场内外运输等费用 | m2 | 架子工 | 43.9773 | 42.8712 | —— |  | —— |  | 10.85 | 10.5771 | 0.8 | 0.77988 | 6.7166 | 6.5477 | 4.4777 | 4.3651 | 66.8216 | 65.141 | 97.48% | 100% |  | #REF! | #REF! | #REF! | #REF! | 97.73% | 45
ZS01-D02-258 | 木模板及支架 Ⅱ类构件 | 1.构件类型:仅限于构造柱、过梁、圈梁、压顶、厨卫及管井反坎、混凝土装饰线条、小型零星构件 2.模板高度:3.6米（含）以内 3.综合考虑:施工部位、模板及支架搭设及拆除、施工期间的加固维修和安全管理、场内外运输等费用 | m2 | 架子工 | 68.4091 | 66.6886 | —— |  | —— |  | 11.85 | 11.552 | 1.46 | 1.4233 | 10.4804 | 10.2168 | 6.9869 | 6.8112 | 99.1864 | 96.6918 | 97.48% | 100% |  | #REF! | #REF! | #REF! | #REF! | 97.73% | 70
ZS01-D02-259 | 木模板及支架 楼梯 | 1.构件类型:楼梯构件 2.模板高度:3.6米（含）以内 3.计算规则:按楼梯（含平台、梯梁、平台梁）的水平投影面积计算 4.综合考虑:施工部位、模板及支架搭设及拆除、施工期间的加固维修和安全管理、场内外运输等费用 | m2 | 架子工 | 61.5682 | 60.0197 | —— |  | —— |  | 15.19 | 14.808 | 1.12 | 1.0918 | 9.4032 | 9.1667 | 6.2688 | 6.1112 | 93.5502 | 91.1974 | 97.48% | 100% |  | #REF! | #REF! | #REF! | #REF! | 97.73% | 63
ZS01-D02-260 | 木模板及支架 5.2m内增加费 | 1.构件类型:木模板及支架（I类、Ⅱ类、 楼梯构件） 2.增加高度:模板高度增加至5.2米（含）以内 3.综合考虑:施工部位、模板及支架搭设及拆除、施工期间的加固维修和安全管理、场内外运输等费用 | m2 | 架子工 | 1.4659 | 1.429 | —— |  | —— |  | 2 | 1.9497 | 0.47 | 0.45818 | 0.29039 | 0.28308 | 0.19359 | 0.18872 | 4.4199 | 4.3087 | 97.48% | 100% |  | #REF! | #REF! | #REF! | #REF! | 97.73% | 1.5
ZS01-D02-261 | 木模板及支架 5.2米外增加费 | 1.构件类型:木模板及支架（I类、Ⅱ类、楼梯构件） 2.增加高度:模板高度超过5.2米 3.综合考虑:施工部位、模板及支架搭设及拆除、施工期间的加固维修和安全管理、场内外运输等费用 | m3 | 架子工 | 7.3295 | 7.1452 | —— |  | —— |  | 7.5 | 7.3114 | 1.3 | 1.2673 | 1.2944 | 1.2619 | 0.86295 | 0.84125 | 18.2869 | 17.827 | 97.48% | 100% |  | #REF! | #REF! | #REF! | #REF! | 97.73% | 7.5
2 | 铝模板及支架工程 | [19 empty] | 97.48% | 100% |  | #REF! | #REF! | #REF! | #REF! | 0%
ZS01-D02-262 | 铝模板及支架 I类构件 | 1.构件类型:包括柱、梁、板、墙、空调板、雨棚板、飘窗板、悬挑板、天沟、挑檐、女儿墙、栏板、反檐等，除Ⅱ类以外的其他混凝土构件 2.模板高度:5米以内 3.综合考虑:施工部位、模板及支架搭设及拆除，施工期间的加固维修和安全管理，内外运输等费用 | m2 | 架子工 | 34.0677 | 33.2109 | —— |  | —— |  | 22.26 | 21.7002 | 3.6 | 3.5095 | 5.6502 | 5.5081 | 3.7668 | 3.672 | 69.3447 | 67.6006 | 97.48% | 100% |  | #REF! | #REF! | #REF! | #REF! | 97.73% | 34.86
ZS01-D02-263 | 铝模板及支架 楼梯 | 1.构件类型:楼梯构件 2.模板高度:5米以内 3.综合考虑:施工部位、模板及支架搭设及拆除，施工期间的加固维修和安全管理，内外运输等费用 | m2 | 架子工 | 51.1016 | 49.8164 | —— |  | —— |  | 33.39 | 32.5502 | 5.4 | 5.2642 | 8.4752 | 8.2621 | 5.6502 | 5.5081 | 104.017 | 101.401 | 97.48% | 100% |  | #REF! | #REF! | #REF! | #REF! | 97.73% | 52.29
（二） | 垂直运输工程 | [19 empty] | 97.48% | 100% |  | #REF! | #REF! | #REF! | #REF! | 0%
ZS01-D02-264 | 垂直运输 20m以内 | 1.垂直运输高度:20m（含）以内 2.垂直运输设备:符合项目需求各类设备 3.综合考虑:垂直运输设备数量及使用费、通讯联络设备使用费、燃料动力费、操作人员工资等费用 | m2 | 机械工 | 0 | 0 | —— |  | —— |  | 0 | 0 | 21.95 | 21.398 | 3.2925 | 3.2097 | 2.195 | 2.1398 | 27.4375 | 26.7474 | 97.48% | 100% |  | #REF! | #REF! | #REF! | #REF! | 105.3% | 0
ZS01-D02-265 | 垂直运输 30m以内 | 1.垂直运输高度:30m（含）以内 2.垂直运输设备:符合项目需求各类设备 3.综合考虑:垂直运输设备数量及使用费、通讯联络设备使用费、燃料动力费、操作人员工资等费用 | m2 | 机械工 | 0 | 0 | —— |  | —— |  | 0 | 0 | 26.99 | 26.3112 | 4.0485 | 3.9467 | 2.699 | 2.6311 | 33.7375 | 32.889 | 97.48% | 100% |  | #REF! | #REF! | #REF! | #REF! | 105.3% | 0
ZS01-D02-266 | 垂直运输 40m以内 | 1.垂直运输高度:40m（含）以内 2.垂直运输设备:符合项目需求各类设备 3.综合考虑:垂直运输设备数量及使用费、通讯联络设备使用费、燃料动力费、操作人员工资等费用 | m2 | 机械工 | 2.6737 | 2.6064 | —— |  | —— |  | 0 | 0 | 25.63 | 24.9854 | 4.2456 | 4.1388 | 2.8304 | 2.7592 | 35.3796 | 34.4898 | 97.48% | 100% |  | #REF! | #REF! | #REF! | #REF! | 105.3% | 2.54
ZS01-D02-267 | 垂直运输 50m以内 | 1.垂直运输高度:50m（含）以内 2.垂直运输设备:符合项目需求各类设备 3.综合考虑:垂直运输设备数量及使用费、通讯联络设备使用费、燃料动力费、操作人员工资等费用 | m2 | 机械工 | 3.2947 | 3.2119 | —— |  | —— |  | 0 | 0 | 28.69 | 27.9684 | 4.7977 | 4.677 | 3.1985 | 3.118 | 39.9809 | 38.9754 | 97.48% | 100% |  | #REF! | #REF! | #REF! | #REF! | 105.3% | 3.13
ZS01-D02-268 | 垂直运输 60m以内 | 1.垂直运输高度:60m（含）以内 2.垂直运输设备:符合项目需求各类设备 3.综合考虑:垂直运输设备数量及使用费、通讯联络设备使用费、燃料动力费、操作人员工资等费用 | m2 | 机械工 | 3.7684 | 3.6736 | —— |  | —— |  | 0 | 0 | 33.11 | 32.2773 | 5.5318 | 5.3926 | 3.6878 | 3.5951 | 46.098 | 44.9387 | 97.48% | 100% |  | #REF! | #REF! | #REF! | #REF! | 105.3% | 3.58
ZS01-D02-269 | 垂直运输 70m以内 | 1.垂直运输高度:70m（含）以内 2.垂直运输设备:符合项目需求各类设备 3.综合考虑:垂直运输设备数量及使用费、通讯联络设备使用费、燃料动力费、操作人员工资等费用 | m2 | 机械工 | 4.2 | 4.0944 | —— |  | —— |  | 0 | 0 | 35.25 | 34.3635 | 5.9175 | 5.7687 | 3.945 | 3.8458 | 49.3125 | 48.0723 | 97.48% | 100% |  | #REF! | #REF! | #REF! | #REF! | 105.3% | 3.99
ZS01-D02-270 | 垂直运输 80m以内 | 1.垂直运输高度:80m（含）以内 2.垂直运输设备:符合项目需求各类设备 3.综合考虑:垂直运输设备数量及使用费、通讯联络设备使用费、燃料动力费、操作人员工资等费用 | m2 | 机械工 | 4.6105 | 4.4946 | —— |  | —— |  | 0 | 0 | 37.01 | 36.0792 | 6.2431 | 6.0861 | 4.1621 | 4.0574 | 52.0257 | 50.7172 | 97.48% | 100% |  | #REF! | #REF! | #REF! | #REF! | 105.3% | 4.38
ZS01-D02-271 | 垂直运输 90m以内 | 1.垂直运输高度:90m（含）以内 2.垂直运输设备:符合项目需求各类设备 3.综合考虑:垂直运输设备数量及使用费、通讯联络设备使用费、燃料动力费、操作人员工资等费用 | m2 | 机械工 | 5.2421 | 5.1103 | —— |  | —— |  | 0 | 0 | 45.2 | 44.0632 | 7.5663 | 7.376 | 5.0442 | 4.9173 | 63.0526 | 61.4669 | 97.48% | 100% |  | #REF! | #REF! | #REF! | #REF! | 105.3% | 4.98
ZS01-D02-272 | 垂直运输 100m以内 | 1.垂直运输高度:100m（含）以内 2.垂直运输设备:符合项目需求各类设备 3.综合考虑:垂直运输设备数量及使用费、通讯联络设备使用费、燃料动力费、操作人员工资等费用 | m2 | 机械工 | 5.7684 | 5.6233 | —— |  | —— |  | 0 | 0 | 48.43 | 47.212 | 8.1298 | 7.9253 | 5.4198 | 5.2835 | 67.748 | 66.0442 | 97.48% | 100% |  | #REF! | #REF! | #REF! | #REF! | 105.3% | 5.48
ZS01-D02-273 | 垂直运输 150m以内 | 1.垂直运输高度:150m（含）以内 2.垂直运输设备:符合项目需求各类设备 3.综合考虑:垂直运输设备数量及使用费、通讯联络设备使用费、燃料动力费、操作人员工资等费用 | m2 | 机械工 | 7.2947 | 7.1113 | —— |  | —— |  | 0 | 0 | 56.76 | 55.3325 | 9.6082 | 9.3666 | 6.4055 | 6.2444 | 80.0684 | 78.0547 | 97.48% | 100% |  | #REF! | #REF! | #REF! | #REF! | 105.3% | 6.93
ZS01-D02-274 | 垂直运输 150m以外 | 1.垂直运输高度:150m以外 2.垂直运输设备:符合项目需求各类设备 3.综合考虑:垂直运输设备数量及使用费、通讯联络设备使用费、燃料动力费、操作人员工资等费用 | m2 | 机械工 | 10.3263 | 10.0666 | —— |  | —— |  | 0 | 0 | 58.76 | 57.2822 | 10.3629 | 10.1023 | 6.9086 | 6.7349 | 86.3579 | 84.186 | 97.48% | 100% |  | #REF! | #REF! | #REF! | #REF! | 105.3% | 9.81
（三） | 大型机械进出场及安拆费 | [19 empty] | 97.48% | 100% |  | #REF! | #REF! | #REF! | #REF! | 0%
1 | 大型机械设备 I类 | [19 empty] | 97.48% | 100% |  | #REF! | #REF! | #REF! | #REF! | 0%
ZS01-D02-275 | 施工电梯每次进出场及安拆费 | 1.机械设备名称:施工电梯 2.机械设备规格型号:SCD100及同类型号 3.综合考虑:场内外运距、安装及拆除等费用 | 台次 | 机械工 | 7460.5263 | 7272.8941 | —— |  | —— |  | 0 | 0 | 16537.5 | 16121.5819 | 3599.7039 | 3509.1714 | 2399.8026 | 2339.4476 | 29997.5329 | 29243.0949 | 97.48% | 100% |  | #REF! | #REF! | #REF! | #REF! | 105.3% | 7087.5
ZS01-D02-276 | 施工电梯每次进出场及安拆费 | 1.机械设备名称:施工电梯 2.机械设备规格型号:SCD200及同类型号 3.综合考虑:场内外运距、安装及拆除等费用 | 台次 | 机械工 | 8526.3158 | 8311.8789 | —— |  | —— |  | 0 | 0 | 18900 | 18424.665 | 4113.9474 | 4010.4816 | 2742.6316 | 2673.6544 | 34282.8947 | 33420.6799 | 97.48% | 100% |  | #REF! | #REF! | #REF! | #REF! | 105.3% | 8100
ZS01-D02-277 | 塔式起重机每次进出场及 安拆费 | 1.机械设备名称:塔式起重机 2.机械设备规格型号:4812/5012/5013及同类型号 3.综合考虑:场内外运距、安装及拆除等费用 | 台次 | 机械工 | 15986.8421 | 15584.773 | —— |  | —— |  | 0 | 0 | 35437.5 | 34546.2469 | 7713.6513 | 7519.653 | 5142.4342 | 5013.102 | 64280.4276 | 62663.7749 | 97.48% | 100% |  | #REF! | #REF! | #REF! | #REF! | 105.3% | 15187.5
ZS01-D02-278 | 塔式起重机每次进出场及 安拆费 | 1.机械设备名称:塔式起重机 2.机械设备规格型号:5015/5513/5515/5613/6012及同类型号 3.综合考虑:场内外运距、安装及拆除等费用 | 台次 | 机械工 | 16342.1053 | 15931.1013 | —— |  | —— |  | 0 | 0 | 36225 | 35313.9413 | 7885.0658 | 7686.7564 | 5256.7105 | 5124.5043 | 65708.8816 | 64056.3032 | 97.48% | 100% |  | #REF! | #REF! | #REF! | #REF! | 105.3% | 15525
ZS01-D02-279 | 塔式起重机每次进出场及 安拆费 | 1.机械设备名称:塔式起重机 2.机械设备规格型号:6015/5022及同类型号 3.综合考虑:场内外运距、安装及拆除等费用 | 台次 | 机械工 | 17763.1579 | 17316.4145 | —— |  | —— |  | 0 | 0 | 39375 | 38384.7188 | 8570.7237 | 8355.17 | 5713.8158 | 5570.1133 | 71422.6974 | 69626.4165 | 97.48% | 100% |  | #REF! | #REF! | #REF! | #REF! | 105.3% | 16875
ZS01-D02-280 | 塔式起重机每次进出场及 安拆费 | 1.机械设备名称:塔式起重机 2.机械设备规格型号:6515及同类型号 3.综合考虑:场内外运距、安装及拆除等费用 | 台次 | 机械工 | 20605.2632 | 20087.0408 | —— |  | —— |  | 0 | 0 | 45675 | 44526.2738 | 9942.0395 | 9691.9972 | 6628.0263 | 6461.3315 | 82850.3289 | 80766.6432 | 97.48% | 100% |  | #REF! | #REF! | #REF! | #REF! | 105.3% | 19575
ZS01-D02-281 | 塔式起重机每次进出场及 安拆费 | 1.机械设备名称:塔式起重机 2.机械设备规格型号:7020/7030及同类型号 3.综合考虑:场内外运距、安装及拆除等费用 | 台次 | 机械工 | 25934.2105 | 25281.9651 | —— |  | —— |  | 0 | 0 | 57487.5 | 56041.6894 | 12513.2566 | 12198.5482 | 8342.1711 | 8132.3655 | 104277.1382 | 101654.5681 | 97.48% | 100% |  | #REF! | #REF! | #REF! | #REF! | 105.3% | 24637.5

## 2.4基准清单—小学（必填）
ZS01-2.5-基准清单报价表—小学（不含税价） 基准期： 2025 年 6 月 | [22 empty] | 填报说明 |  | 0.15 | 0.1
序号 | 项目名称 | 项目特征 | 计量 单位 | 单价组成 | [14 empty] | 综合单价 (基准价) | 综合单价 | 基准区 | 填报区 | 1.投标人仅需在黄色填充区域填写报价浮动率，表2基准清单综合单价将根据填报的浮动率自行运算投标综合单价，表3模拟清单将自行运算投标总报价，其他部位投标人无需手动填写更改。 2.报价浮动率不得大于100%，即：最高投标限价已充分考虑实施成本、利润和竞价空间，投标人仅能在最高投标限价内进行投标报价。 3.若投标人对最高投标限价总体水平或个别清单综合单价水平有异议须在招标答疑提出，由招标人统一核实修正，并在最终澄清修正版基础上填报。投标人响应并提交投标报价即视为认同最高投标限价的总价和单价水平的合理性，履约过程中不得因异常理解或与实际成本差异提出修改单价或不执行投标单价。 4.报价表所有综合单价均为不含税价格，税金按9%计算并结合政策变化按实调整。 | 人工费下浮 | 人工费基准价
|  |  |  | 人工费 |  |  | 材料费 | [5 empty] | 机械费 (基准价) | 机械费 | 管理费 (基准价) | 管理费 | 利润 (基准价) | 利润
|  |  |  | 工种类型 | 人工单价 (基准价) | 人工单价 | 主材费 |  |  |  | 辅材费 (基准价) | 辅材费 | [8 empty] | 基准浮动率 | 报价浮动率
[7 empty] | 主材名称 | 主材单价 | 单位 | 消耗量
|  |  |  | —— | A | A | —— | B | —— | C | D | D | E | E | F=（A+E）×15% | F=（A+E）×15% | G=（A+E）×10% | G=（A+E）×10% | H=A+B×C+D+E+F+G | H=A+B×C+D+E+F+G | 97% | 100%
Ⅰ | 分部分项工程费 | [19 empty] | 97% | 100%
一 | 混凝土框架（±0.00以上） | [19 empty] | 97% | 100%
（一） | 钢筋制安 | [19 empty] | 97% | 100%
ZS01-D03-001 | 现浇混凝土圆钢 φ10以内 | 1.钢筋种类:HPB300级【按实填写】 2.钢筋规格:φ10以内【按实填写】 3.综合考虑:钢筋类型、施工部位、超高施工降效等费用 | t | 钢筋工 | 804.9242 | 780.7765 | φ10以内圆钢 |  | t | 1.025 | 12.96 | 12.5712 | 75.98 | 73.7006 | 132.1356 | 128.1716 | 88.0904 | 85.4477 | 1114.0903 | 1080.6676 | 97% | 100% |  | 94.7% | 850
ZS01-D03-002 | 现浇混凝土圆钢 φ10以外 | 1.钢筋种类:HPB300级【按实填写】 2.钢筋规格:φ10以外【按实填写】 3.综合考虑:钢筋类型、施工部位、超高施工降效等费用 | t | 钢筋工 | 804.9242 | 780.7765 | Φ12-25圆钢 |  | t | 1.025 | 16.56 | 16.0632 | 52.29 | 50.7213 | 128.5821 | 124.7247 | 85.7214 | 83.1498 | 1088.0778 | 1055.4355 | 97% | 100% |  | 94.7% | 850
ZS01-D03-003 | 现浇混凝土螺纹钢 φ10以内 | 1.钢筋种类:HRB400级/HRB400E级【按实填写】 2.钢筋规格:Φ10以内【按实填写】 3.综合考虑:钢筋类型、施工部位、超高施工降效等费用 | t | 钢筋工 | 804.9242 | 780.7765 | Φ10以内螺纹钢 |  | t | 1.035 | 10.98 | 10.6506 | 78.2 | 75.854 | 132.4686 | 128.4946 | 88.3124 | 85.6631 | 1114.8853 | 1081.4387 | 97% | 100% |  | 94.7% | 850
ZS01-D03-004 | 现浇混凝土螺纹钢 φ25以内 | 1.钢筋种类:HRB400级/HRB400E级【按实填写】 2.钢筋规格:Φ25以内【按实填写】 3.综合考虑:钢筋类型、施工部位、超高施工降效等费用 | t | 钢筋工 | 804.9242 | 780.7765 | Φ12-25螺纹钢 |  | t | 1.035 | 16.78 | 16.2766 | 53.56 | 51.9532 | 128.7726 | 124.9095 | 85.8484 | 83.273 | 1089.8853 | 1057.1887 | 97% | 100% |  | 94.7% | 850
ZS01-D03-005 | 现浇混凝土螺纹钢 φ25以外 | 1.钢筋种类:HRB400级/HRB400E级【按实填写】 2.钢筋规格:Φ25以外【按实填写】 3.综合考虑:钢筋类型、施工部位、超高施工降效等费用 | t | 钢筋工 | 804.9242 | 780.7765 | Φ25以外螺纹钢 |  | t | 1.035 | 17.12 | 16.6064 | 52.27 | 50.7019 | 128.5791 | 124.7218 | 85.7194 | 83.1478 | 1088.6128 | 1055.9544 | 97% | 100% |  | 94.7% | 850
ZS01-D03-006 | 钢筋制安 装配式楼栋增加费 | 1.钢筋种类:综合考虑 2.钢筋规格:综合考虑 3.费用类型:装配式楼栋钢筋制安增加费 4.综合考虑:装配式工程导致各类钢筋施工降效费用 | t | 钢筋工 | 72.4432 | 70.2699 | —— |  | —— |  | 0 | 0 | 4.7 | 4.559 | 11.5715 | 11.2243 | 7.7143 | 7.4829 | 96.429 | 93.5361 | 97% | 100% |  | 94.7% | 76.5
ZS01-D03-007 | 电渣压力焊接头 | 1.连接方式:电渣压力焊 2.接头种类:电渣压力焊接头 3.接头规格:不分直径 4.综合考虑:施工部位、超高施工降效等费用 | 个 | 钢筋工 | 4.0057 | 3.8855 | —— |  | —— |  | 0 | 0 | 1.2 | 1.164 | 0.78085 | 0.75743 | 0.52057 | 0.50495 | 6.5071 | 6.3119 | 97% | 100% |  | 94.7% | 4.23
ZS01-D03-008 | 锥型螺栓钢筋接头 | 1.连接方式:机械连接 2.接头种类:锥型螺栓钢筋接头 3.接头规格:Φ32以内 4.综合考虑:施工部位、超高施工降效等费用 | 个 | 钢筋工 | 5.2557 | 5.098 | 锥型螺栓套筒 Φ32以内 |  | 套 | 1.01 | 0 | 0 | 1.11 | 1.0767 | 0.95485 | 0.92621 | 0.63657 | 0.61747 | 7.9571 | 7.7184 | 97% | 100% |  | 94.7% | 5.55
ZS01-D03-009 | 直型螺栓钢筋接头 | 1.连接方式:机械连接 2.接头种类:直型螺栓钢筋接头 3.接头规格:Φ32以内 4.综合考虑:施工部位、超高施工降效等费用 | 个 | 钢筋工 | 4.9811 | 4.8316 | 直型螺栓套筒 Φ32以内 |  | 套 | 1.01 | 0 | 0 | 1.11 | 1.0767 | 0.91366 | 0.88625 | 0.60911 | 0.59083 | 7.6138 | 7.3854 | 97% | 100% |  | 94.7% | 5.26
ZS01-D03-010 | 冷挤压接头 | 1.连接方式:机械连接 2.接头种类:冷挤压接头 3.接头规格:Φ32以内 4.综合考虑:施工部位、超高施工降效等费用 | 个 | 钢筋工 | 4.839 | 4.6938 | 冷挤压套筒 Φ32以内 |  | 套 | 1.01 | 0 | 0 | 1.32 | 1.2804 | 0.92385 | 0.89614 | 0.6159 | 0.59742 | 7.6988 | 7.4678 | 97% | 100% |  | 94.7% | 5.11
ZS01-D03-011 | 预埋铁件 | 1.钢材种类、规格:综合考虑 2.焊缝、探伤要求:达到设计要求 3.防火要求:达到设计要求 4.综合考虑:施工部位、超高施工降效等费用 | t | 金属制品安装工 | 1619.5 | 1570.915 | 预埋铁件 |  | t | 1.01 | 61.84 | 59.9848 | 203.48 | 197.3756 | 273.447 | 265.2436 | 182.298 | 176.8291 | 2340.565 | 2270.3481 | 97% | 100% |  | 102.5% | 1580
ZS01-D03-012 | 植筋φ6.5 | 1.植筋规格:φ6.5 2.植入深度:600mm以内 3.材料种类:钻头、植筋胶、不含钢筋 4.综合考虑:施工部位、超高施工降效等费用 | 根 | 钢筋工 | 2.9072 | 2.82 | 植筋胶 |  | —— | 0.0014 | 0 | 0 | 0.23 | 0.2231 | 0.47058 | 0.45646 | 0.31372 | 0.30431 | 3.9215 | 3.8039 | 97% | 100% |  | 94.7% | 3.07
ZS01-D03-013 | 植筋φ8 | 1.植筋规格:φ8 2.植入深度:600mm以内 3.材料种类:钻头、植筋胶、不含钢筋 4.综合考虑:施工部位、超高施工降效等费用 | 根 | 钢筋工 | 4.6496 | 4.5101 | 植筋胶 |  | —— | 0.0024 | 0 | 0 | 0.33 | 0.3201 | 0.74694 | 0.72453 | 0.49796 | 0.48302 | 6.2245 | 6.0378 | 97% | 100% |  | 94.7% | 4.91
ZS01-D03-014 | 植筋φ10 | 1.植筋规格:φ10 2.植入深度:600mm以内 3.材料种类:钻头、植筋胶、不含钢筋 4.综合考虑:施工部位、超高施工降效等费用 | 根 | 钢筋工 | 6.1932 | 6.0074 | 植筋胶 |  | —— | 0.0037 | 0 | 0 | 0.5 | 0.485 | 1.004 | 0.97386 | 0.66932 | 0.64924 | 8.3665 | 8.1155 | 97% | 100% |  | 94.7% | 6.54
ZS01-D03-015 | 植筋φ12 | 1.植筋规格:φ12 2.植入深度:600mm以内 3.材料种类:钻头、植筋胶、不含钢筋 4.综合考虑:施工部位、超高施工降效等费用 | 根 | 钢筋工 | 8.8542 | 8.5885 | 植筋胶 |  | —— | 0.0051 | 0 | 0 | 0.61 | 0.5917 | 1.4196 | 1.377 | 0.94642 | 0.91802 | 11.8302 | 11.4753 | 97% | 100% |  | 94.7% | 9.35
ZS01-D03-016 | 植筋φ14 | 1.植筋规格:φ14 2.植入深度:600mm以内 3.材料种类:钻头、植筋胶、不含钢筋 4.综合考虑:施工部位、超高施工降效等费用 | 根 | 钢筋工 | 10.9564 | 10.6277 | 植筋胶 |  | —— | 0.0068 | 0 | 0 | 0.73 | 0.7081 | 1.753 | 1.7004 | 1.1686 | 1.1336 | 14.608 | 14.1698 | 97% | 100% |  | 94.7% | 11.57
ZS01-D03-017 | 植筋φ16 | 1.植筋规格:φ16 2.植入深度:600mm以内 3.材料种类:钻头、植筋胶、不含钢筋 4.综合考虑:施工部位、超高施工降效等费用 | 根 | 钢筋工 | 14.072 | 13.6498 | 植筋胶 |  | —— | 0.0088 | 0 | 0 | 0.85 | 0.8245 | 2.2383 | 2.1711 | 1.4922 | 1.4474 | 18.6525 | 18.0929 | 97% | 100% |  | 94.7% | 14.86
ZS01-D03-018 | 植筋φ18 | 1.植筋规格:φ18 2.植入深度:600mm以内 3.材料种类:钻头、植筋胶、不含钢筋 4.综合考虑:施工部位、超高施工降效等费用 | 根 | 钢筋工 | 17.4053 | 16.8831 | 植筋胶 |  | —— | 0.011 | 0 | 0 | 0.97 | 0.9409 | 2.7563 | 2.6736 | 1.8375 | 1.7824 | 22.9691 | 22.2801 | 97% | 100% |  | 94.7% | 18.38
ZS01-D03-019 | 植筋φ20 | 1.植筋规格:φ20 2.植入深度:600mm以内 3.材料种类:钻头、植筋胶、不含钢筋 4.综合考虑:施工部位、超高施工降效等费用 | 根 | 钢筋工 | 19.8295 | 19.2347 | 植筋胶 |  | —— | 0.0171 | 0 | 0 | 1.1 | 1.067 | 3.1394 | 3.0452 | 2.093 | 2.0302 | 26.1619 | 25.3771 | 97% | 100% |  | 94.7% | 20.94
ZS01-D03-020 | 植筋φ22 | 1.植筋规格:φ22 2.植入深度:600mm以内 3.材料种类:钻头、植筋胶、不含钢筋 4.综合考虑:施工部位、超高施工降效等费用 | 根 | 钢筋工 | 22.3295 | 21.6597 | 植筋胶 |  | —— | 0.025 | 0 | 0 | 1.23 | 1.1931 | 3.5339 | 3.4279 | 2.356 | 2.2853 | 29.4494 | 28.5659 | 97% | 100% |  | 94.7% | 23.58
ZS01-D03-021 | 植筋φ25 | 1.植筋规格:φ25 2.植入深度:600mm以内 3.材料种类:钻头、植筋胶、不含钢筋 4.综合考虑:施工部位、超高施工降效等费用 | 根 | 钢筋工 | 27.1117 | 26.2984 | 植筋胶 |  | —— | 0.038 | 0 | 0 | 1.43 | 1.3871 | 4.2813 | 4.1528 | 2.8542 | 2.7685 | 35.6772 | 34.6069 | 97% | 100% |  | 94.7% | 28.63
ZS01-D03-022 | 植筋φ28 | 1.植筋规格:φ28 2.植入深度:600mm以内 3.材料种类:钻头、植筋胶、不含钢筋 4.综合考虑:施工部位、超高施工降效等费用 | 根 | 钢筋工 | 29.2614 | 28.3835 | 植筋胶 |  | —— | 0.0638 | 0 | 0 | 1.65 | 1.6005 | 4.6367 | 4.4976 | 3.0911 | 2.9984 | 38.6392 | 37.48 | 97% | 100% |  | 94.7% | 30.9
ZS01-D03-023 | 植筋φ32 | 1.植筋规格:φ32 2.植入深度:600mm以内 3.材料种类:钻头、植筋胶、不含钢筋 4.综合考虑:施工部位、超高施工降效等费用 | 根 | 钢筋工 | 34.9811 | 33.9316 | 植筋胶 |  | —— | 0.0827 | 0 | 0 | 1.95 | 1.8915 | 5.5397 | 5.3735 | 3.6931 | 3.5823 | 46.1638 | 44.7789 | 97% | 100% |  | 94.7% | 36.94
（二） | 现浇混凝土 | [19 empty] | 97% | 100% |  | 0%
ZS01-D03-024 | 现浇混凝土 主体Ⅰ类构件 | 1.混凝土种类:商品混凝土【按实填写】 2.混凝土强度等级:C30【按实填写】 3.构件类型:梁、板、柱、墙、电梯井壁墙、空调板、雨棚板、飘窗板、悬挑板、天沟、挑檐、女儿墙、栏板、反檐、楼梯等整体浇筑构件； 4.综合考虑:构件规格、施工部位、超高施工降效等费用 | m3 | 混凝土工 | 50.1429 | 48.6386 | 商品混凝土 C30 |  | m3 | 1.01 | 2.5 | 2.425 | 20.03 | 19.4291 | 10.5259 | 10.2102 | 7.0173 | 6.8068 | 90.2161 | 87.5096 | 97% | 100% |  | 104.5% | 48
ZS01-D03-025 | 现浇混凝土 主体Ⅱ类构件 | 1.混凝土种类:商品混凝土【按实填写】 2.混凝土强度等级:C30【按实填写】 3.构件类型:仅限于构造柱、过梁、圈梁、压顶、厨卫及管井反坎、混凝土装饰线条、小型零星构件； 4.综合考虑:构件规格、施工部位、超高施工降效等费用 | m3 | 混凝土工 | 99.2411 | 96.2638 | 商品混凝土 C30 |  | m3 | 1.01 | 2.35 | 2.2795 | 30.3 | 29.391 | 19.4312 | 18.8482 | 12.9541 | 12.5655 | 164.2763 | 159.348 | 97% | 100% |  | 104.5% | 95
ZS01-D03-026 | 装配式楼栋 现浇混凝土增加费 | 1.混凝土种类:商品混凝土【按实填写】 2.混凝土强度等级:综合考虑 3.费用类型:装配式楼栋混凝土Ⅰ类构件施工增加费 4.综合考虑:装配式工程导致各类现浇混凝土施工降效费用 | m3 | 混凝土工 | 4.5129 | 4.3775 | —— |  | —— |  | 0 | 0 | 1.8 | 1.746 | 0.94693 | 0.91852 | 0.63129 | 0.61235 | 7.8911 | 7.6543 | 97% | 100% |  | 104.5% | 4.32
ZS01-D03-027 | 现浇楼栋 混凝土泵送增加费 | 1.单位工程类型:现浇混凝土工程 2.泵送混凝土种类:综合考虑 3.综合考虑:润泵材料、泵送高度、泵送方式等费用 | m3 | 混凝土工 | 1.2013 | 1.1653 | —— |  | —— |  | 1.01 | 0.9797 | 10.77 | 10.4469 | 1.7957 | 1.7418 | 1.1971 | 1.1612 | 15.9742 | 15.4949 | 97% | 100% |  | 104.5% | 1.15
ZS01-D03-028 | 装配式楼栋 混凝土泵送增加费 | 1.单位工程类型:装配式工程 2.泵送混凝土种类:综合考虑 3.综合考虑:润泵材料、泵送高度、泵送方式等费用 | m3 | 混凝土工 | 1.5147 | 1.4693 | —— |  | —— |  | 1.41 | 1.3677 | 13.49 | 13.0853 | 2.2507 | 2.1832 | 1.5005 | 1.4555 | 20.1659 | 19.5609 | 97% | 100% |  | 104.5% | 1.45
ZS01-D03-029 | 膨胀剂 掺和量6-8% | 1.膨胀剂类型:膨胀剂 2.掺和量:6-8% 3.混凝土强度等级:综合考虑 4.综合考虑:添加剂采购及制作、超高施工降效等费用 | m3 | 混凝土工 | 0 | 0 | 膨胀剂6-8% |  | 项 | 1 | 0 | 0 | 0 | 0 | 0 | 0 | 0 | 0 | 0 | 0 | 97% | 100% |  | 104.5% | 0
ZS01-D03-030 | 膨胀剂 掺和量10-12% | 1.膨胀剂类型:膨胀剂 2.掺和量:10-12% 3.混凝土强度等级:综合考虑 4.综合考虑:添加剂采购及制作、超高施工降效等费用 | m3 | 混凝土工 | 0 | 0 | 膨胀剂10-12% |  | 项 | 1 | 0 | 0 | 0 | 0 | 0 | 0 | 0 | 0 | 0 | 0 | 97% | 100% |  | 104.5% | 0
ZS01-D03-031 | 抗裂膨胀剂 掺和量6-8% | 1.膨胀剂类型:抗裂纤维膨胀剂 2.掺和量:6-8% 3.混凝土强度等级:综合考虑 4.综合考虑:添加剂采购及制作、超高施工降效等费用 | m3 | 混凝土工 | 0 | 0 | 抗裂纤维膨胀剂 6-8% |  | 项 | 1 | 0 | 0 | 0 | 0 | 0 | 0 | 0 | 0 | 0 | 0 | 97% | 100% |  | 104.5% | 0
ZS01-D03-032 | 抗裂膨胀剂 掺和量10-12% | 1.膨胀剂类型:抗裂纤维膨胀剂 2.掺和量:10-12% 3.混凝土强度等级:综合考虑 4.综合考虑:添加剂采购及制作、超高施工降效等费用 | m3 | 混凝土工 | 0 | 0 | 抗裂纤维膨胀剂 10-12% |  | 项 | 1 | 0 | 0 | 0 | 0 | 0 | 0 | 0 | 0 | 0 | 0 | 97% | 100% |  | 104.5% | 0
ZS01-D03-033 | 陶粒混凝土回填 | 1.混凝土种类:陶粒混凝土 2.混凝土强度等级:LC15【按实填写】 3.综合考虑:构件规格、施工部位、超高施工降效等费用 | m3 | 混凝土工 | 47.0089 | 45.5987 | 陶粒混凝土 |  | m3 | 1.015 | 6 | 5.82 | 20.3 | 19.691 | 10.0963 | 9.7934 | 6.7309 | 6.529 | 90.1362 | 87.4321 | 97% | 100% |  | 104.5% | 45
ZS01-D03-034 | 回填砂 | 1.材料种类:中砂【按实填写】 2.回填方式:综合考虑 3.夯填（碾压）:分层碾压夯实 3.综合考虑:构件规格、施工部位、超高施工降效等费用 | m3 | 机械工 | 5.7579 | 5.5852 | 中砂 |  | m3 | 1.29 | 0.87 | 0.8439 | 6.19 | 6.0043 | 1.7922 | 1.7384 | 1.1948 | 1.1589 | 15.8049 | 15.3307 | 97% | 100% |  | 105.3% | 5.47
ZS01-D03-035 | 回填石屑/石粉 | 1.材料种类:石屑/石粉【按实填写】 2.回填方式:综合考虑 3.夯填（碾压）:分层碾压夯实 3.综合考虑:构件规格、施工部位、超高施工降效等费用 | m3 | 机械工 | 6.2737 | 6.0855 | 石屑 |  | m3 | 1.34 | 0.83 | 0.8051 | 7.41 | 7.1877 | 2.0526 | 1.991 | 1.3684 | 1.3273 | 17.9346 | 17.3966 | 97% | 100% |  | 105.3% | 5.96
（三） | 装配式构件 | [19 empty] | 97% | 100% |  | 0%
ZS01-D03-036 | 装配式混凝土叠合板 | 1.混凝土强度等级:C30【按实填写】 2.钢筋含量:130kg/m³【按实填写】 3.综合考虑:构件尺寸、钢支撑体系及托板的搭设及拆除、座浆料铺筑、注浆填缝、场内外运输、超高施工降效等费用 | m3 | 起重工 | 395.3571 | 383.4964 | 预制叠合板 |  | m3 | 1.005 | 143.75 | 139.4375 | 202.42 | 196.3474 | 89.6666 | 86.9766 | 59.7777 | 57.9844 | 890.9714 | 864.2423 | 97% | 100% |  | 109.8% | 360
ZS01-D03-037 | 装配式混凝土外墙板 | 1.混凝土强度等级:C30【按实填写】 2.钢筋含量:130kg/m³【按实填写】 3.综合考虑:构件尺寸、钢支撑体系及托板的搭设及拆除、座浆料铺筑、注浆填缝、场内外运输、超高施工降效等费用 | m3 | 起重工 | 373.3929 | 362.1911 | 预制外墙板 |  | m3 | 1.005 | 75 | 72.75 | 145 | 140.65 | 77.7589 | 75.4262 | 51.8393 | 50.2841 | 722.9911 | 701.3013 | 97% | 100% |  | 109.8% | 340
ZS01-D03-038 | 装配式混凝土凸（飘）窗 | 1.混凝土强度等级:C30【按实填写】 2.钢筋含量:87.5kg/m³【按实填写】 3.综合考虑:构件尺寸、钢支撑体系及托板的搭设及拆除、座浆料铺筑、注浆填缝、场内外运输、超高施工降效等费用 | m3 | 起重工 | 384.375 | 372.8438 | 预制飘窗 |  | m3 | 1.005 | 55 | 53.35 | 160 | 155.2 | 81.6563 | 79.2066 | 54.4375 | 52.8044 | 735.4688 | 713.4047 | 97% | 100% |  | 109.8% | 350
ZS01-D03-039 | 装配式混凝土楼梯 | 1.混凝土强度等级:C30【按实填写】 2.钢筋含量:80kg/m³【按实填写】 3.综合考虑:构件尺寸、钢支撑体系及托板的搭设及拆除、座浆料铺筑、注浆填缝、场内外运输、超高施工降效等费用 | m3 | 起重工 | 384.375 | 372.8438 | 预制楼梯 |  | m3 | 1.005 | 85 | 82.45 | 160 | 155.2 | 81.6563 | 79.2066 | 54.4375 | 52.8044 | 765.4688 | 742.5047 | 97% | 100% |  | 109.8% | 350
ZS01-D03-040 | 装配式混凝土阳台 | 1.混凝土强度等级:C30【按实填写】 2.钢筋含量:114kg/m³【按实填写】 3.综合考虑:构件尺寸、钢支撑体系及托板的搭设及拆除、座浆料铺筑、注浆填缝、场内外运输、超高施工降效等费用 | m3 | 起重工 | 395.3571 | 383.4964 | 预制阳台 |  | m3 | 1.005 | 138.75 | 134.5875 | 202.42 | 196.3474 | 89.6666 | 86.9766 | 59.7777 | 57.9844 | 885.9714 | 859.3923 | 97% | 100% |  | 109.8% | 360
ZS01-D03-041 | 装配式混凝土混凝梁 | 1.混凝土强度等级:C30【按实填写】 2.钢筋含量:180kg/m³【按实填写】 3.综合考虑:构件尺寸、钢支撑体系及托板的搭设及拆除、座浆料铺筑、注浆填缝、场内外运输、超高施工降效等费用 | m3 | 起重工 | 384.375 | 372.8438 | 预制梁 |  | m3 | 1.005 | 138.75 | 134.5875 | 145 | 140.65 | 79.4063 | 77.0241 | 52.9375 | 51.3494 | 800.4688 | 776.4547 | 97% | 100% |  | 109.8% | 350
ZS01-D03-042 | 装配式混凝土混凝柱 | 1.混凝土强度等级:C30【按实填写】 2.钢筋含量:180kg/m³【按实填写】 3.综合考虑:构件尺寸、钢支撑体系及托板的搭设及拆除、座浆料铺筑、注浆填缝、场内外运输、超高施工降效等费用 | m3 | 起重工 | 384.375 | 372.8438 | 预制柱 |  | m3 | 1.005 | 47.55 | 46.1235 | 145 | 140.65 | 79.4063 | 77.0241 | 52.9375 | 51.3494 | 709.2688 | 687.9907 | 97% | 100% |  | 109.8% | 350
ZS01-D03-043 | 装配式混凝土空调板 | 1.混凝土强度等级:C30【按实填写】 2.钢筋含量:70kg/m³【按实填写】 3.综合考虑:构件尺寸、钢支撑体系及托板的搭设及拆除、座浆料铺筑、注浆填缝、场内外运输、超高施工降效等费用 | m3 | 起重工 | 395.3571 | 383.4964 | 预制空调板 |  | m3 | 1.005 | 128.57 | 124.7129 | 202.42 | 196.3474 | 89.6666 | 86.9766 | 59.7777 | 57.9844 | 875.7914 | 849.5177 | 97% | 100% |  | 109.8% | 360
ZS01-D03-044 | ALC轻质隔墙 | 1.墙体类型:ALC轻质隔墙板 2.墙体厚度:200mm以内 3.综合考虑:各类固定配件、补（填）缝、开洞及预留、抗裂措施构造，以及遇到门窗洞口所需切割改锯、孔洞加固费用，超高施工降效等费用； | m2 | 起重工 | 75.7329 | 73.4609 | ALC隔墙（200mm） |  | m2 | 1.005 | 6.86 | 6.6542 | 6.18 | 5.9946 | 12.2869 | 11.9183 | 8.1913 | 7.9455 | 109.2511 | 105.9735 | 97% | 100% |  | 109.8% | 68.96
ZS01-D03-045 | ALC轻质隔墙 | 1.墙体类型:ALC轻质隔墙板 2.墙体厚度:100mm以内 3.综合考虑:各类固定配件、补（填）缝、开洞及预留、抗裂措施构造，以及遇到门窗洞口所需切割改锯、孔洞加固费用，超高施工降效等费用； | m2 | 起重工 | 49.9468 | 48.4484 | ALC隔墙（100mm） |  | m2 | 1.005 | 3.43 | 3.3271 | 3.09 | 2.9973 | 7.9555 | 7.7169 | 5.3037 | 5.1446 | 69.726 | 67.6342 | 97% | 100% |  | 109.8% | 45.48
ZS01-D03-046 | 结构拉缝 | 1.材质种类:PVC结构拉缝板 2.材料宽度:100mm 3.综合考虑:横向及纵向拉缝、座浆料铺筑、注浆填缝、场内外运输、超高施工降效等费用 | m | 钢筋工 | 5.8712 | 5.6951 | PVC结构拉缝板 |  | m | 1.005 | 0 | 0 | 1.06 | 1.0282 | 1.0397 | 1.0085 | 0.69312 | 0.67233 | 8.664 | 8.4041 | 97% | 100% |  | 94.7% | 6.2
ZS01-D03-047 | 结构拉缝 | 1.材质种类:PVC结构拉缝板 2.材料宽度:200mm 3.综合考虑:横向及纵向拉缝、座浆料铺筑、注浆填缝、场内外运输、超高施工降效等费用 | m | 钢筋工 | 6.1553 | 5.9706 | PVC结构拉缝板 |  | m | 1.005 | 0 | 0 | 1.06 | 1.0282 | 1.0823 | 1.0498 | 0.72153 | 0.69988 | 9.0191 | 8.7486 | 97% | 100% |  | 94.7% | 6.5
ZS01-D03-048 | 结构拉缝 | 1.材质种类:PVC结构拉缝板 2.材料宽度:300mm 3.综合考虑:横向及纵向拉缝、座浆料铺筑、注浆填缝、场内外运输、超高施工降效等费用 | m | 钢筋工 | 6.5341 | 6.3381 | PVC结构拉缝板 |  | m | 1.005 | 0 | 0 | 1.06 | 1.0282 | 1.1391 | 1.1049 | 0.75941 | 0.73663 | 9.4926 | 9.2078 | 97% | 100% |  | 94.7% | 6.9
二 | 主体钢结构 | [19 empty] | 97% | 100% |  | 0%
（一） | 钢结构制安 | [19 empty] | 97% | 100% |  | 0%
ZS01-D03-049 | 钢结构制作 | 1.钢材种类：综合考虑【按实填写】 2.钢材规格；综合考虑【按实填写】 3.构件类型：钢梁、钢柱、钢屋架、钢桁架、托架、钢檩条、操作平台及走道、踏步式楼梯、零星构件等 4.综合考虑：依据设计图纸尺寸加工制作、预留相关孔洞及开孔、单件钢结构重量、拼装组装及所需螺栓、焊缝铆钉、超高降效等完成本项工作所需相关费用 | t | 金属制品安装工 | 982.4932 | 953.0185 | 型钢 |  | t | 1.06 | 30.51 | 29.5947 | 521.41 | 505.7677 | 225.5855 | 218.8179 | 150.3903 | 145.8786 | 1910.3891 | 1853.0774 | 97% | 100% |  | 102.5% | 958.53
ZS01-D03-050 | 钢结构安装 | 1.钢材种类：综合考虑【按实填写】 2.钢材规格；综合考虑【按实填写】 3.构件类型：钢梁、钢柱、钢屋架、钢桁架、托架、钢檩条、钢平台、钢楼梯、操作台、零星构件等 4.综合考虑:场内运输、吊装安装、固定矫正、焊缝无损探伤、单组钢结构重量、安装所需螺栓及高强螺栓、补漆清理、超高降效等完成本项工作所需相关费用 | t | 起重工 | 797.4793 | 773.5549 | 型钢 |  | t | 1 | 218.84 | 212.2748 | 176.17 | 170.8849 | 146.0474 | 141.666 | 97.3649 | 94.444 | 1435.9016 | 1392.8246 | 97% | 100% |  | 109.8% | 726.16
ZS01-D03-051 | 钢结构组合楼板制安 | 1.楼板材料种类：压型钢板【按实填写】 2.楼板材料规格；3.0mm【按实填写】 3.综合考虑:组合楼板制作及安装、场内运输、吊装及固定方式、单件构件重量、螺栓铆钉、底模及收边材料、补漆清理、超高降效等完成本项工作所需相关费用 | m2 | 起重工 | 60.4018 | 58.5897 | 钢楼板 |  | m2 | 1.06 | 32 | 31.04 | 10 | 9.7 | 10.5603 | 10.2435 | 7.0402 | 6.829 | 120.0022 | 116.4022 | 97% | 100% |  | 109.8% | 55
ZS01-D03-052 | 钢爬梯制安 | 1.钢梯类型:爬式 2.钢材种类、规格:∅20钢筋【按实填写】 3.油漆品种、刷漆遍数:钢筋涂防锈漆两道，面刷黑油漆 4.综合考虑:除锈方式、探伤要求、焊缝检测、超高降效等费用 | t | 金属制品安装工 | 2856.1625 | 2770.4776 | 型钢 |  | t | 1.06 | 521.28 | 505.6416 | 460.92 | 447.0924 | 497.5624 | 482.6355 | 331.7083 | 321.757 | 4667.6331 | 4527.6041 | 97% | 100% |  | 102.5% | 2786.5
ZS01-D03-053 | 不锈钢爬梯制安 | 1.钢梯类型:爬式 2.钢材种类、规格:3厚发纹∅50不锈钢管【按实填写】 3.综合考虑:除锈方式、探伤要求、焊缝检测、超高降效等费用 | t | 金属制品安装工 | 2584.148 | 2506.6236 | 不锈钢 |  | t | 1.06 | 213.25 | 206.8525 | 360.96 | 350.1312 | 441.7662 | 428.5132 | 294.5108 | 285.6755 | 3894.635 | 3777.796 | 97% | 100% |  | 102.5% | 2521.12
（二） | 钢结构表面处理 | [19 empty] | 97% | 100% |  | 0%
ZS01-D03-054 | 钢结构抛丸除锈 | 1.除锈方式:抛丸除锈 2.综合考虑：基层处理、构件类型、现场清理等费用 | m2 | 金属制品安装工 | 5.7195 | 5.5479 | —— |  | —— |  | 3.82 | 3.7054 | 8.54 | 8.2838 | 2.1389 | 2.0748 | 1.426 | 1.3832 | 21.6444 | 20.995 | 97% | 100% |  | 102.5% | 5.58
ZS01-D03-055 | 钢结构喷砂除锈 | 1.除锈方式:喷砂除锈 2.除锈等级:Sa2.5/Sa3.0【按实填写】 3.除锈材料：河沙/石英砂【按实填写】 4.综合考虑：基层处理、构件类型、现场清理等费用 | m2 | 金属制品安装工 | 5.371 | 5.2099 | 石英砂/河沙 |  | m3 | 0.047 | 3.14 | 3.0458 | 10.73 | 10.4081 | 2.4152 | 2.3427 | 1.6101 | 1.5618 | 23.2662 | 22.5683 | 97% | 100% |  | 102.5% | 5.24
ZS01-D03-056 | 环氧富锌漆 底漆 | 1.涂料种类:环氧富锌漆（底漆） 2.涂料遍数:一道 3.综合考虑:施工部位、基层类型、喷刷方式、超高施工降效等费用 | m2 | 金属制品安装工 | 2.1525 | 2.0879 | 环氧富锌漆 |  | kg | 0.3525 | 0.7 | 0.679 | 1.56 | 1.5132 | 0.55688 | 0.54017 | 0.37125 | 0.36011 | 5.3406 | 5.1804 | 97% | 100% |  | 102.5% | 2.1
ZS01-D03-057 | 环氧云铁漆 中间漆 | 1.涂料种类:环氧云铁漆（中间漆） 2.涂料遍数:一道 3.综合考虑:施工部位、基层类型、喷刷方式、超高施工降效等费用 | m2 | 金属制品安装工 | 2.1218 | 2.0581 | 环氧云铁漆 |  | kg | 0.4625 | 0.01 | 0.0097 | 0.75 | 0.7275 | 0.43076 | 0.41784 | 0.28718 | 0.27856 | 3.5997 | 3.4917 | 97% | 100% |  | 102.5% | 2.07
ZS01-D03-058 | 钢结构防火涂料 1.0h | 1.防火涂料品种及厚度:3.5mm厚薄型防火涂料 2.耐火极限:1小时 3.综合考虑：基层处理、构件类型、施工方式等费用 | m2 | 金属制品安装工 | 8.118 | 7.8745 | 薄型防火涂料 |  | kg | 1.925 | 1.8 | 1.746 | 1.34 | 1.2998 | 1.4187 | 1.3761 | 0.9458 | 0.91743 | 13.6225 | 13.2138 | 97% | 100% |  | 102.5% | 7.92
ZS01-D03-059 | 钢结构防火涂料 1.5h | 1.防火涂料品种:4.5mm厚薄型防火涂料 2.耐火极限:1.5小时 3.综合考虑：基层处理、构件类型、施工方式等费用 | m2 | 金属制品安装工 | 9.0815 | 8.8091 | 薄型防火涂料 |  | kg | 2.475 | 2.1 | 2.037 | 1.66 | 1.6102 | 1.6112 | 1.5629 | 1.0741 | 1.0419 | 15.5269 | 15.0611 | 97% | 100% |  | 102.5% | 8.86
ZS01-D03-060 | 钢结构防火涂料 2.0h | 1.防火涂料品种:5.5mm厚薄型防火涂料 2.耐火极限:2小时 3.综合考虑：基层处理、构件类型、施工方式等费用 | m2 | 金属制品安装工 | 11.1623 | 10.8274 | 薄型防火涂料 |  | kg | 3.025 | 2.5 | 2.425 | 2.78 | 2.6966 | 2.0913 | 2.0286 | 1.3942 | 1.3524 | 19.9278 | 19.33 | 97% | 100% |  | 102.5% | 10.89
ZS01-D03-061 | 钢结构防火涂料 2.5h | 1.防火涂料品种:6.0mm厚薄型防火涂料 2.耐火极限:2.5小时 3.综合考虑：基层处理、构件类型、施工方式等费用 | m2 | 金属制品安装工 | 12.1463 | 11.7819 | 薄型防火涂料 |  | kg | 3.305 | 2.8 | 2.716 | 3 | 2.91 | 2.2719 | 2.2038 | 1.5146 | 1.4692 | 21.7328 | 21.0808 | 97% | 100% |  | 102.5% | 11.85
（三） | 钢结构运输 | [19 empty] | 97% | 100% |  | 0%
ZS01-D03-062 | 钢构件场外运输 | 1.钢材种类：综合考虑【按实填写】 2.运距:10km（含）内 3.综合考虑:构件类型、单件构件重量、绑扎起吊、装车运输、卸车堆放等费用 | t | 机械工 | 17.6105 | 17.0822 | —— |  | —— |  | 6.94 | 6.7318 | 83.95 | 81.4315 | 15.2341 | 14.7771 | 10.1561 | 9.8514 | 133.8907 | 129.8739 | 97% | 100% |  | 105.3% | 16.73
ZS01-D03-063 | 钢构件场外运输 每增加1km | 1.钢材种类：综合考虑【按实填写】 2.增加运距:1km 3.综合考虑:构件类型、单件构件重量、绑扎起吊、装车运输、卸车堆放等费用 | t | 机械工 | 0.26316 | 0.25526 | —— |  | —— |  | 0 | 0 | 0.68 | 0.6596 | 0.14147 | 0.13723 | 0.094316 | 0.091486 | 1.1789 | 1.1436 | 97% | 100% |  | 105.3% | 0.25
三 | 砌体围护 | [19 empty] | 97% | 100% |  | 0%
ZS01-D03-064 | 蒸压加气混凝土砌块 | 1.砌块种类、强度等级:蒸压加气混凝土砌块 B07 A5.0 2.砌块规格尺寸:各类规格 3.砂浆强度等级:M7.5专用砌筑砂浆 4.综合考虑:墙体厚度、墙体类型、高精砌块增加费、超高施工降效等费用 | m3 | 砖瓦工 | 252.9435 | 245.3552 | 蒸压加气混凝土砌块 |  | m3 | 0.958 | 39.54 | 38.3538 | 0 | 0 | 37.9415 | 36.8033 | 25.2944 | 24.5355 | 355.7194 | 345.0479 | 97% | 100% |  | 99.19% | 255
ZS01-D03-065 | 普通混凝土空心砌块 | 1.砌块种类、强度等级:普通混凝土空心砌块 2.砌块规格尺寸:390mm×190mm×190mm 3.砂浆强度等级:M7.5专用砌筑砂浆 4.综合考虑:墙体厚度、墙体类型、高精砌块增加费、超高施工降效等费用 | m3 | 砖瓦工 | 247.9839 | 240.5444 | 普通混凝土空心砌块 390×190×190 |  | 千块 | 0.066 | 57.53 | 55.8041 | 0 | 0 | 37.1976 | 36.0817 | 24.7984 | 24.0544 | 367.5098 | 356.4845 | 97% | 100% |  | 99.19% | 250
ZS01-D03-066 | 普通混凝土空心砌块 | 1.砌块种类、强度等级:普通混凝土空心砌块 2.砌块规格尺寸:390mm×115mm×190mm 3.砂浆强度等级:M7.5专用砌筑砂浆 4.综合考虑:墙体厚度、墙体类型、高精砌块增加费、超高施工降效等费用 | m3 | 砖瓦工 | 247.9839 | 240.5444 | 普通混凝土空心砌块 390×115×190 |  | 千块 | 0.109 | 59.38 | 57.5986 | 0 | 0 | 37.1976 | 36.0817 | 24.7984 | 24.0544 | 369.3598 | 358.279 | 97% | 100% |  | 99.19% | 250
ZS01-D03-067 | 混凝土实心砌块墙 | 1.砌块种类、强度等级:混凝土实心砌块 2.砌块规格尺寸:各类规格 3.砂浆强度等级:M7.5专用砌筑砂浆 4.综合考虑:墙体厚度、墙体类型、高精砌块增加费、超高施工降效等费用 | m3 | 砖瓦工 | 272.7823 | 264.5988 | 混凝土实心砌块 |  | m3 | 0.958 | 39.54 | 38.3538 | 0 | 0 | 40.9173 | 39.6898 | 27.2782 | 26.4599 | 380.5178 | 369.1023 | 97% | 100% |  | 99.19% | 275
ZS01-D03-068 | 灰砂砖墙 | 1.砌块种类、强度等级:灰砂砖墙 2.砌块规格尺寸:240mm×115mm×53mm 3.砂浆强度等级:M7.5专用砌筑砂浆 4.综合考虑:墙体厚度、墙体类型、超高施工降效等费用 | m3 | 砖瓦工 | 262.8629 | 254.977 | 灰砂砖 |  | 千块 | 0.558 | 129.11 | 125.2367 | 0 | 0 | 39.4294 | 38.2466 | 26.2863 | 25.4977 | 457.6886 | 443.958 | 97% | 100% |  | 99.19% | 265
ZS01-D03-069 | 耐火砖墙 | 1.砌块种类、强度等级:耐火砖 2.砌块规格尺寸:240mm×115mm×65mm 3.砂浆强度等级:耐火泥 4.综合考虑:墙体厚度、墙体类型、超高施工降效等费用 | m3 | 砖瓦工 | 277.7419 | 269.4097 | 耐火砖 |  | 千块 | 0.513 | 75.38 | 73.1186 | 0 | 0 | 41.6613 | 40.4115 | 27.7742 | 26.941 | 422.5574 | 409.8807 | 97% | 100% |  | 99.19% | 280
ZS01-D03-070 | 砖砌拦板 | 1.砌块种类、强度等级:灰砂砖 2.砌块规格尺寸:240mm×115mm×65mm 3.砂浆强度等级:M7.5专用砌筑砂浆 4.综合考虑:栏板厚度、栏板类型、超高施工降效等费用 | m3 | 砖瓦工 | 267.8226 | 259.7879 | 灰砂砖 |  | 千块 | 0.558 | 129.11 | 125.2367 | 0 | 0 | 40.1734 | 38.9682 | 26.7823 | 25.9788 | 463.8882 | 449.9716 | 97% | 100% |  | 99.19% | 270
ZS01-D03-071 | 砖砌台阶 | 1.砌块种类、强度等级:灰砂砖 2.砌块规格尺寸:240mm×115mm×53mm 3.砂浆强度等级:M7.5专用砌筑砂浆 4.综合考虑:台阶规格尺寸、超高施工降效等费用 | m2 | 砖瓦工 | 52.2948 | 50.726 | 灰砂砖 |  | 千块 | 0.119 | 107.17 | 103.9549 | 0 | 0 | 7.8442 | 7.6089 | 5.2295 | 5.0726 | 172.5385 | 167.3624 | 97% | 100% |  | 99.19% | 52.72
ZS01-D03-072 | 零星砌体 | 1.砌块种类、强度等级:灰砂砖 2.砌块规格尺寸:240mm×115mm×53mm 3.砂浆强度等级:M7.5专用砌筑砂浆 4.综合考虑:砌体类型、超高施工降效等费用 | m3 | 砖瓦工 | 287.6613 | 279.0315 | 灰砂砖 |  | 千块 | 0.558 | 129.11 | 125.2367 | 0 | 0 | 43.1492 | 41.8547 | 28.7661 | 27.9031 | 488.6866 | 474.026 | 97% | 100% |  | 99.19% | 290
四 | 找平及抹灰 | [19 empty] | 97% | 100% |  | 0%
（一） | 地面找平 | [19 empty] | 97% | 100% |  | 0%
ZS01-D03-073 | 地面水泥砂浆 | 1.材料种类、强度等级:M20预拌水泥砂浆（WS）【按实填写】 2.材料厚度:20mm【按实填写】 3.基层处理:素水泥浆一遍 4.综合考虑:基层类型、抹面压光、超高施工降效等费用 | m2 | 一般抹灰工 | 13.2784 | 12.8801 | M20预拌水泥砂浆（WS） |  | m3 | 0.0202 | 0.4 | 0.388 | 0 | 0 | 1.9918 | 1.932 | 1.3278 | 1.288 | 16.998 | 16.4881 | 97% | 100% |  | 99.17% | 13.39
ZS01-D03-074 | 地面水泥砂浆 每增减5mm | 1.材料种类、强度等级:M20预拌水泥砂浆（WS）【按实填写】 2.调整厚度:±5mm 3.综合考虑:施工部位、抹面压光、超高施工降效等费用 | m2 | 一般抹灰工 | 0.33717 | 0.32705 | M20预拌水泥砂浆（WS） |  | m3 | 0.0051 | 0.1 | 0.097 | 0 | 0 | 0.050575 | 0.049058 | 0.033717 | 0.032705 | 0.52146 | 0.50581 | 97% | 100% |  | 99.17% | 0.34
ZS01-D03-075 | 楼梯面水泥砂浆 | 1.材料种类、强度等级:M20预拌水泥砂浆（WS）【按实填写】 2.材料厚度:20mm 3.防滑条材料种类、规格:压防滑槽 4.基层处理:素水泥浆一遍 5.综合考虑:施工部位、抹面压光、超高施工降效等费用 | m2 | 一般抹灰工 | 41.3525 | 40.1119 | M20预拌水泥砂浆（WS） |  | m3 | 0.0279 | 0.81 | 0.7857 | 0 | 0 | 6.2029 | 6.0168 | 4.1353 | 4.0112 | 52.5006 | 50.9256 | 97% | 100% |  | 99.17% | 41.7
ZS01-D03-076 | 台阶面水泥砂浆 | 1.材料种类、强度等级:M20预拌水泥砂浆（WS）【按实填写】 2.材料厚度:20mm 3.防滑条材料种类、规格:压防滑槽 4.基层处理:素水泥浆一遍 5.综合考虑:施工部位、抹面压光、超高施工降效等费用 | m2 | 一般抹灰工 | 35.2537 | 34.1961 | M20预拌水泥砂浆（WS） |  | m3 | 0.0302 | 0.81 | 0.7857 | 0 | 0 | 5.2881 | 5.1294 | 3.5254 | 3.4196 | 44.8772 | 43.5309 | 97% | 100% |  | 99.17% | 35.55
ZS01-D03-077 | 楼梯/台阶面水泥砂浆 每增减5mm | 1.材料种类、强度等级:M20预拌水泥砂浆（WS）【按实填写】 2.调整厚度:±5mm 3.综合考虑:施工部位、抹面压光、超高施工降效等费用 | m2 | 一般抹灰工 | 1.1603 | 1.1254 | M20预拌水泥砂浆（WS） |  | m3 | 0.0071 | 0.2 | 0.194 | 0 | 0 | 0.17404 | 0.16882 | 0.11603 | 0.11254 | 1.6503 | 1.6008 | 97% | 100% |  | 99.17% | 1.17
（二） | 内墙面抹灰 | [19 empty] | 97% | 100% |  | 0%
ZS01-D03-078 | 水泥砂浆踢脚线 | 1.材料种类、强度等级:M5预拌水泥砂浆（WP）【按实填写】 2.材料厚度:15mm 3.基层处理:刷专用界面剂 4.综合考虑:施工部位、抹面压光、薄抹灰增加费、超高施工降效等费用 | m2 | 一般抹灰工 | 21.4894 | 20.8447 | M5预拌水泥砂浆 （WP） |  | m3 | 0.0153 | 0.31 | 0.3007 | 0 | 0 | 3.2234 | 3.1267 | 2.1489 | 2.0845 | 27.1718 | 26.3566 | 97% | 100% |  | 99.17% | 21.67
ZS01-D03-079 | 水泥砂浆踢脚线 | 1.面层材料种类、强度等级:M5预拌水泥砂浆（WP）【按实填写】 2.底层材料种类、强度等级:M20预拌水泥砂浆（WP）【按实填写】 3.材料厚度:15mm[面]+5mm[底] 4.基层处理:刷专用界面剂 5.综合考虑:施工部位、抹面压光、薄抹灰增加费、超高施工降效等费用 | m2 | 一般抹灰工 | 23.5223 | 22.8167 | M5预拌水泥砂浆 （WP） |  | m3 | 0.0153 | 0.41 | 0.3977 | 0 | 0 | 3.5284 | 3.4225 | 2.3522 | 2.2817 | 29.8129 | 28.9185 | 97% | 100% |  | 99.17% | 23.72
[6 empty] | 0 | M20预拌水泥砂浆 （WP） |  | m3 | 0.0051 |  | 0 |  | 0 | [7 empty] | 100% |  | 0%
ZS01-D03-080 | 内墙面底层抹灰 | 1.材料种类、强度等级:M20预拌水泥砂浆（WP）【按实填写】 2.材料厚度:15mm 3.基层处理:刷专用界面剂 4.综合考虑:施工部位、抹面压光、薄抹灰增加费、超高施工降效等费用 | m2 | 一般抹灰工 | 16.8385 | 16.3333 | M20预拌水泥砂浆（WP） |  | m3 | 0.0153 | 0.31 | 0.3007 | 0 | 0 | 2.5258 | 2.45 | 1.6839 | 1.6333 | 21.3581 | 20.7174 | 97% | 100% |  | 99.17% | 16.98
ZS01-D03-081 | 内墙面一般抹灰 | 1.面层材料种类:M15预拌水泥砂浆（WP）【按实填写】 2.底层材料种类:M20预拌水泥砂浆（WP）【按实填写】 3.材料厚度:15mm[面]+5mm[底] 4.综合考虑:施工部位、抹面压光、薄抹灰增加费、超高施工降效等费用 | m2 | 一般抹灰工 | 18.326 | 17.7762 | M15预拌水泥砂浆（WP） |  | m3 | 0.0153 | 0.41 | 0.3977 | 0 | 0 | 2.7489 | 2.6664 | 1.8326 | 1.7776 | 23.3175 | 22.618 | 97% | 100% |  | 99.17% | 18.48
[6 empty] | 0 | M20预拌水泥砂浆（WP） |  | m3 | 0.0051 |  | 0 |  | 0 | [7 empty] | 100% |  | 0%
ZS01-D03-082 | 独立梁柱及零星部位 底层抹灰 | 1.材料种类、强度等级:M20预拌水泥砂浆（WP）【按实填写】 2.材料厚度:15mm 3.基层处理:刷专用界面剂 4.综合考虑:施工部位、抹面压光、薄抹灰增加费、超高施工降效等费用 | m2 | 一般抹灰工 | 17.3343 | 16.8143 | M20预拌水泥砂浆（WP） |  | m3 | 0.0153 | 0.31 | 0.3007 | 0 | 0 | 2.6002 | 2.5221 | 1.7334 | 1.6814 | 21.9779 | 21.3186 | 97% | 100% |  | 99.17% | 17.48
ZS01-D03-083 | 独立梁柱面及零星部位 一般抹灰 | 1.面层材料种类:M15预拌水泥砂浆（WP）【按实填写】 2.底层材料种类:M20预拌水泥砂浆（WP）【按实填写】 3.材料厚度:12mm[面]+8mm[底] 4.基层处理:刷专用界面剂 4.综合考虑:施工部位、抹面压光、薄抹灰增加费、超高施工降效等费用 | m2 | 一般抹灰工 | 18.8218 | 18.2572 | M15预拌水泥砂浆（WP） |  | m3 | 0.0122 | 0.41 | 0.3977 | 0 | 0 | 2.8233 | 2.7386 | 1.8822 | 1.8257 | 23.9373 | 23.2192 | 97% | 100% |  | 99.17% | 18.98
[6 empty] | 0 | M20预拌水泥砂浆（WP） |  | m3 | 0.0082 |  | 0 |  | 0 | [7 empty] | 100% |  | 0%
ZS01-D03-084 | 内墙抹灰 每增减1mm | 1.材料种类、强度等级:M20预拌水泥砂浆（WP）【按实填写】 2.调整厚度:±1mm 4.综合考虑:施工部位、抹面压光、薄抹灰增加费、超高施工降效等费用 | m2 | 一般抹灰工 | 0.099167 | 0.096192 | M20预拌水泥砂浆（WP） |  | m3 | 0.001 | 0.02 | 0.0194 | 0 | 0 | 0.014875 | 0.014429 | 0.0099167 | 0.0096192 | 0.14396 | 0.13964 | 97% | 100% |  | 99.17% | 0.1
ZS01-D03-085 | 独立梁柱面及零星部位 每增减1mm | 1.材料种类、强度等级:M20预拌水泥砂浆（WP）【按实填写】 2.调整厚度:±1mm 4.综合考虑:施工部位、抹面压光、薄抹灰增加费、超高施工降效等费用 | m2 | 一般抹灰工 | 0.14875 | 0.14429 | M20预拌水泥砂浆（WP） |  | m3 | 0.001 | 0.02 | 0.0194 | 0 | 0 | 0.022312 | 0.021643 | 0.014875 | 0.014429 | 0.20594 | 0.19976 | 97% | 100% |  | 99.17% | 0.15
ZS01-D03-086 | 内墙钉（挂）钢丝网 | 1.材料种类:镀锌钢丝网【按实填写】 2.规格尺寸:φ0.9×12.7×12.7【按实填写】 3.综合考虑:施工部位、搭接宽度、超高施工降效等费用 | m2 | 一般抹灰工 | 2.975 | 2.8857 | 镀锌钢丝网 |  | m2 | 1.1 | 0 | 0 | 0 | 0 | 0.44625 | 0.43286 | 0.2975 | 0.28858 | 3.7188 | 3.6072 | 97% | 100% |  | 99.17% | 3
ZS01-D03-087 | 内墙钉（挂）玻纤网 | 1.材料种类:耐碱玻纤网，密度度≥160g/m2【按实填写】 2.规格尺寸:网眼尺寸不大于4mm×4mm【按实填写】 3.综合考虑:施工部位、搭接宽度、超高施工降效等费用 | m2 | 一般抹灰工 | 2.6775 | 2.5972 | 挂耐碱玻纤网 |  | m2 | 1.1 | 0 | 0 | 0 | 0 | 0.40163 | 0.38958 | 0.26775 | 0.25972 | 3.3469 | 3.2465 | 97% | 100% |  | 99.17% | 2.7
ZS01-D03-088 | 内墙刷白乳胶 | 1.涂料种类:白乳胶 2.涂料遍数:两道 3.基层处理:刷混凝土界面剂 4.综合考虑:施工部位、基层类型、涂刷方式、超高施工降效等费用 | m2 | 一般抹灰工 | 2.0924 | 2.0296 | —— |  | —— |  | 1.6 | 1.552 | 0 | 0 | 0.31386 | 0.30445 | 0.20924 | 0.20296 | 4.2155 | 4.0891 | 97% | 100% |  | 99.17% | 2.11
（三） | 天棚抹灰 | [19 empty] | 97% | 100% |  | 0%
ZS01-D03-089 | 天面底层抹灰 | 1.材料种类、强度等级:M20预拌水泥砂浆（WP）【按实填写】 2.材料厚度:10mm【按实填写】 3.基层处理:板底清理干净，素水泥浆一道甩毛（内掺建筑胶） 4.综合考虑:施工部位、抹面压光、超高施工降效等费用 | m2 | 一般抹灰工 | 17.2054 | 16.6893 | M20预拌水泥砂浆 （WP） |  | m3 | 0.0104 | 0.21 | 0.2037 | 0 | 0 | 2.5808 | 2.5034 | 1.7205 | 1.6689 | 21.7168 | 21.0653 | 97% | 100% |  | 99.17% | 17.35
ZS01-D03-090 | 天棚石灰砂浆 | 1.面层材料种类、强度等级:麻刀石灰面【按实填写】 2.底层材料种类、强度等级:M10预拌水泥石灰砂浆（WP）【按实填写】 3.材料厚度:2mm[面]+5mm[底] 4.基层处理:板底清理干净，素水泥浆一道甩毛（内掺建筑胶） 5.综合考虑:施工部位、抹面压光、超高施工降效等费用 | m2 | 一般抹灰工 | 17.4037 | 16.8816 | 麻刀石灰 |  | m3 | 0.0021 | 0.14 | 0.1358 | 0 | 0 | 2.6106 | 2.5322 | 1.7404 | 1.6882 | 21.8947 | 21.2378 | 97% | 100% |  | 99.17% | 17.55
[6 empty] | 0 | M10预拌水泥石灰砂浆 |  | m3 | 0.0051 |  | 0 |  | 0 | [7 empty] | 100% |  | 0%
ZS01-D03-091 | 天棚抹灰 每增减1mm | 1.材料种类、强度等级:M20预拌水泥砂浆（WP）【按实填写】 2.调整厚度:±1mm 3.综合考虑:施工部位、抹面压光、超高施工降效等费用 | m2 | 一般抹灰工 | 0.099167 | 0.096192 | M20预拌水泥砂浆（WP） |  | m3 | 0.001 | 0.03 | 0.0291 | 0 | 0 | 0.014875 | 0.014429 | 0.0099167 | 0.0096192 | 0.15396 | 0.14934 | 97% | 100% |  | 99.17% | 0.1
ZS01-D03-092 | 天面水泥浆 | 1.材料种类、强度等级:复合普通硅酸盐水泥P.C32.5【按实填写】 2.材料遍数:一遍 3.基层处理:板底清理干净、打磨平整 4.综合考虑:施工部位、抹面压光、超高施工降效等费用 | m2 | 一般抹灰工 | 1.0512 | 1.0196 | 复合普通硅酸盐水泥P.C 32.5 |  | kg | 0.0026 | 0 | 0 | 0.5 | 0.485 | 0.23267 | 0.22569 | 0.15512 | 0.15046 | 1.939 | 1.8808 | 97% | 100% |  | 99.17% | 1.06
（四） | 屋面找平 | [19 empty] | 97% | 100% |  | 0%
ZS01-D03-093 | 屋面水泥砂浆 | 1.材料种类、强度等级:M20预拌水泥砂浆（WS）【按实填写】 2.材料厚度:20mm 3.基层处理:素水泥浆一遍 4.综合考虑:基层类型、抹面压光、超高施工降效等费用 | m2 | 一般抹灰工 | 13.2784 | 12.8801 | M20预拌水泥砂浆（WS） |  | m3 | 0.0202 | 0.4 | 0.388 | 0 | 0 | 1.9918 | 1.932 | 1.3278 | 1.288 | 16.998 | 16.4881 | 97% | 100% |  | 99.17% | 13.39
ZS01-D03-094 | 屋面水泥砂浆 每增减5mm | 1.材料种类、强度等级:M20预拌水泥砂浆（WS）【按实填写】 2.调整厚度:±5mm 3.综合考虑:施工部位、抹面压光、超高施工降效等费用 | m2 | 一般抹灰工 | 0.33717 | 0.32705 | M20预拌水泥砂浆（WS） |  | m3 | 0.0051 | 0.1 | 0.097 | 0 | 0 | 0.050575 | 0.049058 | 0.033717 | 0.032705 | 0.52146 | 0.50581 | 97% | 100% |  | 99.17% | 0.34
ZS01-D03-095 | 屋面细石混凝土 | 1.材料种类、强度等级:C20细石混凝土【按实填写】 2.材料厚度:40mm 3.添加剂:掺聚丙烯抗裂纤维1.0Kg/m3 4.基层处理:素水泥浆一遍 5.综合考虑:施工部位、捣平压实、超高施工降效等费用 | m2 | 一般抹灰工 | 13.6354 | 13.2264 | C20细石混凝土 |  | m3 | 0.0405 | 0.69 | 0.6693 | 0 | 0 | 2.0453 | 1.984 | 1.3635 | 1.3226 | 17.7343 | 17.2022 | 97% | 100% |  | 99.17% | 13.75
ZS01-D03-096 | 屋面细石混凝土 每增减5mm | 1.材料种类、强度等级:C20细石混凝土【按实填写】 2.调整厚度:±5mm 3.综合考虑:施工部位、捣平压实、超高施工降效等费用 | m2 | 一般抹灰工 | 0.2975 | 0.28858 | C20细石混凝土 |  | m3 | 0.0051 | 0.02 | 0.0194 | 0 | 0 | 0.044625 | 0.043286 | 0.02975 | 0.028858 | 0.39187 | 0.38012 | 97% | 100% |  | 99.17% | 0.3
ZS01-D03-097 | 屋面钢筋网片 | 1.钢筋种类、规格:HPB300级【按实填写】 2.钢筋规格及间距:φ6@200（双向）【按实填写】 3.施工部位:混凝土保护层或面层或找坡层 4.综合考虑:绑扎/焊接方式、超高施工降效等费用 | m2 | 钢筋工 | 0.94697 | 0.91856 | 钢筋网 φ6@200 |  | m2 | 1.045 | 0.71 | 0.6887 | 0 | 0 | 0.14205 | 0.13778 | 0.094697 | 0.091856 | 1.8937 | 1.8369 | 97% | 100% |  | 94.7% | 1
ZS01-D03-098 | 屋面混凝土分缝填缝 | 1.分割缝尺寸:深度40mm，缝宽10-20mm 2.分割缝间距:4m×4m以内【按实填写】 3.嵌缝材料种类:建筑密封膏 4.综合考虑:施工部位、超高施工降效等费用 | m2 | 一般抹灰工 | 1.6958 | 1.6449 | —— |  | —— |  | 1.22 | 1.1834 | 0.25 | 0.2425 | 0.29186 | 0.28311 | 0.19457 | 0.18874 | 3.6522 | 3.5426 | 97% | 100% |  | 99.17% | 1.71
ZS01-D03-099 | 屋面混凝土分缝填缝 每增减5mm | 1.分割缝尺寸:深度每增减5mm，缝宽10-20mm 2.嵌缝材料种类:建筑密封膏 3.综合考虑:施工部位、超高施工降效等费用 | m2 | 一般抹灰工 | 0.20825 | 0.202 | —— |  | —— |  | 0.15 | 0.1455 | 0.03 | 0.0291 | 0.035737 | 0.034665 | 0.023825 | 0.02311 | 0.44781 | 0.43438 | 97% | 100% |  | 99.17% | 0.21
（五） | 外墙面抹灰 | [19 empty] | 97% | 100% |  | 0%
ZS01-D03-100 | 外墙面底层抹灰 | 1.材料种类、强度等级:M20预拌水泥砂浆（WP）【按实填写】 2.材料厚度:15mm 3.掺抗裂纤维含量:1kg/m3 4.基层处理:刷专用界面剂 5.综合考虑:施工高度、抹面压光、超高施工降效等费用 | m2 | 一般抹灰工 | 30.2954 | 29.3866 | M20预拌水泥砂浆（WP） |  | m3 | 0.0173 | 0.35 | 0.3395 | 0 | 0 | 4.5443 | 4.408 | 3.0295 | 2.9387 | 38.2193 | 37.0727 | 97% | 100% |  | 99.17% | 30.55
ZS01-D03-101 | 外墙面一般抹灰 | 1.面层材料种类、强度等级:M15预拌水泥砂浆（WP）【按实填写】 2.底层材料种类、强度等级:M20预拌水泥砂浆（WP）【按实填写】 3.材料厚度:15mm[面]+5mm[底] 4.掺抗裂纤维含量:1kg/m3 5.基层处理:刷专用界面剂 6.综合考虑:施工部位、抹面压光、超高施工降效等费用 | m2 | 一般抹灰工 | 31.8821 | 30.9256 | M15预拌水泥砂浆（WP） |  | m3 | 0.0173 | 0.41 | 0.3977 | 0 | 0 | 4.7823 | 4.6388 | 4.7823 | 3.0926 | 41.8567 | 39.0547 | 97% | 100% |  | 99.17% | 32.15
[6 empty] | 0 | M20预拌水泥砂浆（WP） |  | m3 | 0.0058 |  | 0 |  | 0 | [7 empty] | 100% |  | 0%
ZS01-D03-102 | 外独立梁柱及零星部位 底层抹灰 | 1.材料种类、强度等级:M20预拌水泥砂浆（WP）【按实填写】 2.材料厚度:15mm 3.掺抗裂纤维含量:1kg/m3 4.基层处理:刷专用界面剂 5.综合考虑:施工高度、抹面压光、超高施工降效等费用 | m2 | 一般抹灰工 | 31.1879 | 30.2523 | M20预拌水泥砂浆（WP） |  | m3 | 0.01575 | 0.32 | 0.3104 | 0 | 0 | 4.6782 | 4.5378 | 3.1188 | 3.0252 | 39.3049 | 38.1257 | 97% | 100% |  | 99.17% | 31.45
ZS01-D03-103 | 外独立梁柱及零星部位 一般抹灰 | 1.面层材料种类、强度等级:M15预拌水泥砂浆（WP）【按实填写】 2.底层材料种类、强度等级:M20预拌水泥砂浆（WP）【按实填写】 3.材料厚度:15mm[面]+5mm[底] 4.掺抗裂纤维含量:1kg/m3 5.基层处理:刷专用界面剂 6.综合考虑:施工高度、抹面压光、超高施工降效等费用 | m2 | 一般抹灰工 | 32.7746 | 31.7913 | M15预拌水泥砂浆（WP） |  | m3 | 0.0173 | 0.41 | 0.3977 | 0 | 0 | 4.9162 | 4.7687 | 4.9162 | 3.1791 | 43.017 | 40.1369 | 97% | 100% |  | 99.17% | 33.05
[6 empty] | 0 | M20预拌水泥砂浆（WP） |  | m3 | 0.0058 |  | 0 |  | 0 | [7 empty] | 100% |  | 0%
ZS01-D03-104 | 外墙面抹灰 每增减1mm | 1.材料种类、强度等级:M20预拌水泥砂浆（WP）【按实填写】 2.调整厚度:±1mm 3.综合考虑:施工部位、抹面压光、超高施工降效等费用 | m2 | 一般抹灰工 | 0.119 | 0.11543 | M20预拌水泥砂浆（WP） |  | m3 | 0.0012 | 0.02 | 0.0194 | 0 | 0 | 0.01785 | 0.017315 | 0.0119 | 0.011543 | 0.16875 | 0.16369 | 97% | 100% |  | 99.17% | 0.12
ZS01-D03-105 | 外墙钉（挂）钢丝网 | 1.材料种类:镀锌钢丝网【按实填写】 2.规格尺寸:φ0.9*12.7*12.7【按实填写】 3.综合考虑:施工高度、搭接部位、超高施工降效等费用 | m2 | 一般抹灰工 | 2.975 | 2.8857 | 镀锌钢丝网 |  | m2 | 1.1 | 0 | 0 | 0 | 0 | 0.44625 | 0.43286 | 0.2975 | 0.28858 | 3.7188 | 3.6072 | 97% | 100% |  | 99.17% | 3
五 | 建筑防水 | [19 empty] | 97% | 100% |  | 0%
（一） | 卷材防水 | [19 empty] | 97% | 100% |  | 0%
ZS01-D03-106 | 弹性体SBS改性沥青防水卷材 3mm | 1.卷材种类:弹性体SBS改性沥青防水卷材 Ⅱ型 2.胎基类型:聚酯胎 3.材料厚度:3mm 4.综合考虑:施工部位、平面/立面、水性基层处理剂、搭接工程量、超高施工降效等费用 | m2 | 防水工 | 4.7543 | 4.6116 | 弹性体SBS改性沥青防水卷材 |  | m2 | 1.2 | 0.43 | 0.4171 | 0 | 0 | 0.71314 | 0.69175 | 0.47543 | 0.46116 | 6.3728 | 6.1817 | 97% | 100% |  | 106.8% | 4.45
ZS01-D03-107 | 自粘改性沥青防水卷材 2mm | 1.卷材种类:自粘改性沥青防水卷材 Ⅰ型 2.胎基类型:单面粘 3.材料厚度:2mm 4.综合考虑:施工部位、平面/立面、水性基层处理剂、超高施工降效等费用 | m2 | 防水工 | 3.8568 | 3.7411 | 自粘改性沥青防水卷材 |  | m2 | 1.2 | 0.43 | 0.4171 | 0 | 0 | 0.57853 | 0.56117 | 0.38568 | 0.37411 | 5.251 | 5.0935 | 97% | 100% |  | 106.8% | 3.61
ZS01-D03-108 | 自粘改性沥青防水卷材 1.5mm | 1.卷材种类:自粘改性沥青防水卷材 Ⅰ型 2.胎基类型:单面粘 3.材料厚度:1.5mm 4.综合考虑:施工部位、平面/立面、水性基层处理剂、超高施工降效等费用 | m2 | 防水工 | 3.8568 | 3.7411 | 自粘改性沥青防水卷材 |  | m2 | 1.2 | 0.43 | 0.4171 | 0 | 0 | 0.57853 | 0.56117 | 0.38568 | 0.37411 | 5.251 | 5.0935 | 97% | 100% |  | 106.8% | 3.61
ZS01-D03-109 | 自粘聚合物改性沥青防水卷材 1.5mm | 1.卷材种类:自粘聚合物改性沥青防水卷材 2.卷材厚度:1.5mm 3.综合考虑:施工部位、平面/立面、水性基层处理剂、超高施工降效等费用 | m2 | 防水工 | 3.8568 | 3.7411 | 自粘聚合物改性沥青防水卷材 |  | m2 | 1.2 | 0.43 | 0.4171 | 0 | 0 | 0.57853 | 0.56117 | 0.38568 | 0.37411 | 5.251 | 5.0935 | 97% | 100% |  | 106.8% | 3.61
ZS01-D03-110 | SBS改性沥青耐根穿刺防水卷材 4mm | 1.卷材种类:SBS改性沥青耐根穿刺防水卷材 2.胎基类型:聚酯胎 2.卷材厚度:4mm 3.综合考虑:施工部位、平面/立面、水性基层处理剂、超高施工降效等费用 | m2 | 防水工 | 4.7543 | 4.6116 | SBS改性沥青耐根穿刺防水卷材 |  | m2 | 1.2 | 0.43 | 0.4171 | 0 | 0 | 0.71314 | 0.69175 | 0.47543 | 0.46116 | 6.3728 | 6.1817 | 97% | 100% |  | 106.8% | 4.45
ZS01-D03-111 | 塑性体APP改性沥青防水卷材 3mm | 1.卷材种类:塑性体APP改性沥青防水卷材 2.胎基类型:聚酯胎 3.卷材厚度:3mm 4.综合考虑:施工部位、平面/立面、水性基层处理剂、超高施工降效等费用 | m2 | 防水工 | 4.7543 | 4.6116 | 塑性体APP改性沥青防水卷材 |  | m2 | 1.2 | 0.43 | 0.4171 | 0 | 0 | 0.71314 | 0.69175 | 0.47543 | 0.46116 | 6.3728 | 6.1817 | 97% | 100% |  | 106.8% | 4.45
（二） | 涂膜防水 | [19 empty] | 97% | 100% |  | 0%
ZS01-D03-112 | 聚氨酯防水涂料 2mm | 1.防水膜品种:聚氨酯防水涂料Ⅰ型 2.涂膜厚度:2mm 3.综合考虑:施工部位、平面/立面、基层处理剂、超高施工降效等费用 | m2 | 防水工 | 4.4124 | 4.28 | 聚氨酯防水涂料 Ⅰ型 |  | kg | 2.6 | 0 | 0 | 0 | 0 | 0.66186 | 0.642 | 0.44124 | 0.428 | 5.5155 | 5.35 | 97% | 100% |  | 106.8% | 4.13
ZS01-D03-113 | 聚氨酯防水涂料 1.5mm | 1.防水膜品种:聚氨酯防水涂料Ⅰ型 2.涂膜厚度:1.5mm 3.综合考虑:施工部位、平面/立面、基层处理剂、超高施工降效等费用 | m2 | 防水工 | 3.6645 | 3.5546 | 聚氨酯防水涂料 Ⅰ型 |  | kg | 1.95 | 0 | 0 | 0 | 0 | 0.54968 | 0.53319 | 0.36645 | 0.35546 | 4.5807 | 4.4432 | 97% | 100% |  | 106.8% | 3.43
ZS01-D03-114 | 聚合物水泥防水涂料 2mm | 1.防水膜品种:聚合物水泥防水涂料 Ⅱ型 2.涂膜厚度:2mm 3.综合考虑:施工部位、平面/立面、基层处理剂、超高施工降效等费用 | m2 | 防水工 | 4.4124 | 4.28 | 聚合物水泥防水涂料Ⅱ型 |  | kg | 3.6 | 0 | 0 | 0 | 0 | 0.66186 | 0.642 | 0.44124 | 0.428 | 5.5155 | 5.35 | 97% | 100% |  | 106.8% | 4.13
ZS01-D03-115 | 聚合物水泥防水涂料 1.5mm | 1.防水膜品种:聚合物水泥防水涂料 Ⅱ型 2.涂膜厚度:1.5mm 3.综合考虑:施工部位、平面/立面、基层处理剂、超高施工降效等费用 | m2 | 防水工 | 3.8568 | 3.7411 | 聚合物水泥防水涂料Ⅱ型 |  | kg | 2.7 | 0 | 0 | 0 | 0 | 0.57853 | 0.56117 | 0.38568 | 0.37411 | 4.821 | 4.6764 | 97% | 100% |  | 106.8% | 3.61
ZS01-D03-116 | 聚合物水泥防水涂料 1mm | 1.防水膜品种:聚合物水泥防水涂料 Ⅱ型 2.涂膜厚度:1mm 3.综合考虑:施工部位、平面/立面、基层处理剂、超高施工降效等费用 | m2 | 防水工 | 3.8568 | 3.7411 | 聚合物水泥防水涂料Ⅱ型 |  | kg | 1.8 | 0 | 0 | 0 | 0 | 0.57853 | 0.56117 | 0.38568 | 0.37411 | 4.821 | 4.6764 | 97% | 100% |  | 106.8% | 3.61
ZS01-D03-117 | 水泥基渗透结晶防水涂料 1mm | 1.防水膜品种:水泥基渗透结晶防水涂料Ⅰ、Ⅱ型 2.涂膜厚度:1mm 3.综合考虑:施工部位、平面/立面、基层处理剂、超高施工降效等费用 | m2 | 防水工 | 3.6645 | 3.5546 | 水泥基渗透结晶防水涂料Ⅰ、Ⅱ型 |  | kg | 1.5 | 0 | 0 | 0 | 0 | 0.54968 | 0.53319 | 0.36645 | 0.35546 | 4.5807 | 4.4432 | 97% | 100% |  | 106.8% | 3.43
ZS01-D03-118 | 非固化橡胶沥青防水涂料 2mm | 1.防水膜品种:非固化橡胶沥青防水涂料 2.涂膜厚度:2mm 3.综合考虑:施工部位、平面/立面、基层处理剂、超高施工降效等费用 | m2 | 防水工 | 4.0947 | 3.9719 | 非固化橡胶沥青涂料 |  | kg | 2.2 | 0 | 0 | 0 | 0 | #REF! | 0.59578 | 0.40947 | 0.39719 | #REF! | 4.9648 | 97% | 100% |  | 99.15% | 4.13
（三） | 刚性防水 | [19 empty] | 97% | 100% |  | 0%
ZS01-D03-119 | 聚合物水泥防水砂浆 平面 | 1.砂浆材料品种:聚合物乳液防水砂浆【按实填写】 2.材料厚度:10mm 3.基础处理:刷聚合物乳液防水素浆一道 4.综合考虑:施工部位、基层处理剂、超高施工降效等费用 | m2 | 防水工 | 14.3056 | 13.8764 | 聚合物乳液防水砂浆 |  | m3 | 0.0101 | 0.1 | 0.097 | 0 | 0 | 2.1458 | 2.0815 | 1.4306 | 1.3876 | 17.9819 | 17.4425 | 97% | 100% |  | 106.8% | 13.39
ZS01-D03-120 | 聚合物水泥防水砂浆 平面增减1mm | 1.砂浆材料品种:聚合物乳液防水砂浆【按实填写】 2.调整厚度:±1mm 3.基础处理:刷聚合物乳液防水素浆一道 4.综合考虑:施工部位、基层处理剂、超高施工降效等费用 | m2 | 防水工 | 0.074786 | 0.072543 | 聚合物乳液防水砂浆 |  | m3 | 0.001 | 0.02 | 0.0194 | 0 | 0 | #REF! | 0.010881 | #REF! | 0.0072543 | #REF! | 0.11008 | 97% | 100% |  | 106.8% | 0.07
ZS01-D03-121 | 聚合物水泥防水砂浆 立面 | 1.砂浆材料品种:聚合物乳液防水砂浆【按实填写】 2.材料厚度:5mm 3.基础处理:刷聚合物乳液防水素浆一道 4.综合考虑:施工部位、基层处理剂、超高施工降效等费用 | m2 | 防水工 | 18.141 | 17.5968 | 聚合物乳液防水砂浆 |  | m3 | 0.005 | 0.1 | 0.097 | 0 | 0 | #REF! | 2.6395 | #REF! | 1.7597 | #REF! | 22.093 | 97% | 100% |  | 106.8% | 16.98
ZS01-D03-122 | 聚合物水泥防水砂浆 立面增减1mm | 1.砂浆材料品种:聚合物乳液防水砂浆【按实填写】 2.调整厚度:±1mm 3.基础处理:刷聚合物乳液防水素浆一道 4.综合考虑:施工部位、基层处理剂、超高施工降效等费用 | m2 | 防水工 | 0.10684 | 0.10363 | 聚合物乳液防水砂浆 |  | m3 | 0.001 | 0.02 | 0.0194 | 0 | 0 | #REF! | 0.015545 | #REF! | 0.010363 | #REF! | 0.14894 | 97% | 100% |  | 106.8% | 0.1
（四） | 防水隔离层 | [19 empty] | 97% | 100% |  | 0%
ZS01-D03-123 | 聚酯无纺布隔离层 | 1.材料种类:聚酯无纺布 300g/m2【按实填写】 2.材料层数:1层 3.综合考虑:施工部位、基层处理剂、搭接及附加层工程量、超高施工降效等费用 | m2 | 防水工 | 1.1218 | 1.0881 | 聚酯无纺布 |  | m2 | 1.05 | 0 | 0 | 0 | 0 | 0.16827 | 0.16322 | 0.11218 | 0.10881 | 1.4022 | 1.3602 | 97% | 100% |  | 106.8% | 1.05
ZS01-D03-124 | 石灰砂浆隔离层 | 1.砂浆材料品种:石灰砂浆（石灰膏:砂=1:4）【按实填写】 2.材料厚度:10mm 3.综合考虑:施工部位、基层处理剂、超高施工降效等费用 | m2 | 防水工 | 13.5791 | 13.1717 | 石灰砂浆（石灰膏:砂=1:4） |  | m3 | 0.0102 | 0.2 | 0.194 | 0 | 0 | 2.0369 | 1.9758 | 1.3579 | 1.3172 | 17.1738 | 16.6586 | 97% | 100% |  | 106.8% | 12.71
ZS01-D03-125 | 聚乙烯膜隔离层 | 1.材料种类:聚乙烯膜隔离层 2.材料厚度:0.4mm厚 3.综合考虑:施工部位、基层处理剂、搭接及附加层工程量、超高施工降效等费用 | m2 | 防水工 | 2.4786 | 2.4043 | 聚乙烯膜隔离层 |  | m2 | 1.05 | 0.2 | 0.194 | 0 | 0 | 0.37179 | 0.36064 | 0.24786 | 0.24043 | 3.2983 | 3.1993 | 97% | 100% |  | 99.15% | 2.5
六 | 楼板隔音 | [19 empty] | 97% | 100% |  | 0%
七 | 保温隔热 | [19 empty] | 97% | 100% |  | 0%
（一） | 屋面保温隔热 | [19 empty] | 97% | 100% |  | 0%
ZS01-D03-126 | 屋面保温隔热板 | 1.材料种类:B1级挤塑聚苯乙烯泡沫塑料板【按实填写】 2.材料厚度:40mm【按实填写】 3.综合考虑:基层处理、专用胶粘结、超高施工降效等费用 | m2 | 一般抹灰工 | 7.9928 | 7.753 | B1级挤塑聚苯乙烯泡沫塑料板40mm |  | m2 | 1.02 | 0 | 0 | 0 | 0 | 1.1989 | 1.163 | 0.79928 | 0.7753 | 9.991 | 9.6913 | 97% | 100% |  | 99.17% | 8.06
ZS01-D03-127 | 屋面泡沫混凝土隔热层 | 1.材料种类:泡沫混凝土 2.材料厚度:50mm 3.容重:不大于4kN/m 4.综合考虑:基层处理、捣平压实、超高施工降效等费用 | m2 | 一般抹灰工 | 13.4867 | 13.0821 | 泡沫混凝土 |  | m3 | 0.051 | 0.04 | 0.0388 | 0.5 | 0.485 | 2.098 | 2.0351 | 1.3987 | 1.3567 | 17.5233 | 16.9976 | 97% | 100% |  | 99.17% | 13.6
ZS01-D03-128 | 屋面泡沫混凝土增减10mm | 1.材料种类:泡沫混凝土 2.增减厚度:10mm 3.容重:不大于4kN/m 4.综合考虑:基层处理、捣平压实、超高施工降效等费用 | m2 | 一般抹灰工 | 0.45617 | 0.44248 | 泡沫混凝土 |  | m3 | 0.0102 | 0.07 | 0.0679 | 0.1 | 0.097 | 0.083425 | 0.080922 | 0.055617 | 0.053948 | 0.76521 | 0.74225 | 97% | 100% |  | 99.17% | 0.46
ZS01-D03-129 | 屋面水性膨胀珍珠岩隔热层 | 1.材料种类:水泥膨胀珍珠岩 2.材料厚度:50mm 3.综合考虑:基层处理、捣平压实、超高施工降效等费用 | m2 | 一般抹灰工 | 5.8905 | 5.7138 | 水泥膨胀珍珠岩 |  | m3 | 0.051 | 0.04 | 0.0388 | 0.96 | 0.9312 | 1.0276 | 0.99675 | 0.68505 | 0.6645 | 8.6031 | 8.345 | 97% | 100% |  | 99.17% | 5.94
ZS01-D03-130 | 屋面水性膨胀珍珠岩增减10mm | 1.材料种类:水泥膨胀珍珠岩 2.增减厚度:10mm 3.综合考虑:基层处理、捣平压实、超高施工降效等费用 | m2 | 一般抹灰工 | 0.45617 | 0.44248 | 水泥膨胀珍珠岩 |  | m3 | 0.0102 | 0.07 | 0.0679 | 0.1 | 0.097 | 0.083425 | 0.080922 | 0.055617 | 0.053948 | 0.76521 | 0.74225 | 97% | 100% |  | 99.17% | 0.46
ZS01-D03-131 | 屋面加气混凝土碎渣保温层 | 1.材料种类:1:8水泥加气混凝土碎渣 2.材料厚度:50mm 3.基层处理:素水泥浆一遍 4.综合考虑:基层处理、捣平压实、超高施工降效等费用 | m2 | 一般抹灰工 | 5.8905 | 5.7138 | 1:8水泥加气混凝土碎渣 |  | m3 | 0.0506 | 0.04 | 0.0388 | 0.96 | 0.9312 | 1.0276 | 0.99675 | 0.68505 | 0.6645 | 8.6031 | 8.345 | 97% | 100% |  | 99.17% | 5.94
ZS01-D03-132 | 屋面加气混凝土碎渣增减10mm | 1.材料种类:1:8水泥加气混凝土碎渣 2.增减厚度:10mm 3.综合考虑:基层处理、捣平压实、超高施工降效等费用 | m2 | 一般抹灰工 | 0.45617 | 0.44248 | 1:8水泥加气混凝土碎渣 |  | m3 | 0.0101 | 0.07 | 0.0679 | 0.1 | 0.097 | 0.083425 | 0.080922 | 0.055617 | 0.053948 | 0.76521 | 0.74225 | 97% | 100% |  | 99.17% | 0.46
ZS01-D03-133 | 屋面排水排气管 | 1.材料种类:PVC排水排气管【按实填写】 2.材料规格:DN25【按实填写】 3.制作要求:盲管周边打孔，用土工布满包，表面抹平 4.综合考虑:基层处理、超高施工降效等费用 | m | 管工 | 5.6259 | 5.4571 | PVC排水排气管DN25 |  | m | 1.01 | 0 | 0 | 0.1 | 0.097 | 0.85889 | 0.83312 | 0.57259 | 0.55541 | 7.1574 | 6.9427 | 97% | 100% |  | 107% | 5.26
（二） | 墙面保温隔热 | [19 empty] | 97% | 100% |  | 0%
ZS01-D03-134 | 内墙保温隔热砂浆 | 1.材料种类:膨胀玻化微珠保温砂浆【按实填写】 2.材料厚度:35mm【按实填写】 3.基层处理:刷专用界面剂 4.综合考虑:施工部位、界面砂浆、超高施工降效等费用 | m2 | 一般抹灰工 | 17.5822 | 17.0548 | 膨胀玻化微珠保温砂浆 |  | m3 | 0.0357 | 0.65 | 0.6305 | 0 | 0 | 2.6373 | 2.5582 | 1.7582 | 1.7055 | 22.6278 | 21.949 | 97% | 100% |  | 99.17% | 17.73
ZS01-D03-135 | 墙面保温隔热砂浆增减5mm | 1.材料种类:膨胀玻化微珠保温砂浆【按实填写】 2.增减厚度:5mm 3.基层处理:刷专用界面剂 4.综合考虑:施工部位、界面砂浆、超高施工降效等费用 | m2 | 一般抹灰工 | 0.24792 | 0.24048 | 膨胀玻化微珠保温砂浆 |  | m3 | 0.0051 | 0.12 | 0.1164 | 0 | 0 | 0.037187 | 0.036072 | 0.024792 | 0.024048 | 0.4299 | 0.417 | 97% | 100% |  | 99.17% | 0.25
ZS01-D03-136 | 墙面抗裂砂浆内嵌网格布 | 1.砂浆材料种类:聚合物抗裂砂浆 2.砂浆材料厚度:5mm 3.网格布材料种类:耐碱玻纤网格布(160g/m2)【按实填写】 4.综合考虑:基层处理、界面砂浆、超高施工降效等费用 | m2 | 一般抹灰工 | 16.3625 | 15.8716 | 聚合物抗裂砂浆 |  | m3 | 0.0051 | 0.12 | 0.1164 | 0 | 0 | 2.4544 | 2.3807 | 0.025 | 1.5872 | 18.9619 | 19.9559 | 97% | 100% |  | 99.17% | 16.5
[6 empty] | 0 | 耐碱玻纤网格布 |  | m2 | 1.1 |  | 0 |  | 0 | [7 empty] | 100% |  | 0%
ZS01-D03-137 | 5mm厚NEA保温凝胶 | 1.材料种类:NEA保温凝胶 2.材料厚度:5mm 3.基层处理:刷专用界面剂 4.综合考虑:施工部位、界面砂浆、超高施工降效等费用 | m2 | 一般抹灰工 | 11.5 | 11.155 | NEA保温凝胶 |  | kg | 4.7222 | 0.51 | 0.4947 | 0.65 | 0.6305 | 1.8225 | 1.7678 | 1.215 | 1.1785 | 15.6975 | 15.2266 | 97% | 100% |  | 99.17% | 35 | 19.3978
ZS01-D03-138 | 15mm厚NEA保温凝胶 | 1.材料种类:NEA保温凝胶 2.材料厚度:15mm 3.基层处理:刷专用界面剂 4..综合考虑:施工部位、界面砂浆、超高施工降效等费用 | m2 | 一般抹灰工 | 22.5 | 21.825 | NEA保温凝胶 |  | kg | 14.1667 | 0.91 | 0.8827 | 0.95 | 0.9215 | 3.5175 | 3.412 | 2.345 | 2.2746 | 30.2225 | 29.3158 | 97% | 100% |  | 99.17% | 37 | 37.4385
ZS01-D03-139 | 25mm厚NEA保温凝胶 | 1.材料种类:NEA保温凝胶 2.材料厚度:25mm 3.基层处理:刷专用界面剂 4.综合考虑:施工部位、界面砂浆、超高施工降效等费用 | m2 | 一般抹灰工 | 23.5 | 22.795 | NEA保温凝胶 |  | kg | 23.6111 | 1.21 | 1.1737 | 1.1 | 1.067 | 3.69 | 3.5793 | 2.46 | 2.3862 | 31.96 | 31.0012 | 97% | 100% |  | 99.17% | 38 | 39.2745
八 | 公共部位粗装修 | [19 empty] | 97% | 100% |  | 0%
（一） | 楼地面粗装修 | [19 empty] | 97% | 100% |  | 0%
ZS01-D03-140 | 块料楼地面 | 1.面层材料品种、规格:10厚防滑砖【按实填写】 2.砂浆种类、强度等级:M15预拌水泥砂浆（WS）【按实填写】 3.砂浆厚度:10mm【按实填写】 4.基层处理:素水泥浆一遍 5.综合考虑:结合层、水泥浆擦缝、超高施工降效等费用 | m2 | 抹灰镶贴工 | 30.8633 | 29.9374 | 10厚防滑砖 |  | m2 | 1.025 | 0.1 | 0.097 | 0 | 0 | 4.6295 | 4.4906 | 3.0863 | 2.9937 | 38.6791 | 37.5188 | 97% | 100% |  | 97.64% | 31.61
[6 empty] | 0 | M15预拌水泥砂浆（WS） |  | m3 | 0.0101 |  | 0 |  | 0 | [7 empty] | 100% |  | 0%
ZS01-D03-141 | 块料楼梯面 | 1.面层材料品种、规格:8-15厚防滑砖【按实填写】 2.砂浆种类、强度等级:M15预拌水泥砂浆（WS）【按实填写】 3.砂浆厚度:10mm【按实填写】 4.基层处理:素水泥浆一遍 5.综合考虑:结合层、水泥浆擦缝、超高施工降效等费用 | m2 | 抹灰镶贴工 | 40.1194 | 38.9158 | 10厚防滑砖 |  | m2 | 1.44 | 0.13 | 0.1261 | 0 | 0 | 6.0179 | 5.8374 | 4.0119 | 3.8916 | 50.2792 | 48.7708 | 97% | 100% |  | 97.64% | 41.09
[6 empty] | 0 | M15预拌水泥砂浆（WS） |  | m3 | 0.0139 |  | 0 |  | 0 | [7 empty] | 100% |  | 0%
ZS01-D03-142 | 楼梯面金属防滑条 | 1.面层材料品种、规格:金属防滑条【按实填写】 2.规格尺寸:25×1.2mm【按实填写】 2.基层处理:素水泥浆一遍 3.综合考虑:开槽、安装、超高施工降效等费用 | m | 金属制品安装工 | 6.1705 | 5.9854 | 金属防滑条 |  | m | 1.06 | 0 | 0 | 0 | 0 | 0.92558 | 0.89781 | 0.61705 | 0.59854 | 7.7131 | 7.4817 | 97% | 100% |  | 102.5% | 6.02
（二） | 墙柱面粗装修 | [19 empty] | 97% | 100% |  | 0%
ZS01-D03-143 | 内墙一般型腻子 | 1.腻子种类:一般型腻子 2.腻子厚度及遍数:2mm 3.综合考虑:施工部位、基层类型、补洞、打磨平整、刷基层处理剂、超高施工降效等费用 | m2 | 油漆工 | 8.52 | 8.2644 | 一般型腻子 |  | kg | 2.5 | 0.01 | 0.0097 | 0 | 0 | 1.278 | 1.2397 | 0.852 | 0.82644 | 10.66 | 10.3402 | 97% | 100% |  | 100% | 8.52
ZS01-D03-144 | 内墙耐水型腻子 | 1.腻子种类:耐水型腻子 2.腻子厚度及遍数:2mm 3.综合考虑:施工部位、基层类型、补洞、打磨平整、刷基层处理剂、超高施工降效等费用 | m2 | 油漆工 | 8.52 | 8.2644 | 耐水型腻子 |  | kg | 2.5 | 0.01 | 0.0097 | 0 | 0 | 1.278 | 1.2397 | 0.852 | 0.82644 | 10.66 | 10.3402 | 97% | 100% |  | 100% | 8.52
ZS01-D03-145 | 内墙一般涂料 | 1.涂料种类:乳胶漆【按实填写】 2.涂料遍数:两道 3.综合考虑:施工部位、基层类型、喷刷方式、超高施工降效等费用 | m2 | 油漆工 | 10.21 | 9.9037 | 内墙抗碱底漆 |  | kg | 0.12 | 0.01 | 0.0097 | 0 | 0 | 1.5315 | 1.4856 | 1.021 | 0.99037 | 12.7725 | 12.3893 | 97% | 100% |  | 100% | 10.21
[6 empty] | 0 | 内墙乳胶漆 |  | kg | 0.12 |  | 0 |  | 0 | [7 empty] | 100% |  | 0%
ZS01-D03-146 | 内墙防潮涂料 | 1.涂料种类:防霉乳胶漆【按实填写】 2.涂料遍数:两道 3.综合考虑:施工部位、基层类型、喷刷方式、超高施工降效等费用 | m2 | 油漆工 | 10.21 | 9.9037 | 内墙抗碱底漆 |  | kg | 0.12 | 0.01 | 0.0097 | 0 | 0 | 1.5315 | 1.4856 | 1.021 | 0.99037 | 12.7725 | 12.3893 | 97% | 100% |  | 100% | 10.21
[6 empty] | 0 | 内墙防霉乳胶漆 |  | kg | 0.12 |  | 0 |  | 0 | [7 empty] | 100% |  | 0%
ZS01-D03-147 | 内墙涂料 增减一道 | 1.涂料种类:乳胶漆【按实填写】 2.涂料增减遍数:一道 3.综合考虑:施工部位、基层类型、喷刷方式、超高施工降效等费用 | m2 | 油漆工 | 1.45 | 1.4065 | 内墙乳胶漆 |  | kg | 0.12 | 0.01 | 0.0097 | 0 | 0 | 0.2175 | 0.21097 | 0.145 | 0.14065 | 1.8225 | 1.7678 | 97% | 100% |  | 100% | 1.45
ZS01-D03-148 | 内墙扫大白（灰）浆 | 1.涂料种类:防霉大白（灰）浆 2.涂料遍数:三遍 3.综合考虑:施工部位、基层类型、喷刷方式、超高施工降效等费用 | m2 | 油漆工 | 3.2 | 3.104 | 大白（灰）浆 |  | kg | 0.148 | 0.2 | 0.194 | 0.6 | 0.582 | 0.57 | 0.5529 | 0.38 | 0.3686 | 4.95 | 4.8015 | 97% | 100% |  | 100% | 3.2
ZS01-D03-149 | 块料踢脚线 | 1.面层材料品种、规格:8~10厚釉面砖【按实填写】 2.砂浆种类、强度等级:M20预拌水泥砂浆（WP）【按实填写】 3.砂浆厚度:5mm 4.添加剂:加水重20%建筑胶 5.基层处理:素水泥浆一遍 6.综合考虑:瓷砖铺实拍平、水泥浆擦缝、超高施工降效等费用 | m2 | 抹灰镶贴工 | 45.8898 | 44.5131 | 8~10厚釉面砖 |  | m2 | 1.02 | 0.1 | 0.097 | 0 | 0 | 6.8835 | 6.677 | 4.589 | 4.4513 | 57.4622 | 55.7383 | 97% | 100% |  | 97.64% | 47
[6 empty] | 0 | M20预拌水泥砂浆（WS） |  | m3 | 0.0051 |  | 0 |  | 0 | [7 empty] | 100% |  | 0%
ZS01-D03-150 | 块料内墙面 聚合物砂浆 | 1.面层材料品种、规格:6~8厚釉面【按实填写】 2.砂浆种类、强度等级:聚合物乳液防水砂浆【按实填写】 3.砂浆厚度:5mm 4.添加剂:加水重20%建筑胶 5.基层处理:素水泥浆一遍 6.综合考虑:瓷砖铺实拍平、水泥浆擦缝、超高施工降效等费用 | m2 | 抹灰镶贴工 | 41.6523 | 40.4027 | 8~10厚釉面砖 |  | m2 | 1.04 | 0.1 | 0.097 | 0 | 0 | 6.2478 | 6.0604 | 4.1652 | 4.0403 | 52.1654 | 50.6004 | 97% | 100% |  | 97.64% | 42.66
[6 empty] | 0 | 聚合物乳液防水砂浆 |  | m3 | 0.0051 |  | 0 |  | 0 | [7 empty] | 100% |  | 0%
ZS01-D03-151 | 块料内墙面 水泥砂浆 | 1.面层材料品种、规格:6~8厚釉面砖【按实填写】 2.砂浆种类、强度等级:M20预拌水泥砂浆（WS）【按实填写】 3.砂浆厚度:5mm 4.添加剂:加水重20%建筑胶 5.基层处理:素水泥浆一遍 6.综合考虑:瓷砖铺实拍平、水泥浆擦缝、超高施工降效等费用 | m2 | 抹灰镶贴工 | 40.1877 | 38.9821 | 8~10厚釉面砖 |  | m2 | 1.04 | 0.1 | 0.097 | 0 | 0 | 6.0282 | 5.8473 | 4.0188 | 3.8982 | 50.3346 | 48.8246 | 97% | 100% |  | 97.64% | 41.16
[6 empty] | 0 | M20预拌水泥砂浆（WS） |  | m3 | 0.0051 |  | 0 |  | 0 | [7 empty] | 100% |  | 0%
ZS01-D03-152 | 吸声内墙面 | 1.面层材料及规格:5厚纤维水泥穿孔板【按实填写】 2.龙骨材料及规格:50系列轻钢龙骨 3.填充材料及规格:32kg/m3袋装离心玻璃棉【按实填写】 4.综合考虑:设计图纸要求完成本项工作其他费用 | m2 | 装饰木工 | 33.8171 | 32.8026 | 5厚纤维水泥穿孔板 |  | m2 | 1.05 | 16.44 | 15.9468 | 1.21 | 1.1737 | 5.2541 | 5.0964 | 3.5027 | 3.3976 | 60.2239 | 58.4172 | 97% | 100% |  | 102.3% | 33.06
[6 empty] | 0 | 吸音棉 |  | m2 | 1.05 |  | 0 |  | 0 | [7 empty] | 100% |  | 0%
ZS01-D03-153 | 吸声墙封底板 | 1.面层材料及规格:10厚纤维水泥板密封 2.填充材料及规格:板后留空腔50,内填80k岩棉板 3.综合考虑:按设计图纸要求完成本项工作其他费用 | m2 | 装饰木工 | 15.3742 | 14.913 | 10厚纤维水泥板密封 |  | m2 | 1.05 | 0 | 0 | 0 | 0 | 2.3061 | 2.2369 | 1.5374 | 1.4913 | 19.2177 | 18.6412 | 97% | 100% |  | 102.3% | 15.03
[6 empty] | 0 | 50mm岩棉板 |  | m2 | 1.05 |  | 0 |  | 0 | [7 empty] | 100% |  | 0%
（三） | 天棚面粗装修 | [19 empty] | 97% | 100% |  | 0%
ZS01-D03-154 | 天棚防裂腻子 | 1.腻子种类:防裂腻子 2.腻子厚度:3mm 3.基层处理:板底清理干净，素水泥浆一道甩毛（内掺建筑胶） 3.综合考虑:施工部位、基层类型、补洞、打磨平整、刷基层处理剂、超高施工降效等费用 | m2 | 油漆工 | 9.95 | 9.6515 | 防裂腻子 |  | kg | 3 | 0.01 | 0.0097 | 0 | 0 | 1.4925 | 1.4477 | 0.995 | 0.96515 | 12.4475 | 12.0741 | 97% | 100% |  | 100% | 9.95
ZS01-D03-155 | 天棚耐水腻子 | 1.腻子种类:耐水腻子 2.腻子厚度:2mm 3.综合考虑:施工部位、基层类型、补洞、打磨平整、刷基层处理剂、超高施工降效等费用 | m2 | 油漆工 | 8.62 | 8.3614 | 耐水腻子 |  | kg | 2.5 | 0.01 | 0.0097 | 0 | 0 | 1.293 | 1.2542 | 0.862 | 0.83614 | 10.785 | 10.4614 | 97% | 100% |  | 100% | 8.62
ZS01-D03-156 | 天棚乳胶漆 | 1.涂料种类:乳胶漆【按实填写】 2.涂料遍数:两道 3.综合考虑:施工部位、基层类型、喷刷方式、超高施工降效等费用 | m2 | 油漆工 | 10.58 | 10.2626 | 内墙抗碱底漆 |  | kg | 0.12 | 0.01 | 0.0097 | 0 | 0 | 1.587 | 1.5394 | 1.058 | 1.0263 | 13.235 | 12.8379 | 97% | 100% |  | 100% | 10.58
[6 empty] | 0 | 内墙乳胶漆 |  | kg | 0.12 |  | 0 |  | 0 | [7 empty] | 100% |  | 0%
ZS01-D03-157 | 天棚防霉乳胶漆 | 1.涂料种类:防霉乳胶漆【按实填写】 2.涂料遍数:两道 3.综合考虑:施工部位、基层类型、喷刷方式、超高施工降效等费用 | m2 | 油漆工 | 10.58 | 10.2626 | 内墙抗碱底漆 |  | kg | 0.12 | 0.01 | 0.0097 | 0 | 0 | 1.587 | 1.5394 | 1.058 | 1.0263 | 13.235 | 12.8379 | 97% | 100% |  | 100% | 10.58
[6 empty] | 0 | 内墙防霉乳胶漆 |  | kg | 0.12 |  | 0 |  | 0 | [7 empty] | 100% |  | 0%
ZS01-D03-158 | 天棚无机涂料 | 1.涂料种类:无机涂料【按实填写】 2.涂料遍数:两道 3.综合考虑:施工部位、基层类型、喷刷方式、超高施工降效等费用 | m2 | 油漆工 | 10.58 | 10.2626 | 内墙抗碱底漆 |  | kg | 0.12 | 0.01 | 0.0097 | 0 | 0 | 1.587 | 1.5394 | 1.058 | 1.0263 | 13.235 | 12.8379 | 97% | 100% |  | 100% | 10.58
[6 empty] | 0 | 内墙无机涂料 |  | kg | 0.12 |  | 0 |  | 0 | [7 empty] | 100% |  | 0%
ZS01-D03-159 | 天棚乳胶漆 增减一道 | 1.涂料种类:乳胶漆【按实填写】 2.涂料增减遍数:一道 3.综合考虑:施工部位、基层类型、喷刷方式、超高施工降效等费用 | m2 | 油漆工 | 1.95 | 1.8915 | 内墙乳胶漆 |  | kg | 0.12 | 0.01 | 0.0097 | 0 | 0 | 0.2925 | 0.28373 | 0.195 | 0.18915 | 2.4475 | 2.3741 | 97% | 100% |  | 100% | 1.95
ZS01-D03-160 | 天棚扫大白（灰）浆 | 1.涂料种类:防霉大白（灰）浆 2.涂料遍数:三遍 3.综合考虑:施工部位、基层类型、喷刷方式、超高施工降效等费用 | m2 | 油漆工 | 3.36 | 3.2592 | 大白（灰）浆 |  | kg | 0.148 | 0.2 | 0.194 | 0.63 | 0.6111 | 0.5985 | 0.58054 | 0.399 | 0.38703 | 5.1875 | 5.0319 | 97% | 100% |  | 100% | 3.36
ZS01-D03-161 | 隔音天棚吊顶 | 1.面层材料种类及规格:5厚纤维水泥穿孔板/穿孔铝扣板【按实填写】 2.隔音层材料种类及规格:50厚超细玻璃棉吸音层【按实填写】 3.龙骨材料种类及规格:轻钢龙骨标准骨架:主龙骨中距600~800，次龙骨中距400 4.综合考虑:基层处理、孔眼用腻子刮平、暗室施工等费用 | m2 | 装饰木工 | 31.802 | 30.8479 | 5厚纤维水泥穿孔板 |  | m2 | 1.05 | 25.34 | 24.5798 | 0.5 | 0.485 | 4.8453 | 4.6999 | 3.2302 | 3.1333 | 65.7175 | 63.746 | 97% | 100% |  | 102.3% | 31.09
[6 empty] | 0 | 50厚超细玻璃棉 |  | m2 | 1.05 |  | 0 |  | 0 | [7 empty] | 100% |  | 0%
ZS01-D03-162 | 铝合金龙骨吊顶 | 1.面层材料种类及规格:.6厚纤维硅酸钙平板/穿孔铝扣板【按实填写】 2.龙骨材料种类及规格:铝合金龙骨、规格及间距符合图纸要求 3.综合考虑:基层处理、孔眼用腻子刮平、暗室施工等费用 | m2 | 装饰木工 | 23.3733 | 22.6721 | 6厚纤维硅酸钙平板 |  | m2 | 1.05 | 19.16 | 18.5852 | 0.5 | 0.485 | 3.581 | 3.4736 | 2.3873 | 2.3157 | 49.0016 | 47.5316 | 97% | 100% |  | 102.3% | 22.85
ZS01-D03-163 | 轻钢龙骨吊顶 | 1.面层材料种类及规格:9mm石膏饰板【按实填写】 2.龙骨材料种类及规格:轻钢龙骨、规格及间距符合图纸要求 3.综合考虑:基层处理、孔眼用腻子刮平、暗室施工等费用 | m2 | 装饰木工 | 26.442 | 25.6487 | 9mm石膏饰板 |  | m2 | 1.05 | 25.29 | 24.5313 | 0.5 | 0.485 | 4.0413 | 3.9201 | 2.6942 | 2.6134 | 58.9675 | 57.1985 | 97% | 100% |  | 102.3% | 25.85
九 | 建筑外部装修 | [19 empty] | 97% | 100% |  | 0%
（一） | 屋面精装修 | [19 empty] | 97% | 100% |  | 0%
ZS01-D03-164 | 屋面铺砖 | 1.面层材料品种、规格:10厚防滑砖 2.砂浆种类、强度等级:M15预拌水泥砂浆（WS） 3.砂浆厚度:20mm 4.基层处理:素水泥浆一遍 5.综合考虑:结合层、水泥浆擦缝、超高施工降效等费用 | m2 | 抹灰镶贴工 | 30.8633 | 29.9374 | 10厚防滑砖 |  | m2 | 1.025 | 0.1 | 0.097 | 0 | 0 | 4.6295 | 4.4906 | 3.0863 | 2.9937 | 38.6791 | 37.5188 | 97% | 100% |  | 97.64% | 31.61
[6 empty] | 0 | M15预拌水泥砂浆（WS） |  | m3 | 0.0101 |  | 0 |  | 0 | [7 empty] | 100% |  | 0%
ZS01-D03-165 | 瓦屋面 | 1.面层材料品种:青瓦 2.面层材料规格尺寸:160mm×160mm×11mm 3.砂浆种类、强度等级:M15预拌水泥砂浆（WS） 4.砂浆厚度:25mm 5.基层处理:素水泥浆一遍 6.综合考虑:基层处理、安装瓦筒、瓦脊、修齐瓦口边线、超高施工降效等费用 | m2 | 抹灰镶贴工 | 34.7981 | 33.7542 | 青瓦 160mm×160mm×11mm |  | 千块 | 0.09276 | 2.96 | 2.8712 | 0 | 0 | 5.2197 | 5.0631 | 3.4798 | 3.3754 | 46.4576 | 45.0639 | 97% | 100% |  | 97.64% | 35.64
[6 empty] | 0 | M15预拌水泥砂浆（WS） |  | m3 | 0.02525 |  | 0 |  | 0 | [7 empty] | 100% |  | 0%
（二） | 外立面精装修 | [19 empty] | 97% | 100% |  | 0%
1 | 外墙砖墙面 | [19 empty] | 97% | 100% |  | 0%
ZS01-D03-166 | 外墙块料墙面 | 1.面层材料品种、规格:外墙砖 2.砂浆种类、强度等级:M20预拌水泥砂浆（WP）、加水重20%白乳胶 3.砂浆厚度:5mm 4.基层处理:素水泥浆一遍 5.综合考虑:施工高度、楼层分格缝、专用填缝剂、超高施工降效等费用 | m2 | 抹灰镶贴工 | 41.125 | 39.8913 | 外墙砖 |  | m2 | 1.03 | 0.11 | 0.1067 | 0 | 0 | 6.1688 | 5.9837 | 4.1125 | 3.9891 | 51.5163 | 49.9708 | 97% | 100% |  | 97.64% | 42.12
[6 empty] | 0 | M20预拌水泥砂浆（WP） |  | m3 | 0.0055 |  | 0 |  | 0 | [7 empty] | 100% |  | 0%
ZS01-D03-167 | 外墙块料柱(梁)面 | 1.面层材料品种、规格:外墙砖 2.砂浆种类、强度等级:M20预拌水泥砂浆（WP）、加水重20%白乳胶 3.砂浆厚度:5mm 4.基层处理:素水泥浆一遍 5.综合考虑:施工高度、楼层分格缝、专用填缝剂、超高施工降效等费用 | m2 | 抹灰镶贴工 | 42.4431 | 41.1699 | 外墙砖 |  | m2 | 1.06 | 0.11 | 0.1067 | 0 | 0 | 6.3665 | 6.1755 | 4.2443 | 4.117 | 53.1639 | 51.569 | 97% | 100% |  | 97.64% | 43.47
[6 empty] | 0 | M20预拌水泥砂浆（WP） |  | m3 | 0.0055 |  | 0 |  | 0 | [7 empty] | 100% |  | 0%
ZS01-D03-168 | 外墙块料零星项目 | 1.面层材料品种、规格:外墙纸皮砖 2.砂浆种类、强度等级:M20预拌水泥砂浆（WP）、加水重20%白乳胶 3.砂浆厚度:5mm 4.基层处理:素水泥浆一遍 5.综合考虑:施工高度、楼层分格缝、专用填缝剂、超高施工降效等费用 | m2 | 抹灰镶贴工 | 44.6791 | 43.3387 | 外墙砖 |  | m2 | 1.06 | 0.11 | 0.1067 | 0 | 0 | 6.7019 | 6.5008 | 4.4679 | 4.3339 | 55.9588 | 54.2801 | 97% | 100% |  | 97.64% | 45.76
[6 empty] | 0 | M20预拌水泥砂浆（WP） |  | m3 | 0.0055 |  | 0 |  | 0 | [7 empty] | 100% |  | 0%
ZS01-D03-169 | 外墙砖装饰缝 | 1.嵌缝材料种类:高弹性耐候胶 2.分格缝规格:大于20mm 3.分格缝类型:深化设计要求装饰性分格缝 4.综合考虑:施工部位、基层处理、压实抹光、超高施工降效等费用 | m | 抹灰镶贴工 | 4.6378 | 4.4987 | —— |  | —— |  | 0.5 | 0.485 | 0 | 0 | 0.69567 | 0.6748 | 0.46378 | 0.44987 | 6.2972 | 6.1083 | 97% | 100% |  | 97.64% | 4.75
3 | 成品GRC构件 | [19 empty] | 97% | 100% |  | 0%
ZS01-D03-170 | GRC成品装饰条 | 1.面层材料品种:GRC成品装饰条 2.面层材料规格尺寸:300mm宽以内 3.底层材料种类及厚度:70厚发泡聚氨酯，10mm后水泥砂浆保护层 4.安装方式:用环氧树脂胶固定膨胀螺栓，配套水平不锈钢托板及舌板 5.综合考虑:施工部位、硅酮密封胶填缝、接缝、超高施工降效等费用 | m | 抹灰镶贴工 | 2.3726 | 2.3014 | GRC成品装饰条 |  | m | 1.06 | 0.23 | 0.2231 | 0 | 0 | 0.35589 | 0.34521 | 0.23726 | 0.23014 | 3.1957 | 3.0999 | 97% | 100% |  | 97.64% | 2.43
ZS01-D03-171 | GRC成品装饰板 | 1.面层材料品种:GRC成品装饰板 2.底层材料种类及厚度:70厚发泡聚氨酯，10mm后水泥砂浆保护层 3.安装方式:用环氧树脂胶固定膨胀螺栓，配套水平不锈钢托板及舌板 4.综合考虑:施工部位、硅酮密封胶填缝、接缝、超高施工降效等费用 | m2 | 抹灰镶贴工 | 42.3162 | 41.0467 | GRC成品装饰板 |  | m2 | 1.02 | 3.06 | 2.9682 | 0 | 0 | 6.3474 | 6.157 | 4.2316 | 4.1047 | 55.9553 | 54.2766 | 97% | 100% |  | 97.64% | 43.34
九 | 其他附属工程 | [19 empty] | 97% | 100% |  | 0%
（一） | 厨房排烟道 | [19 empty] | 97% | 100% |  | 0%
ZS01-D03-172 | 成品排烟道 矩形 | 1.材料品种:成品烟道（矩形） 2.规格尺寸:450×550【按实填写】 3.综合考虑:烟道及配件采购、开洞、接头灌缝、打防水密封胶、超高施工降效等费用 | m | 金属制品安装工 | 37.4125 | 36.2901 | 成品烟道 |  | m | 1.02 | 0.1 | 0.097 | 0 | 0 | 5.6119 | 5.4435 | 3.7412 | 3.629 | 46.8656 | 45.4597 | 97% | 100% |  | 102.5% | 36.5
ZS01-D03-173 | 成品排烟道 异型 | 1.材料品种:成品烟道（异形） 2.规格尺寸:450×550【按实填写】 3.综合考虑:烟道及配件采购、开洞、接头灌缝、打防水密封胶、超高施工降效等费用 | m | 金属制品安装工 | 32.0312 | 31.0703 | 成品烟道 |  | m | 1.02 | 0.15 | 0.1455 | 0 | 0 | 4.8047 | 4.6605 | 3.2031 | 3.107 | 40.1891 | 38.9834 | 97% | 100% |  | 102.5% | 31.25
ZS01-D03-174 | 烟道止逆阀 | 1.材料品种:不锈钢止逆阀 2.规格尺寸:符合设计要求 3.综合考虑:烟道及配件采购、开洞、接头灌缝、打防水密封胶、超高施工降效等费用 | 个 | 金属制品安装工 | 23.575 | 22.8678 | 不锈钢止逆阀 |  | 个 | 1 | 0.1 | 0.097 | 0 | 0 | 3.5362 | 3.4302 | 2.3575 | 2.2868 | 29.5688 | 28.6817 | 97% | 100% |  | 102.5% | 23
ZS01-D03-175 | 烟道不锈钢风帽 | 1.材料品种:不锈钢风帽 2.规格尺寸:符合设计要求 3.综合考虑:烟道及配件采购、开洞口、接头灌缝、打防水密封胶、超高施工降效等费用 | 个 | 金属制品安装工 | 44.0853 | 42.7627 | 不锈钢风帽 |  | 个 | 1 | 0.1 | 0.097 | 0 | 0 | 6.6128 | 6.4144 | 4.4085 | 4.2763 | 55.2066 | 53.5504 | 97% | 100% |  | 102.5% | 43.01
ZS01-D03-176 | 排气扇（外墙）防雨罩 | 1.材料品种:不锈钢防雨罩 2.规格尺寸:符合设计要求 3.综合考虑:防雨罩及配件采购，外墙高空作业费、接头灌缝、打防水密封胶、超高施工降效等费用 | 个 | 金属制品安装工 | 52.9023 | 51.3152 | 不锈钢风帽 |  | 个 | 1 | 0.12 | 0.1164 | 0 | 0 | 7.9353 | 7.6973 | 5.2902 | 5.1315 | 66.2479 | 64.2604 | 97% | 100% |  | 102.5% | 51.612
（二） | 变形缝 | [19 empty] | 97% | 100% |  | 0%
ZS01-D03-177 | 外墙变形缝 | 1.部位:外墙 2.材料规格:2mm铝合金盖板【按实填写】 3.变形缝宽度:100mm【按实填写】 4.综合考虑:盖板及基座制作安装、清缝、填塞防水材料、止水胶条、油漆、超高施工降效等费用 | m | 金属制品安装工 | 18.45 | 17.8965 | 变形缝 |  | m | 1.05 | 2.35 | 2.2795 | 0 | 0 | 2.7675 | 2.6845 | 1.845 | 1.7896 | 25.4125 | 24.6501 | 97% | 100% |  | 102.5% | 18
ZS01-D03-178 | 屋面变形缝 | 1.部位:屋面 2.材料规格:2mm铝合金盖板【按实填写】 3.变形缝宽度:100mm【按实填写】 4.综合考虑:盖板及基座制作安装、清缝、填塞防水材料、止水胶条、油漆、超高施工降效等费用 | m | 金属制品安装工 | 20.5 | 19.885 | 变形缝 |  | m | 1.05 | 2.35 | 2.2795 | 0 | 0 | 3.075 | 2.9827 | 2.05 | 1.9885 | 27.975 | 27.1358 | 97% | 100% |  | 102.5% | 20
ZS01-D03-179 | 地面变形缝 | 1.部位:地面 2.材料规格:2mm铝合金盖板【按实填写】 3.变形缝宽度:100mm【按实填写】 4.综合考虑:盖板及基座制作安装、清缝、填塞防水材料、止水胶条、油漆、超高施工降效等费用 | m | 金属制品安装工 | 19.9875 | 19.3879 | 变形缝 |  | m | 1.05 | 1.68 | 1.6296 | 0 | 0 | 2.9981 | 2.9082 | 1.9988 | 1.9388 | 26.6644 | 25.8644 | 97% | 100% |  | 102.5% | 19.5
ZS01-D03-180 | 楼面变形缝 | 1.部位:楼面 2.材料规格:2mm铝合金盖板【按实填写】 3.变形缝宽度:100mm【按实填写】 4.综合考虑:盖板及基座制作安装、清缝、填塞防水材料、止水胶条、油漆、超高施工降效等费用 | m | 金属制品安装工 | 19.9875 | 19.3879 | 变形缝 |  | m | 1.05 | 0.78 | 0.7566 | 0 | 0 | 2.9981 | 2.9082 | 1.9988 | 1.9388 | 25.7644 | 24.9914 | 97% | 100% |  | 102.5% | 19.5
ZS01-D03-181 | 内墙变形缝 | 1.部位:内墙 2.材料规格:2mm铝合金盖板【按实填写】 3.变形缝宽度:100mm【按实填写】 4.综合考虑:盖板及基座制作安装、清缝、填塞防水材料、止水胶条、油漆、超高施工降效等费用 | m | 金属制品安装工 | 18.45 | 17.8965 | 变形缝 |  | m | 1.05 | 0.78 | 0.7566 | 0 | 0 | 2.7675 | 2.6845 | 1.845 | 1.7896 | 23.8425 | 23.1272 | 97% | 100% |  | 102.5% | 18
ZS01-D03-182 | 天棚变形缝 | 1.部位:天棚 2.材料规格:2mm铝合金盖板【按实填写】 3.变形缝宽度:100mm【按实填写】 4.综合考虑:盖板及基座制作安装、清缝、填塞防水材料、止水胶条、油漆、超高施工降效等费用 | m | 金属制品安装工 | 19.9875 | 19.3879 | 变形缝 |  | m | 1.05 | 0.78 | 0.7566 | 0 | 0 | 2.9981 | 2.9082 | 1.9988 | 1.9388 | 25.7644 | 24.9914 | 97% | 100% |  | 102.5% | 19.5
（三） | 井沟盖板 | [19 empty] | 97% | 100% |  | 0%
ZS01-D03-183 | 排水沟盖板 | 1.材料种类、规格:25厚成品不锈钢格栅板【按实填写】 2.综合考虑:角钢、橡胶垫、五金配件、超高施工降效等费用 | m2 | 金属制品安装工 | 22.4372 | 21.7641 | 25厚成品不锈钢格栅板 |  | m2 | 1.03 | 1.72 | 1.6684 | 0 | 0 | 3.3656 | 3.2646 | 2.2437 | 2.1764 | 29.7666 | 28.8736 | 97% | 100% |  | 102.5% | 21.89
十 | 室内拆除工程 | [19 empty] | 97% | 100% |  | 0%
（一） | 拆除工程 | [19 empty] | 97% | 100% |  | 0%
ZS01-D03-184 | 砖砌体拆除 | 1.拆除类型:砖砌体 2.综合考虑:拆除方式、拆除部位、废渣堆放等费用 | m3 | 普工 | 105.3 | 102.141 | —— |  | —— |  | 0 | 0 | 54.58 | 52.9426 | 23.982 | 23.2625 | 15.988 | 15.5084 | 199.85 | 193.8545 | 97% | 100% |  | 100% | 105.3
ZS01-D03-185 | 混凝土构件拆除 | 1.拆除类型:混凝土构件 2.综合考虑:拆除部位、废渣堆放等费用 | m3 | 普工 | 175.5 | 170.235 | —— |  | —— |  | 0 | 0 | 90.96 | 88.2312 | 39.969 | 38.7699 | 26.646 | 25.8466 | 333.075 | 323.0827 | 97% | 100% |  | 100% | 175.5
ZS01-D03-186 | 钢筋混凝土构件体拆除 | 1.拆除类型:钢筋混凝土构件 2.综合考虑:拆除方式、废渣堆放等费用 | m3 | 普工 | 233.9 | 226.883 | —— |  | —— |  | 0 | 0 | 124.74 | 120.9978 | 53.796 | 52.1821 | 35.864 | 34.7881 | 448.3 | 434.851 | 97% | 100% |  | 100% | 233.9
ZS01-D03-187 | 拆除地面找平层 | 1.拆除类型:砂浆面层或找平层 2.综合考虑:材料厚度、拆除方式、基层清洁、废渣堆放等费用 | m2 | 普工 | 9.25 | 8.9725 | —— |  | —— |  | 0 | 0 | 1.85 | 1.7945 | 1.665 | 1.6151 | 1.11 | 1.0767 | 13.875 | 13.4588 | 97% | 100% |  | 100% | 9.25
ZS01-D03-188 | 拆除块料楼地面 | 1.拆除类型:瓷砖、石材等块料 2.综合考虑:拆除方式、基层清洁、废渣堆放等费用 | m2 | 普工 | 21.75 | 21.0975 | —— |  | —— |  | 0 | 0 | 3.95 | 3.8315 | 3.855 | 3.7393 | 2.57 | 2.4929 | 32.125 | 31.1612 | 97% | 100% |  | 100% | 21.75
ZS01-D03-189 | 拆除木地板 | 1.拆除类型:复合木地板、实木地板等 2.综合考虑:拆除龙骨、拆除方式、基层清洁、废渣堆放等费用 | m2 | 普工 | 9.29 | 9.0113 | —— |  | —— |  | 0 | 0 | 1.24 | 1.2028 | 1.5795 | 1.5321 | 1.053 | 1.0214 | 13.1625 | 12.7676 | 97% | 100% |  | 100% | 9.29
ZS01-D03-190 | 拆除踢脚线、装饰线 | 1.拆除类型:金属踢脚、木踢脚线、装饰线等 2.综合考虑:拆除方式、规格尺寸、基层清洁、废渣堆放等费用 | m | 普工 | 1.5 | 1.455 | —— |  | —— |  | 0 | 0 | 0 | 0 | 0.225 | 0.21825 | 0.15 | 0.1455 | 1.875 | 1.8188 | 97% | 100% |  | 100% | 1.5
ZS01-D03-191 | 拆除墙面找平层 | 1.拆除类型:砂浆面层或找平层 2.综合考虑:材料厚度、拆除方式、基层清洁、废渣堆放等费用 | m2 | 普工 | 11.1 | 10.767 | —— |  | —— |  | 0 | 0 | 0.93 | 0.9021 | 1.8045 | 1.7504 | 1.203 | 1.1669 | 15.0375 | 14.5864 | 97% | 100% |  | 100% | 11.1
ZS01-D03-192 | 拆除镶贴块料墙面 | 1.拆除类型:瓷砖、石材等块料 2.综合考虑:拆除方式、基层清洁、废渣堆放等费用 | m2 | 普工 | 17.79 | 17.2563 | —— |  | —— |  | 0 | 0 | 1.98 | 1.9206 | 2.9655 | 2.8765 | 1.977 | 1.9177 | 24.7125 | 23.9711 | 97% | 100% |  | 100% | 17.79
ZS01-D03-193 | 拆除干挂块料墙面 | 1.拆除类型:瓷砖、石材等块料 2.综合考虑:拆除方式、龙骨拆除及回收、基层清洁、废渣堆放等费用 | m2 | 普工 | 15.82 | 15.3454 | —— |  | —— |  | 0 | 0 | 1.58 | 1.5326 | 2.61 | 2.5317 | 1.74 | 1.6878 | 21.75 | 21.0975 | 97% | 100% |  | 100% | 15.82
ZS01-D03-194 | 拆除柔性防水 | 1.拆除类型:防水卷材 2.综合考虑:墙面/地面、拆除方式、基层清洁、废渣堆放等费用 | m2 | 普工 | 7.25 | 7.0325 | —— |  | —— |  | 0 | 0 | 0 | 0 | 1.0875 | 1.0549 | 0.725 | 0.70325 | 9.0625 | 8.7906 | 97% | 100% |  | 100% | 7.25
ZS01-D03-195 | 拆除装饰板墙面 | 1.拆除方式:拆除装饰墙面 2.拆除类型:金属饰面、木饰面、玻璃饰面等 3.综合考虑:拆除方式、龙骨拆除及回收、基层清洁、废渣堆放等费用 | m2 | 普工 | 10.75 | 10.4275 | —— |  | —— |  | 0 | 0 | 1.08 | 1.0476 | 1.7745 | 1.7213 | 1.183 | 1.1475 | 14.7875 | 14.3439 | 97% | 100% |  | 100% | 10.75
ZS01-D03-196 | 拆除隔墙/隔墙 | 1.拆除方式:破坏性拆除装饰隔墙（含龙骨） 2.拆除类型:金属饰面、木饰面、玻璃饰面等 3.综合考虑:拆除方式、基层清洁、废渣堆放等费用 | m2 | 普工 | 18.28 | 17.7316 | —— |  | —— |  | 0 | 0 | 1.83 | 1.7751 | 3.0165 | 2.926 | 2.011 | 1.9507 | 25.1375 | 24.3834 | 97% | 100% |  | 100% | 18.28
ZS01-D03-197 | 铲除乳胶漆饰面 | 1.拆除类型:乳胶漆及腻子 2.综合考虑:墙面/天棚、铲除方式、基层清洁、废渣堆放等费用 | m2 | 普工 | 6.52 | 6.3244 | —— |  | —— |  | 0 | 0 | 0 | 0 | 0.978 | 0.94866 | 0.652 | 0.63244 | 8.15 | 7.9055 | 97% | 100% |  | 100% | 6.52
ZS01-D03-198 | 拆除天棚抹灰 | 1.拆除类型:砂浆面层或找平层 2.综合考虑:材料厚度、拆除方式、基层清洁、废渣堆放等费用 | m2 | 普工 | 10 | 9.7 | —— |  | —— |  | 0 | 0 | 0 | 0 | 1.5 | 1.455 | 1 | 0.97 | 12.5 | 12.125 | 97% | 100% |  | 100% | 10
ZS01-D03-199 | 拆除天棚吊顶 | 1.拆除类型:破坏性拆除装饰墙面） 2.天棚类型:金属饰面、木饰面、石膏饰面等 3.综合考虑:拆除方式、基层清洁、龙骨拆除及回收、废渣堆放等费用 | m2 | 普工 | 11.83 | 11.4751 | —— |  | —— |  | 0 | 0 | 1.18 | 1.1446 | 1.9515 | 1.893 | 1.301 | 1.262 | 16.2625 | 15.7746 | 97% | 100% |  | 100% | 11.83
ZS01-D03-200 | 拆除木质门窗 | 1.拆除类型:木质门窗 2.综合考虑:规格尺寸、拆除方式、基层清洁、废渣堆放等费用 | m2 | 普工 | 15 | 14.55 | —— |  | —— |  | 0 | 0 | 0 | 0 | 2.25 | 2.1825 | 1.5 | 1.455 | 18.75 | 18.1875 | 97% | 100% |  | 100% | 15
ZS01-D03-201 | 拆除金属门窗 | 1.拆除类型:金属门窗 2.综合考虑:规格尺寸、拆除方式、基层清洁、废渣堆放等费用 | m2 | 普工 | 18 | 17.46 | —— |  | —— |  | 0 | 0 | 0 | 0 | 2.7 | 2.619 | 1.8 | 1.746 | 22.5 | 21.825 | 97% | 100% |  | 100% | 18
ZS01-D03-202 | 拆除金属栏杆 | 1.拆除类型:金属栏杆（含扶手、立杆） 2.综合考虑:规格尺寸、拆除方式、基层清洁、废渣堆放等费用 | m | 普工 | 24.5 | 23.765 | —— |  | —— |  | 0 | 0 | 1.47 | 1.4259 | 3.8955 | 3.7786 | 2.597 | 2.5191 | 32.4625 | 31.4886 | 97% | 100% |  | 100% | 24.5
ZS01-D03-203 | 拆除金属扶手 | 1.拆除类型:金属扶手、立杆 2.综合考虑:规格尺寸、拆除方式、基层清洁、废渣堆放等费用 | m | 普工 | 3.68 | 3.5696 | —— |  | —— |  | 0 | 0 | 0.22 | 0.2134 | 0.585 | 0.56745 | 0.39 | 0.3783 | 4.875 | 4.7287 | 97% | 100% |  | 100% | 3.68
ZS01-D03-204 | 拆除家居柜 | 1.拆除类型:家居柜 2.综合考虑:柜体深度、拆除方式、基层清洁、废渣堆放等费用 | m2 | 普工 | 22.44 | 21.7668 | —— |  | —— |  | 0 | 0 | 1.12 | 1.0864 | 3.534 | 3.428 | 2.356 | 2.2853 | 29.45 | 28.5665 | 97% | 100% |  | 100% | 22.44
ZS01-D03-205 | 拆除灯槽、窗帘盒 | 1.拆除类型:灯槽、窗帘盒 2.综合考虑:规格尺寸、窗帘杆、拆除方式、基层清洁、废渣堆放等费用 | m | 普工 | 7.46 | 7.2362 | —— |  | —— |  | 0 | 0 | 0.45 | 0.4365 | 1.1865 | 1.1509 | 0.791 | 0.76727 | 9.8875 | 9.5909 | 97% | 100% |  | 100% | 7.46
（二） | 开洞、开槽 | [19 empty] | 97% | 100% |  | 0%
ZS01-D03-206 | 砌体开孔 100mm以内 | 1.打洞部位材质:砖砌体 2.洞口直径或边长:100mm（含）以内 3.综合考虑:开孔方式及部位、开孔形状及深度、洞口清洁、废渣堆放等费用 | 个 | 普工 | 13 | 12.61 | —— |  | —— |  | 0 | 0 | 2.6 | 2.522 | 2.34 | 2.2698 | 1.56 | 1.5132 | 19.5 | 18.915 | 97% | 100% |  | 100% | 13
ZS01-D03-207 | 砌体开孔 200mm以内 | 1.打洞部位材质:砖砌体 2.洞口直径或边长:200mm（含）以内 3.综合考虑:开孔方式及部位、开孔形状及深度、洞口清洁、废渣堆放等费用 | 个 | 普工 | 18 | 17.46 | —— |  | —— |  | 0 | 0 | 3.6 | 3.492 | 3.24 | 3.1428 | 2.16 | 2.0952 | 27 | 26.19 | 97% | 100% |  | 100% | 18
ZS01-D03-208 | 砌体开孔 300mm以内 | 1.打洞部位材质:砖砌体 2.洞口直径或边长:300mm（含）以内 3.综合考虑:开孔方式及部位、开孔形状及深度、洞口清洁、废渣堆放等费用 | 个 | 普工 | 22 | 21.34 | —— |  | —— |  | 0 | 0 | 4.4 | 4.268 | 3.96 | 3.8412 | 2.64 | 2.5608 | 33 | 32.01 | 97% | 100% |  | 100% | 22
ZS01-D03-209 | 混凝土开孔 100mm以内 | 1.打洞部位材质:混凝土 2.洞口直径或边长:100mm（含）以内 3.综合考虑:开孔方式及部位、开孔形状及深度、洞口清洁、废渣堆放等费用 | 个 | 普工 | 28.6 | 27.742 | —— |  | —— |  | 0 | 0 | 5.72 | 5.5484 | 5.148 | 4.9936 | 3.432 | 3.329 | 42.9 | 41.613 | 97% | 100% |  | 100% | 28.6
ZS01-D03-210 | 混凝土开孔 200mm以内 | 1.打洞部位材质:混凝土 2.洞口直径或边长:200mm（含）以内 3.综合考虑:开孔方式及部位、开孔形状及深度、洞口清洁、废渣堆放等费用 | 个 | 普工 | 39.6 | 38.412 | —— |  | —— |  | 0 | 0 | 7.92 | 7.6824 | 7.128 | 6.9142 | 4.752 | 4.6094 | 59.4 | 57.618 | 97% | 100% |  | 100% | 39.6
ZS01-D03-211 | 混凝土开孔 300mm以内 | 1.打洞部位材质:混凝土 2.洞口直径或边长:300mm（含）以内 3.综合考虑:开孔方式及部位、开孔形状及深度、洞口清洁、废渣堆放等费用 | 个 | 普工 | 48.4 | 46.948 | —— |  | —— |  | 0 | 0 | 9.68 | 9.3896 | 8.712 | 8.4506 | 5.808 | 5.6338 | 72.6 | 70.422 | 97% | 100% |  | 100% | 48.4
ZS01-D03-212 | 装饰墙开孔 100mm以内 | 1.打洞部位材质:石材、瓷砖、饰面板等 2.洞口直径或边长:100mm（含）以内 3.综合考虑:开孔方式及部位、开孔形状及深度、洞口清洁、废渣堆放等费用 | 个 | 普工 | 7.8 | 7.566 | —— |  | —— |  | 0 | 0 | 1.56 | 1.5132 | 1.404 | 1.3619 | 0.936 | 0.90792 | 11.7 | 11.349 | 97% | 100% |  | 100% | 7.8
ZS01-D03-213 | 装饰墙开孔 200mm以内 | 1.打洞部位材质:石材、瓷砖、饰面板等 2.洞口直径或边长:200mm（含）以内 3.综合考虑:开孔方式及部位、开孔形状及深度、洞口清洁、废渣堆放等费用 | 个 | 普工 | 10.8 | 10.476 | —— |  | —— |  | 0 | 0 | 2.16 | 2.0952 | 1.944 | 1.8857 | 1.296 | 1.2571 | 16.2 | 15.714 | 97% | 100% |  | 100% | 10.8
ZS01-D03-214 | 装饰墙开孔 300mm以内 | 1.打洞部位材质:石材、瓷砖、饰面板等 2.洞口直径或边长:300mm（含）以内 3.综合考虑:开孔方式及部位、开孔形状及深度、洞口清洁、废渣堆放等费用 | 个 | 普工 | 13.2 | 12.804 | —— |  | —— |  | 0 | 0 | 2.64 | 2.5608 | 2.376 | 2.3047 | 1.584 | 1.5365 | 19.8 | 19.206 | 97% | 100% |  | 100% | 13.2
ZS01-D03-215 | 砂浆开槽 | 1.开槽部位材质:水泥砂浆 2.开槽宽度:200mm【自填】 3.综合考虑:开槽方式及部位、开槽深度及清洁、废渣堆放等费用 | m | 普工 | 4.5 | 4.365 | —— |  | —— |  | 0 | 0 | 0.55 | 0.5335 | 0.7575 | 0.73477 | 0.505 | 0.48985 | 6.3125 | 6.1231 | 97% | 100% |  | 100% | 4.5
ZS01-D03-216 | 砌体开槽 | 1.开槽部位材质:砖砌体 2.开槽宽度:200mm【自填】 3.综合考虑:开槽方式及部位、开槽深度及清洁、废渣堆放等费用 | m | 普工 | 8.5 | 8.245 | —— |  | —— |  | 0 | 0 | 0.85 | 0.8245 | 1.4025 | 1.3604 | 0.935 | 0.90695 | 11.6875 | 11.3369 | 97% | 100% |  | 100% | 8.5
ZS01-D03-217 | 砌体开槽 | 1.开槽部位材质:混凝土 2.开槽宽度:200mm【自填】 3.综合考虑:开槽方式及部位、开槽深度及清洁、废渣堆放等费用 | m | 普工 | 11.5 | 11.155 | —— |  | —— |  | 0 | 0 | 1.15 | 1.1155 | 1.8975 | 1.8406 | 1.265 | 1.227 | 15.8125 | 15.3381 | 97% | 100% |  | 100% | 11.5
ZS01-D03-218 | 新旧混凝土接触面凿毛 | 1.新旧混凝土接触面凿毛 2.综合考虑超高降效费 | m2 | 普工 | 9 | 8.73 | —— |  | —— |  | 1.5 | 1.455 | 4.5 | 4.365 | 2.025 | 1.9643 | 1.35 | 1.3095 | 18.375 | 17.8238 | 97% | 100% |  | 100%
ZS01-D03-219 | 玻璃开孔 | 1.玻璃钻孔，钢化中空玻璃 2.φ80孔径 | 个 | 普工 | 15 | 14.55 | —— |  | —— |  | 2.5 | 2.425 | 7.5 | 7.275 | 3.375 | 3.2738 | 2.25 | 2.1825 | 30.625 | 29.7063 | 97% | 100% |  | 100%
ZS01-D03-220 | 补洞吊洞 | 1.DN100孔洞 2.原有孔洞人工打凿扩大，洞边凿毛 3.封堵材料综合考虑 | 个 | 普工 | 33 | 32.01 | —— |  | —— |  | 5.5 | 5.335 | 16.5 | 16.005 | 7.425 | 7.2023 | 4.95 | 4.8015 | 67.375 | 65.3538 | 97% | 100% |  | 100%
ZS01-D03-221 | 补洞吊洞 | 1.DN50孔洞 2.原有孔洞人工打凿扩大，洞边凿毛 3.封堵材料综合考虑 | 个 | 普工 | 21 | 20.37 | —— |  | —— |  | 3.5 | 3.395 | 10.5 | 10.185 | 4.725 | 4.5832 | 3.15 | 3.0555 | 42.875 | 41.5887 | 97% | 100% |  | 100%
ZS01-D03-222 | 补洞吊洞 | 1.DN75孔洞 2.原有孔洞人工打凿扩大，洞边凿毛 3.封堵材料综合考虑 | 个 | 普工 | 27 | 26.19 | —— |  | —— |  | 4.5 | 4.365 | 13.5 | 13.095 | 6.075 | 5.8928 | 4.05 | 3.9285 | 55.125 | 53.4712 | 97% | 100% |  | 100%
（三） | 建筑废料外运 | [19 empty] | 97% | 100% |  | 0%
ZS01-D03-223 | 建筑垃圾外运 3km内 | 1.土壤类别:建筑废料、建筑垃圾、生活垃圾等 2.挖运方式:人工装车、自卸汽车运输 3.运距:3km 4.综合考虑:机械类型、场内运距等费用 | m3 | 机械工 | 13.2737 | 12.8755 | —— |  | —— |  | 0 | 0 | 24.76 | 24.0172 | 5.7051 | 5.5339 | 3.8034 | 3.6893 | 47.5421 | 46.1158 | 97% | 100% |  | 105.3% | 12.61
ZS01-D03-224 | 建筑垃圾外运 每增加1km | 1.土壤类别:建筑废料、建筑垃圾、生活垃圾等 2.挖运方式:人工装车、自卸汽车运输 3.增加运距:1km 4.综合考虑:机械类型、场内运距等费用 | m3 | 机械工 | 0 | 0 | —— |  | —— |  | 0 | 0 | 2.7 | 2.619 | 0.405 | 0.39285 | 0.27 | 0.2619 | 3.375 | 3.2738 | 97% | 100% |  | 105.3% | 0
Ⅱ | 措施及其他项目 | [19 empty] | 97% | 100% |  | 0%
（一） | 按系数计算措施及其他费 | [19 empty] | 97% | 100% |  | 0%
ZS01-D03-225 | 绿色安全文明施工费 | 1.计价规则：作为不可竞争费用，参照《广东省建设工程计价依据（2018）》中各专业工程定额规定，以模拟清单报价分部分项工程费中“人工费+机械费”之和基数，乘以19%计算。 2.投标人负责本合同所有项目的安全文明施工，具体工作内容及要求详见合同专用条件及投标报价说明。 3.除按实物量计算部分、以及施工总承包管理及配合内容明确可以与分包人分摊收取或由分包人自行承担的的绿色安全文明外，施工现场发生的全部绿色安全文明措施均按此费率包干。 4.若由专业分包实施临时开路口工程、洗车槽等绿色施工安全防护措施，须在绿色施工安全防护措施费中按分包结算金额扣回相应费用。 | 元 | 以人工费+机械费合计金额为基数，执行定额费率（不可竞争）为： | [15 empty] | 19% | / | / |  | 0%
ZS01-D03-226 | 预算包干费 | 1.计价规则：以模拟清单报价分部分项工程费中“人工费+机械费”之和基数，乘以投标报价费率计算。 2.投标人负责模拟清单报价范围的预算包干内容，具体工作内容及要求详见合同专用条件及投标报价说明。 | 元 | 以人工费+机械费合计金额为基数，费率为： | [15 empty] | 6.5% | 97% | 100% |  | 0%
ZS01-D03-227 | 检验试验费 | 1.计价规则：以分部分项工程费（不含土石方工程、工程变更费用）为计算基数，乘以投标报价费率计算。 2.投标人负责对检测范围及工作内容详见合同专用条件及投标报价说明。 | 元 | 以分部分项合计(不含土石方工程和工程变更及签证）金额为基数，费率为： | [15 empty] | 0.15% | 97% | 100% |  | 0%
（二） | 实物量计算措施及其他费 | [19 empty] | 97% | 100% |  | 0%
1 | 脚手架工程 | [19 empty] | 97% | 100% |  | 0%
1.1 | 综合脚手架 | [19 empty] | 97% | 100% |  | 0%
ZS01-D03-228 | 综合钢脚手架 20m以内 | 1.脚手架类型:钢管脚手架（落地架/悬挑架） 2.防护高度:20m以内 3.综合考虑:安全挡板、护栏及挡脚板、安全网、卸料平台、架空运输通道、施工期间的加固维修和安全管理等费用 | m2 | 架子工 | 16.3009 | 15.8119 | —— |  | —— |  | 8.19 | 7.9443 | 2.03 | 1.9691 | 2.7496 | 2.6671 | 1.8331 | 1.7781 | 31.1036 | 30.1705 | 97% | 100% |  | 97.73% | 16.68
ZS01-D03-229 | 综合钢脚手架 30m以内 | 1.脚手架类型:钢管脚手架（落地架/悬挑架） 2.防护高度:30m以内 3.综合考虑:安全挡板、护栏及挡脚板、安全网、卸料平台、架空运输通道、施工期间的加固维修和安全管理等费用 | m2 | 架子工 | 21.7541 | 21.1015 | —— |  | —— |  | 11.45 | 11.1065 | 2.22 | 2.1534 | 3.5961 | 3.4882 | 2.3974 | 2.3255 | 41.4176 | 40.1751 | 97% | 100% |  | 97.73% | 22.26
ZS01-D03-230 | 综合钢脚手架 40m以内 | 1.脚手架类型:钢管脚手架（落地架/悬挑架） 2.防护高度:40m以内 3.综合考虑:安全挡板、护栏及挡脚板、安全网、卸料平台、架空运输通道、施工期间的加固维修和安全管理等费用 | m2 | 架子工 | 25.0084 | 24.2582 | —— |  | —— |  | 12.6 | 12.222 | 2.03 | 1.9691 | 4.0558 | 3.9341 | 2.7038 | 2.6227 | 46.398 | 45.0061 | 97% | 100% |  | 97.73% | 25.59
ZS01-D03-231 | 综合钢脚手架 50m以内 | 1.脚手架类型:钢管脚手架（落地架/悬挑架） 2.防护高度:50m以内 3.综合考虑:安全挡板、护栏及挡脚板、安全网、卸料平台、架空运输通道、施工期间的加固维修和安全管理等费用 | m2 | 架子工 | 28.7709 | 27.9078 | —— |  | —— |  | 14.48 | 14.0456 | 2.52 | 2.4444 | 4.6936 | 4.5528 | 3.1291 | 3.0352 | 53.5936 | 51.9858 | 97% | 100% |  | 97.73% | 29.44
ZS01-D03-232 | 综合钢脚手架 60m以内 | 1.脚手架类型:钢管脚手架（落地架/悬挑架） 2.防护高度:60m以内 3.综合考虑:安全挡板、护栏及挡脚板、安全网、卸料平台、架空运输通道、施工期间的加固维修和安全管理等费用 | m2 | 架子工 | 30.0511 | 29.1496 | —— |  | —— |  | 17.63 | 17.1011 | 2.58 | 2.5026 | 4.8947 | 4.7478 | 3.2631 | 3.1652 | 58.4189 | 56.6664 | 97% | 100% |  | 97.73% | 30.75
ZS01-D03-233 | 综合钢脚手架 70m以内 | 1.脚手架类型:钢管脚手架（落地架/悬挑架） 2.防护高度:70m以内 3.综合考虑:安全挡板、护栏及挡脚板、安全网、卸料平台、架空运输通道、施工期间的加固维修和安全管理等费用 | m2 | 架子工 | 31.3509 | 30.4104 | —— |  | —— |  | 20.28 | 19.6716 | 2.65 | 2.5705 | 5.1001 | 4.9471 | 3.4001 | 3.2981 | 62.7811 | 60.8977 | 97% | 100% |  | 97.73% | 32.08
ZS01-D03-234 | 综合钢脚手架 80m以内 | 1.脚手架类型:钢管脚手架（落地架/悬挑架） 2.防护高度:80m以内 3.综合考虑:安全挡板、护栏及挡脚板、安全网、卸料平台、架空运输通道、施工期间的加固维修和安全管理等费用 | m2 | 架子工 | 34.6248 | 33.586 | —— |  | —— |  | 21.64 | 20.9908 | 2.71 | 2.6287 | 5.6002 | 5.4322 | 3.7335 | 3.6215 | 68.3085 | 66.2592 | 97% | 100% |  | 97.73% | 35.43
ZS01-D03-235 | 综合钢脚手架 90m以内 | 1.脚手架类型:钢管脚手架（落地架/悬挑架） 2.防护高度:90m以内 3.综合考虑:安全挡板、护栏及挡脚板、安全网、卸料平台、架空运输通道、施工期间的加固维修和安全管理等费用 | m2 | 架子工 | 37.9182 | 36.7806 | —— |  | —— |  | 24.16 | 23.4352 | 2.77 | 2.6869 | 6.1032 | 5.9201 | 4.0688 | 3.9468 | 75.0202 | 72.7696 | 97% | 100% |  | 97.73% | 38.8
ZS01-D03-236 | 综合钢脚手架 100m以内 | 1.脚手架类型:钢管脚手架（落地架/悬挑架） 2.防护高度:100m以内 3.综合考虑:安全挡板、护栏及挡脚板、安全网、卸料平台、架空运输通道、施工期间的加固维修和安全管理等费用 | m2 | 架子工 | 39.6382 | 38.449 | —— |  | —— |  | 25.77 | 24.9969 | 2.83 | 2.7451 | 6.3702 | 6.1791 | 4.2468 | 4.1194 | 78.8552 | 76.4896 | 97% | 100% |  | 97.73% | 40.56
ZS01-D03-237 | 综合钢脚手架 110m以内 | 1.脚手架类型:钢管脚手架（落地架/悬挑架） 2.防护高度:110m以内 3.综合考虑:安全挡板、护栏及挡脚板、安全网、卸料平台、架空运输通道、施工期间的加固维修和安全管理等费用 | m2 | 架子工 | 41.3582 | 40.1174 | —— |  | —— |  | 27.41 | 26.5877 | 2.89 | 2.8033 | 6.6372 | 6.4381 | 4.4248 | 4.2921 | 82.7202 | 80.2386 | 97% | 100% |  | 97.73% | 42.32
ZS01-D03-238 | 综合钢脚手架 120m以内 | 1.脚手架类型:钢管脚手架（落地架/悬挑架） 2.防护高度:120m以内 3.综合考虑:安全挡板、护栏及挡脚板、安全网、卸料平台、架空运输通道、施工期间的加固维修和安全管理等费用 | m2 | 架子工 | 42.14 | 40.8758 | —— |  | —— |  | 28.57 | 27.7129 | 2.95 | 2.8615 | 6.7635 | 6.5606 | 4.509 | 4.3737 | 84.9325 | 82.3845 | 97% | 100% |  | 97.73% | 43.12
ZS01-D03-239 | 综合钢脚手架 130m以内 | 1.脚手架类型:钢管脚手架（落地架/悬挑架） 2.防护高度:130m以内 3.综合考虑:安全挡板、护栏及挡脚板、安全网、卸料平台、架空运输通道、施工期间的加固维修和安全管理等费用 | m2 | 架子工 | 42.9218 | 41.6342 | —— |  | —— |  | 29.49 | 28.6053 | 3.01 | 2.9197 | 6.8898 | 6.6831 | 4.5932 | 4.4554 | 86.9048 | 84.2976 | 97% | 100% |  | 97.73% | 43.92
ZS01-D03-240 | 综合钢脚手架 140m以内 | 1.脚手架类型:钢管脚手架（落地架/悬挑架） 2.防护高度:140m以内 3.综合考虑:安全挡板、护栏及挡脚板、安全网、卸料平台、架空运输通道、施工期间的加固维修和安全管理等费用 | m2 | 架子工 | 45.1207 | 43.7671 | —— |  | —— |  | 30.48 | 29.5656 | 3.01 | 2.9197 | 7.2196 | 7.003 | 4.8131 | 4.6687 | 90.6434 | 87.9241 | 97% | 100% |  | 97.73% | 46.17
ZS01-D03-241 | 综合钢脚手架 150m以内 | 1.脚手架类型:钢管脚手架（落地架/悬挑架） 2.防护高度:150m以内 3.综合考虑:安全挡板、护栏及挡脚板、安全网、卸料平台、架空运输通道、施工期间的加固维修和安全管理等费用 | m2 | 架子工 | 47.3195 | 45.9 | —— |  | —— |  | 31.77 | 30.8169 | 3.08 | 2.9876 | 7.5599 | 7.3331 | 5.04 | 4.8888 | 94.7694 | 91.9263 | 97% | 100% |  | 97.73% | 48.42
ZS01-D03-242 | 综合钢脚手架 160m以内 | 1.脚手架类型:钢管脚手架（落地架/悬挑架） 2.防护高度:160以内 3.综合考虑:安全挡板、护栏及挡脚板、安全网、卸料平台、架空运输通道、施工期间的加固维修和安全管理等费用 | m2 | 架子工 | 48.7464 | 47.284 | —— |  | —— |  | 32.79 | 31.8063 | 3.14 | 3.0458 | 7.783 | 7.5495 | 5.1886 | 5.033 | 97.648 | 94.7185 | 97% | 100% |  | 97.73% | 49.88
ZS01-D03-243 | 综合钢脚手架 延长1天 | 1.脚手架类型:钢管脚手架（落地架/悬挑架） 2.延期使用时间:每增加1天 3.综合考虑:安全挡板、护栏及挡脚板、安全网、卸料平台、架空运输通道、施工期间的加固维修和安全管理等费用 | m2·天 | 架子工 | 0.097727 | 0.094795 | —— |  | —— |  | 0.18 | 0.1746 | 0.01 | 0.0097 | 0.016159 | 0.015674 | 0.010773 | 0.01045 | 0.31466 | 0.30522 | 97% | 100% |  | 97.73% | 0.1
ZS01-D03-244 | 综合钢脚手架 金属网增加费 | 1.脚手架类型:钢管脚手架（落地架/悬挑架） 2.防护高度:综合考虑 3.材料类型:金属安全网 4.综合考虑:安全挡板、护栏及挡脚板、安全网、卸料平台、架空运输通道、施工期间的加固维修和安全管理等费用 | m2 | 架子工 | 0 | 0 | —— |  | —— |  | 0.18 | 0.1746 | 0.01 | 0.0097 | 0 | 0 | 0.0015 | 0.001455 | 0.1915 | 0.18576 | 97% | 100% |  | 97.73%
1.2 | 单排脚手架 | [19 empty] | 97% | 100% |  | 0%
ZS01-D03-245 | 单排脚手架（高度10m以内） | 1.脚手架类型:单排脚手架 2.防护高度:10m以内 3.综合考虑:施工期间的加固维修和安全管理等费用 | m2 | 架子工 | 4.8277 | 4.6829 | —— |  | —— |  | 2.92 | 2.8324 | 0.47 | 0.4559 | 0.79466 | 0.77082 | 0.52977 | 0.51388 | 9.5422 | 9.2559 | 97% | 100% |  | 97.73% | 4.94
ZS01-D03-246 | 单排脚手架（高度20m以内） | 1.脚手架类型:单排脚手架 2.防护高度:20m以内 3.综合考虑:施工期间的加固维修和安全管理等费用 | m2 | 架子工 | 6.8995 | 6.6926 | —— |  | —— |  | 1.82 | 1.7654 | 0.37 | 0.3589 | 1.0904 | 1.0577 | 0.72695 | 0.70515 | 10.9069 | 10.5797 | 97% | 100% |  | 97.73% | 7.06
1.3 | 全钢型爬架 | [19 empty] | 97% | 100% |  | 0%
ZS01-D03-247 | 全钢型爬架 40m以内 | 1.设备种类:全钢型爬架 2.防护高度:40m以内 3.综合考虑:安全挡板、护栏及挡脚板、安全网、卸料平台、架空运输通道、电动装置等费用 | m2 | 架子工 | 42.0716 | 40.8094 | —— |  | —— |  | 40.17 | 38.9649 | 4.12 | 3.9964 | 6.9287 | 6.7209 | 4.6192 | 4.4806 | 97.9095 | 94.9722 | 97% | 100% |  | 97.73% | 43.05
ZS01-D03-248 | 全钢型爬架 60m以内 | 1.设备种类:全钢型爬架 2.防护高度:60m以内 3.综合考虑:安全挡板、护栏及挡脚板、安全网、卸料平台、架空运输通道、电动装置等费用 | m2 | 架子工 | 36.2959 | 35.207 | —— |  | —— |  | 34.65 | 33.6105 | 3.55 | 3.4435 | 5.9769 | 5.7976 | 3.9846 | 3.8651 | 84.4574 | 81.9237 | 97% | 100% |  | 97.73% | 37.14
ZS01-D03-249 | 全钢型爬架 80m以内 | 1.设备种类:全钢型爬架 2.防护高度:80m以内 3.综合考虑:安全挡板、护栏及挡脚板、安全网、卸料平台、架空运输通道、电动装置等费用 | m2 | 架子工 | 30.5202 | 29.6046 | —— |  | —— |  | 29.14 | 28.2658 | 2.99 | 2.9003 | 5.0265 | 4.8757 | 3.351 | 3.2505 | 71.0278 | 68.897 | 97% | 100% |  | 97.73% | 31.23
ZS01-D03-250 | 全钢型爬架 100m以内 | 1.设备种类:全钢型爬架 2.防护高度:100m以内 3.综合考虑:安全挡板、护栏及挡脚板、安全网、卸料平台、架空运输通道、电动装置等费用 | m2 | 架子工 | 27.6275 | 26.7987 | —— |  | —— |  | 26.38 | 25.5886 | 2.71 | 2.6287 | 4.5506 | 4.4141 | 3.0337 | 2.9427 | 64.3019 | 62.3728 | 97% | 100% |  | 97.73% | 28.27
ZS01-D03-251 | 全钢型爬架 100m以外 | 1.设备种类:全钢型爬架 2.防护高度:100m以外 3.综合考虑:安全挡板、护栏及挡脚板、安全网、卸料平台、架空运输通道、电动装置等费用 | m2 | 架子工 | 25.4482 | 24.6847 | —— |  | —— |  | 22.44 | 21.7668 | 1.34 | 1.2998 | 4.0182 | 3.8977 | 2.6788 | 2.5985 | 55.9252 | 54.2475 | 97% | 100% |  | 97.73% | 26.04
1.4 | 电动吊篮 | [19 empty] | 97% | 100% |  | 0%
ZS01-D03-252 | 电动吊篮 | 1.脚手架类型:电动吊篮 2.搭设高度:综合考虑 3.吊篮型号:综合考虑 4.综合考虑:电动吊篮安装、升降、拆除、移位及检测等费用 | m2 | 架子工 | 1.593 | 1.5452 | —— |  | —— |  | 0.38 | 0.3686 | 2.72 | 2.6384 | 0.64694 | 0.62753 | 0.4313 | 0.41836 | 5.7712 | 5.5981 | 97% | 100% |  | 97.73% | 1.63
1.5 | 室内脚手架 | [19 empty] | 97% | 100% |  | 0%
ZS01-D03-253 | 室内脚手架 5.2m以内 | 1.脚手架类型:里脚手架、满堂脚手架、电梯井脚手架等 2.顶板底净高度:5.2米内 3.综合考虑:施工期间的加固维修和安全管理等费用 | m2 | 架子工 | 5.2773 | 5.119 | —— |  | —— |  | 1.64 | 1.5908 | 0.2 | 0.194 | 0.82159 | 0.79694 | 0.54773 | 0.5313 | 8.4866 | 8.232 | 97% | 100% |  | 97.73% | 5.4
ZS01-D03-254 | 室内脚手架 每增加1m | 1.脚手架类型:里脚手架、满堂脚手架、电梯井脚手架等 2.顶板底净高度:每增加1m 3.综合考虑:施工期间的加固维修和安全管理等费用 | m2 | 架子工 | 1.7591 | 1.7063 | —— |  | —— |  | 0.55 | 0.5335 | 0.07 | 0.0679 | 0.27436 | 0.26613 | 0.18291 | 0.17742 | 2.8364 | 2.7513 | 97% | 100% |  | 97.73% | 1.8
Ⅱ | 措施及其他项目 | [19 empty] | 97% | 100% |  | 0%
（一） | 模板工程 | [19 empty] | 97% | 100% |  | 0%
1 | 木模板及支架 | [19 empty] | 97% | 100% |  | 0%
ZS01-D03-255 | 砖胎膜 | 1.砌块种类、强度等级:蒸压灰砂砖 2.砌块规格尺寸:240mm×115mm×53mm 3.砌筑砂浆及强度等级:M7.5专用砌筑砂浆 4.抹面砂浆及强度等级:M20预拌水泥砂浆（WP） 5.综合考虑:施工部位、地下施工降效等费用 | m3 | 砌筑工 | 272.7823 | 264.5988 | 灰砂砖 |  | 千块 | 0.558 | 149.18 | 144.7046 | 1.5 | 1.455 | 41.1423 | 39.9081 | 27.4282 | 26.6054 | 492.0328 | 477.2718 | 97% | 100% |  | 99.19% | 275
ZS01-D03-256 | 基础预制模板 | 1.砌块种类、强度等级:水泥空心预制板 2.规格尺寸:100mm厚 3.砌筑砂浆及强度等级:M7.5专用砌筑砂浆 4.抹面砂浆及强度等级:M20预拌水泥砂浆（WP） 5.综合考虑:施工部位、地下施工降效等费用 | m2 | 砌筑工 | 24.5504 | 23.8139 | 预制砖胎膜 |  | m2 | 1.005 | 3.43 | 3.3271 | 1.5 | 1.455 | 3.9076 | 3.7903 | 2.605 | 2.5269 | 35.993 | 34.9132 | 97% | 100% |  | 99.19% | 24.75
ZS01-D03-257 | 木模板及支架 I类构件 | 1.构件类型:包括柱、梁、板、墙、空调板、雨棚板、飘窗板、悬挑板、天沟、挑檐、女儿墙、栏板、反檐、基础、后浇带、垫层等，除Ⅱ、Ⅲ类以外的其他混凝土构件 2.模板高度:3.6米（含）以内 3.综合考虑:施工部位、止水螺栓、模板及支架搭设及拆除、施工期间的加固维修和安全管理、场内外运输等费用 | m2 | 架子工 | 43.9773 | 42.658 | —— |  | —— |  | 10.85 | 10.5245 | 0.8 | 0.776 | 6.7166 | 6.5151 | 4.4777 | 4.3434 | 66.8216 | 64.8169 | 97% | 100% |  | 97.73% | 45
ZS01-D03-258 | 木模板及支架 Ⅱ类构件 | 1.构件类型:仅限于构造柱、过梁、圈梁、压顶、厨卫及管井反坎、混凝土装饰线条、小型零星构件 2.模板高度:3.6米（含）以内 3.综合考虑:施工部位、模板及支架搭设及拆除、施工期间的加固维修和安全管理、场内外运输等费用 | m2 | 架子工 | 68.4091 | 66.3568 | —— |  | —— |  | 11.85 | 11.4945 | 1.46 | 1.4162 | 10.4804 | 10.166 | 6.9869 | 6.7773 | 99.1864 | 96.2108 | 97% | 100% |  | 97.73% | 70
ZS01-D03-259 | 木模板及支架 楼梯 | 1.构件类型:楼梯构件 2.模板高度:3.6米（含）以内 3.计算规则:按楼梯（含平台、梯梁、平台梁）的水平投影面积计算 4.综合考虑:施工部位、模板及支架搭设及拆除、施工期间的加固维修和安全管理、场内外运输等费用 | m2 | 架子工 | 61.5682 | 59.7211 | —— |  | —— |  | 15.19 | 14.7343 | 1.12 | 1.0864 | 9.4032 | 9.1211 | 6.2688 | 6.0808 | 93.5502 | 90.7437 | 97% | 100% |  | 97.73% | 63
ZS01-D03-260 | 木模板及支架 5.2m内增加费 | 1.构件类型:木模板及支架（I类、Ⅱ类、 楼梯构件） 2.增加高度:模板高度增加至5.2米（含）以内 3.综合考虑:施工部位、模板及支架搭设及拆除、施工期间的加固维修和安全管理、场内外运输等费用 | m2 | 架子工 | 1.4659 | 1.4219 | —— |  | —— |  | 2 | 1.94 | 0.47 | 0.4559 | 0.29039 | 0.28167 | 0.19359 | 0.18778 | 4.4199 | 4.2873 | 97% | 100% |  | 97.73% | 1.5
ZS01-D03-261 | 木模板及支架 5.2米外增加费 | 1.构件类型:木模板及支架（I类、Ⅱ类、楼梯构件） 2.增加高度:模板高度超过5.2米 3.综合考虑:施工部位、模板及支架搭设及拆除、施工期间的加固维修和安全管理、场内外运输等费用 | m3 | 架子工 | 7.3295 | 7.1097 | —— |  | —— |  | 7.5 | 7.275 | 1.3 | 1.261 | 1.2944 | 1.2556 | 0.86295 | 0.83707 | 18.2869 | 17.7383 | 97% | 100% |  | 97.73% | 7.5
2 | 铝模板及支架工程 | [19 empty] | 97% | 100% |  | 0%
ZS01-D03-262 | 铝模板及支架 I类构件 | 1.构件类型:包括柱、梁、板、墙、空调板、雨棚板、飘窗板、悬挑板、天沟、挑檐、女儿墙、栏板、反檐等，除Ⅱ类以外的其他混凝土构件 2.模板高度:5米以内 3.综合考虑:施工部位、模板及支架搭设及拆除，施工期间的加固维修和安全管理，内外运输等费用 | m2 | 架子工 | 34.0677 | 33.0457 | —— |  | —— |  | 22.26 | 21.5922 | 3.6 | 3.492 | 5.6502 | 5.4807 | 3.7668 | 3.6538 | 69.3447 | 67.2643 | 97% | 100% |  | 97.73% | 34.86
ZS01-D03-263 | 铝模板及支架 楼梯 | 1.构件类型:楼梯构件 2.模板高度:5米以内 3.综合考虑:施工部位、模板及支架搭设及拆除，施工期间的加固维修和安全管理，内外运输等费用 | m2 | 架子工 | 51.1016 | 49.5685 | —— |  | —— |  | 33.39 | 32.3883 | 5.4 | 5.238 | 8.4752 | 8.221 | 5.6502 | 5.4807 | 104.017 | 100.8965 | 97% | 100% |  | 97.73% | 52.29
（二） | 垂直运输工程 | [19 empty] | 97% | 100% |  | 0%
ZS01-D03-264 | 垂直运输 20m以内 | 1.垂直运输高度:20m（含）以内 2.垂直运输设备:符合项目需求各类设备 3.综合考虑:垂直运输设备数量及使用费、通讯联络设备使用费、燃料动力费、操作人员工资等费用 | m2 | 机械工 | 0 | 0 | —— |  | —— |  | 0 | 0 | 21.95 | 21.2915 | 3.2925 | 3.1937 | 2.195 | 2.1292 | 27.4375 | 26.6144 | 97% | 100% |  | 105.3% | 0
ZS01-D03-265 | 垂直运输 30m以内 | 1.垂直运输高度:30m（含）以内 2.垂直运输设备:符合项目需求各类设备 3.综合考虑:垂直运输设备数量及使用费、通讯联络设备使用费、燃料动力费、操作人员工资等费用 | m2 | 机械工 | 0 | 0 | —— |  | —— |  | 0 | 0 | 26.99 | 26.1803 | 4.0485 | 3.927 | 2.699 | 2.618 | 33.7375 | 32.7254 | 97% | 100% |  | 105.3% | 0
ZS01-D03-266 | 垂直运输 40m以内 | 1.垂直运输高度:40m（含）以内 2.垂直运输设备:符合项目需求各类设备 3.综合考虑:垂直运输设备数量及使用费、通讯联络设备使用费、燃料动力费、操作人员工资等费用 | m2 | 机械工 | 2.6737 | 2.5935 | —— |  | —— |  | 0 | 0 | 25.63 | 24.8611 | 4.2456 | 4.1182 | 2.8304 | 2.7455 | 35.3796 | 34.3182 | 97% | 100% |  | 105.3% | 2.54
ZS01-D03-267 | 垂直运输 50m以内 | 1.垂直运输高度:50m（含）以内 2.垂直运输设备:符合项目需求各类设备 3.综合考虑:垂直运输设备数量及使用费、通讯联络设备使用费、燃料动力费、操作人员工资等费用 | m2 | 机械工 | 3.2947 | 3.1959 | —— |  | —— |  | 0 | 0 | 28.69 | 27.8293 | 4.7977 | 4.6538 | 3.1985 | 3.1025 | 39.9809 | 38.7815 | 97% | 100% |  | 105.3% | 3.13
ZS01-D03-268 | 垂直运输 60m以内 | 1.垂直运输高度:60m（含）以内 2.垂直运输设备:符合项目需求各类设备 3.综合考虑:垂直运输设备数量及使用费、通讯联络设备使用费、燃料动力费、操作人员工资等费用 | m2 | 机械工 | 3.7684 | 3.6554 | —— |  | —— |  | 0 | 0 | 33.11 | 32.1167 | 5.5318 | 5.3658 | 3.6878 | 3.5772 | 46.098 | 44.7151 | 97% | 100% |  | 105.3% | 3.58
ZS01-D03-269 | 垂直运输 70m以内 | 1.垂直运输高度:70m（含）以内 2.垂直运输设备:符合项目需求各类设备 3.综合考虑:垂直运输设备数量及使用费、通讯联络设备使用费、燃料动力费、操作人员工资等费用 | m2 | 机械工 | 4.2 | 4.074 | —— |  | —— |  | 0 | 0 | 35.25 | 34.1925 | 5.9175 | 5.74 | 3.945 | 3.8266 | 49.3125 | 47.8331 | 97% | 100% |  | 105.3% | 3.99
ZS01-D03-270 | 垂直运输 80m以内 | 1.垂直运输高度:80m（含）以内 2.垂直运输设备:符合项目需求各类设备 3.综合考虑:垂直运输设备数量及使用费、通讯联络设备使用费、燃料动力费、操作人员工资等费用 | m2 | 机械工 | 4.6105 | 4.4722 | —— |  | —— |  | 0 | 0 | 37.01 | 35.8997 | 6.2431 | 6.0558 | 4.1621 | 4.0372 | 52.0257 | 50.4649 | 97% | 100% |  | 105.3% | 4.38
ZS01-D03-271 | 垂直运输 90m以内 | 1.垂直运输高度:90m（含）以内 2.垂直运输设备:符合项目需求各类设备 3.综合考虑:垂直运输设备数量及使用费、通讯联络设备使用费、燃料动力费、操作人员工资等费用 | m2 | 机械工 | 5.2421 | 5.0848 | —— |  | —— |  | 0 | 0 | 45.2 | 43.844 | 7.5663 | 7.3393 | 5.0442 | 4.8929 | 63.0526 | 61.1611 | 97% | 100% |  | 105.3% | 4.98
ZS01-D03-272 | 垂直运输 100m以内 | 1.垂直运输高度:100m（含）以内 2.垂直运输设备:符合项目需求各类设备 3.综合考虑:垂直运输设备数量及使用费、通讯联络设备使用费、燃料动力费、操作人员工资等费用 | m2 | 机械工 | 5.7684 | 5.5954 | —— |  | —— |  | 0 | 0 | 48.43 | 46.9771 | 8.1298 | 7.8859 | 5.4198 | 5.2572 | 67.748 | 65.7156 | 97% | 100% |  | 105.3% | 5.48
ZS01-D03-273 | 垂直运输 150m以内 | 1.垂直运输高度:150m（含）以内 2.垂直运输设备:符合项目需求各类设备 3.综合考虑:垂直运输设备数量及使用费、通讯联络设备使用费、燃料动力费、操作人员工资等费用 | m2 | 机械工 | 7.2947 | 7.0759 | —— |  | —— |  | 0 | 0 | 56.76 | 55.0572 | 9.6082 | 9.32 | 6.4055 | 6.2133 | 80.0684 | 77.6664 | 97% | 100% |  | 105.3% | 6.93
ZS01-D03-274 | 垂直运输 150m以外 | 1.垂直运输高度:150m以外 2.垂直运输设备:符合项目需求各类设备 3.综合考虑:垂直运输设备数量及使用费、通讯联络设备使用费、燃料动力费、操作人员工资等费用 | m2 | 机械工 | 10.3263 | 10.0165 | —— |  | —— |  | 0 | 0 | 58.76 | 56.9972 | 10.3629 | 10.0521 | 6.9086 | 6.7014 | 86.3579 | 83.7672 | 97% | 100% |  | 105.3% | 9.81
（三） | 大型机械进出场及安拆费 | [19 empty] | 97% | 100% |  | 0%
1 | 大型机械设备 I类 | [19 empty] | 97% | 100% |  | 0%
ZS01-D03-275 | 施工电梯每次进出场及安拆费 | 1.机械设备名称:施工电梯 2.机械设备规格型号:SCD100及同类型号 3.综合考虑:场内外运距、安装及拆除等费用 | 台次 | 机械工 | 7460.5263 | 7236.7105 | —— |  | —— |  | 0 | 0 | 16537.5 | 16041.375 | 3599.7039 | 3491.7128 | 2399.8026 | 2327.8086 | 29997.5329 | 29097.6069 | 97% | 100% |  | 105.3% | 7087.5
ZS01-D03-276 | 施工电梯每次进出场及安拆费 | 1.机械设备名称:施工电梯 2.机械设备规格型号:SCD200及同类型号 3.综合考虑:场内外运距、安装及拆除等费用 | 台次 | 机械工 | 8526.3158 | 8270.5263 | —— |  | —— |  | 0 | 0 | 18900 | 18333 | 4113.9474 | 3990.5289 | 2742.6316 | 2660.3526 | 34282.8947 | 33254.4079 | 97% | 100% |  | 105.3% | 8100
ZS01-D03-277 | 塔式起重机每次进出场及 安拆费 | 1.机械设备名称:塔式起重机 2.机械设备规格型号:4812/5012/5013及同类型号 3.综合考虑:场内外运距、安装及拆除等费用 | 台次 | 机械工 | 15986.8421 | 15507.2368 | —— |  | —— |  | 0 | 0 | 35437.5 | 34374.375 | 7713.6513 | 7482.2418 | 5142.4342 | 4988.1612 | 64280.4276 | 62352.0148 | 97% | 100% |  | 105.3% | 15187.5
ZS01-D03-278 | 塔式起重机每次进出场及 安拆费 | 1.机械设备名称:塔式起重机 2.机械设备规格型号:5015/5513/5515/5613/6012及同类型号 3.综合考虑:场内外运距、安装及拆除等费用 | 台次 | 机械工 | 16342.1053 | 15851.8421 | —— |  | —— |  | 0 | 0 | 36225 | 35138.25 | 7885.0658 | 7648.5138 | 5256.7105 | 5099.0092 | 65708.8816 | 63737.6151 | 97% | 100% |  | 105.3% | 15525
ZS01-D03-279 | 塔式起重机每次进出场及 安拆费 | 1.机械设备名称:塔式起重机 2.机械设备规格型号:6015/5022及同类型号 3.综合考虑:场内外运距、安装及拆除等费用 | 台次 | 机械工 | 17763.1579 | 17230.2632 | —— |  | —— |  | 0 | 0 | 39375 | 38193.75 | 8570.7237 | 8313.602 | 5713.8158 | 5542.4013 | 71422.6974 | 69280.0164 | 97% | 100% |  | 105.3% | 16875
ZS01-D03-280 | 塔式起重机每次进出场及 安拆费 | 1.机械设备名称:塔式起重机 2.机械设备规格型号:6515及同类型号 3.综合考虑:场内外运距、安装及拆除等费用 | 台次 | 机械工 | 20605.2632 | 19987.1053 | —— |  | —— |  | 0 | 0 | 45675 | 44304.75 | 9942.0395 | 9643.7783 | 6628.0263 | 6429.1855 | 82850.3289 | 80364.8191 | 97% | 100% |  | 105.3% | 19575
ZS01-D03-281 | 塔式起重机每次进出场及 安拆费 | 1.机械设备名称:塔式起重机 2.机械设备规格型号:7020/7030及同类型号 3.综合考虑:场内外运距、安装及拆除等费用 | 台次 | 机械工 | 25934.2105 | 25156.1842 | —— |  | —— |  | 0 | 0 | 57487.5 | 55762.875 | 12513.2566 | 12137.8589 | 8342.1711 | 8091.9059 | 104277.1382 | 101148.824 | 97% | 100% |  | 105.3% | 24637.5

## 2.5基准清单—独栋公建配套（必填）
ZS01-2.6-基准清单报价表—独栋公建配套（独栋面积≤3500m2）（不含税价） 基准期： 2025 年 6 月 | [22 empty] | 填报说明 |  | 0.15 | 0.1
序号 | 项目名称 | 项目特征 | 计量 单位 | 单价组成 | [14 empty] | 综合单价 (基准价) | 综合单价 | 基准区 | 填报区 | 1.投标人仅需在黄色填充区域填写报价浮动率，表2基准清单综合单价将根据填报的浮动率自行运算投标综合单价，表3模拟清单将自行运算投标总报价，其他部位投标人无需手动填写更改。 2.报价浮动率不得大于100%，即：最高投标限价已充分考虑实施成本、利润和竞价空间，投标人仅能在最高投标限价内进行投标报价。 3.若投标人对最高投标限价总体水平或个别清单综合单价水平有异议须在招标答疑提出，由招标人统一核实修正，并在最终澄清修正版基础上填报。投标人响应并提交投标报价即视为认同最高投标限价的总价和单价水平的合理性，履约过程中不得因异常理解或与实际成本差异提出修改单价或不执行投标单价。 4.报价表所有综合单价均为不含税价格，税金按9%计算并结合政策变化按实调整。 | 人工费下浮 | 人工费基准价
|  |  |  | 人工费 |  |  | 材料费 | [5 empty] | 机械费 (基准价) | 机械费 | 管理费 (基准价) | 管理费 | 利润 (基准价) | 利润
|  |  |  | 工种类型 | 人工单价 (基准价) | 人工单价 | 主材费 |  |  |  | 辅材费 (基准价) | 辅材费 | [8 empty] | 基准浮动率 | 报价浮动率
[7 empty] | 主材名称 | 主材单价 | 单位 | 消耗量
|  |  |  | —— | A | A | —— | B | —— | C | D | D | E | E | F=（A+E）×15% | F=（A+E）×15% | G=（A+E）×10% | G=（A+E）×10% | H=A+B×C+D+E+F+G | H=A+B×C+D+E+F+G | 99.91% | 100%
Ⅰ | 分部分项工程费 | [19 empty] | 99.91% | 100%
一 | 土石方工程 | [19 empty] | 99.91% | 100%
（一） | 土石方开挖 | [19 empty] | 99.91% | 100%
ZS01-B-001 | 平整场地 | 1.平整范围:土石方开挖前的场地平整 2.平整内容:场地厚度±30cm以内的开挖及回填、找平及夯实 3.综合考虑:平整方式、干土/湿土、施工场地范围内的土石方运输及堆放等、原土打夯等费用 | m2 | 机械工 | 0.58947 | 0.58894 | —— |  | —— |  | 0 | 0 | 1.74 | 1.7384 | 0.34942 | 0.34911 | 0.23295 | 0.23274 | 2.9118 | 2.9092 | 99.91% | 100% |  | 105.3% | 0.56
ZS01-B-002 | 挖一般土石方 | 1.开挖类别:土方、石方、建筑废料等 2.开挖部位:路面、大基坑、基坑内桩间土方等 3.开挖方式:人机配合 4.综合考率:开挖深度、将土石方堆放一边、清理机下余土、工作面内排水、修理边坡工作面、支挡土板等费用 | m3 | 机械工 | 2.2526 | 2.2506 | —— |  | —— |  | 0 | 0 | 2.754 | 2.7515 | 0.75099 | 0.75032 | 0.50066 | 0.50021 | 6.2583 | 6.2527 | 99.91% | 100% |  | 105.3% | 2.14
ZS01-B-003 | 挖基础、沟槽土石方 | 1.开挖类别:土方、石方、建筑废料等 2.开挖部位:独立基础或承台基坑、条形沟槽、坑槽内桩间土方等 3.开挖方式:人机配合 4.综合考率:开挖深度、将土石方堆放一边、清理机下余土、工作面内排水、修理边坡工作面、支挡土板等费用 | m3 | 机械工 | 6.7474 | 6.7413 | —— |  | —— |  | 0 | 0 | 2.686 | 2.6836 | 1.415 | 1.4137 | 0.94334 | 0.94249 | 11.7917 | 11.7811 | 99.91% | 100% |  | 105.3% | 6.41
ZS01-B-004 | 挖一般淤泥、流沙 | 1.开挖类别:淤泥、流砂等 2.开挖部位:路面、大基坑等 3.开挖方式:人机配合 4.综合考率:开挖深度、将土石方堆放一边、清理机下余土、工作面内排水、修理边坡工作面、支挡土板等费用 | m3 | 机械工 | 3.1537 | 3.1508 | —— |  | —— |  | 0 | 0 | 4.536 | 4.5319 | 1.1535 | 1.1524 | 0.76897 | 0.76828 | 9.6121 | 9.6035 | 99.91% | 100% |  | 105.3% | 2.996
ZS01-B-005 | 挖基础、沟槽淤泥、流沙 | 1.开挖类别:淤泥、流砂等 2.开挖部位:独立基础或承台基坑、条形沟槽、桩间土方等 3.开挖方式:人机配合 4.综合考率:开挖深度、将土石方堆放一边、清理机下余土、工作面内排水、修理边坡工作面、支挡土板等费用 | m3 | 机械工 | 9.4463 | 9.4378 | —— |  | —— |  | 0 | 0 | 4.424 | 4.42 | 2.0805 | 2.0787 | 1.387 | 1.3858 | 17.3379 | 17.3223 | 99.91% | 100% |  | 105.3% | 8.974
ZS01-B-006 | 人工挖土石方 | 1.开挖类别:土方、石方、淤泥、流砂、建筑废料等 2.开挖部位:发包人及监理人现场确认的零星土石方 3.开挖方式:人工挖土 4.综合考率:开挖深度、将土石方堆放一边、工作面内排水、修理边坡工作面、支挡土板等费用 | m3 | 普工 | 52.83 | 52.7825 | —— |  | —— |  | 0 | 0 | 4.16 | 4.1563 | 8.5485 | 8.5408 | 5.699 | 5.6939 | 71.2375 | 71.1734 | 99.91% | 100% |  | 100% | 52.83
（二） | 土石方破碎 | [19 empty] | 99.91% | 100%
ZS01-B-007 | 机械破碎石方 | 1.破碎方式:常规机械破碎 2.破碎部位:基坑、沟槽、地坪、道路等室外部位 3.综合考虑:石方类型、施工场地范围内的运输及堆放等费用 | m3 | 机械工 | 1.6632 | 1.6617 | —— |  | —— |  | 0 | 0 | 33.17 | 33.1401 | 5.225 | 5.2203 | 3.4833 | 3.4802 | 43.5414 | 43.5023 | 99.91% | 100% |  | 105.3% | 1.58
ZS01-B-008 | 机械打眼爆破石方 | 1.破碎方式:机械打眼爆破 2.破碎部位:基坑、沟槽、地坪、道路等室外部位 3.综合考虑:石方类型、封锁爆破区,爆破前后的检查、施工场地范围内的运输及堆放等费用 | m3 | 机械工 | 38.7158 | 38.6809 | —— |  | —— |  | 20.09 | 20.0719 | 20.91 | 20.8912 | 8.9439 | 8.9358 | 5.9626 | 5.9572 | 94.6222 | 94.5371 | 99.91% | 100% |  | 105.3% | 36.78
ZS01-B-009 | 静力爆破石方 | 1.破碎方式:静力爆破 2.破碎部位:基坑、沟槽、地坪、道路等室外部位 3.综合考虑:石方类型、风镐二次破碎、施工场地范围内的运输及堆放等费用 | m3 | 机械工 | 125.5579 | 125.4449 | —— |  | —— |  | 62.83 | 62.7735 | 109.69 | 109.5913 | 35.2872 | 35.2554 | 23.5248 | 23.5036 | 356.8899 | 356.5687 | 99.91% | 100% |  | 105.3% | 119.28
ZS01-B-010 | 室外混凝土破除 | 1.破碎方式:常规机械破碎 2.破碎部位:基坑、沟槽、地坪、道路等室外部位 3.综合考虑:拆除、清理、施工场地范围内的运输及堆放等费用 | m3 | 机械工 | 24.5614 | 24.5393 | —— |  | —— |  | 0 | 0 | 53.33 | 53.282 | 11.4995 | 11.6732 | 7.7891 | 7.7821 | 97.18 | 97.2766 | 99.91% | 100% |  | 105.3% | 23.3333
ZS01-B-011 | 室外钢筋混凝土破除 | 1.破碎方式:常规机械破碎 2.破碎部位:基坑、沟槽、地坪、道路等室外部位 3.综合考虑:拆除、清理施工场地范围内的运输及堆放等费用 | m3 | 机械工 | 39.0175 | 38.9824 | —— |  | —— |  | 0 | 0 | 85.53 | 85.453 | 18.3895 | 18.6653 | 12.4548 | 12.4435 | 155.3918 | 155.5443 | 99.91% | 100% |  | 105.3% | 37.0667
（三） | 土石方运输 | [19 empty] | 99.91% | 100%
ZS01-B-012 | 土方运输 1km内 | 1.土壤类别:土方 2.挖运方式:人工或挖土机装车、自卸汽车运输 3.运距:1km 4.综合考虑:运输高度、机械类型、装车、运输、卸土、空回等费用 | m3 | 机械工 | 0.92632 | 0.92548 | —— |  | —— |  | 0 | 0 | 2.3534 | 2.3513 | 0.49195 | 0.49151 | 0.32797 | 0.32767 | 4.0996 | 4.0959 | 99.91% | 100% |  | 105.3% | 0.88
ZS01-B-013 | 土方运输 每增加1km | 1.土壤类别:土方 2.挖运方式:人工或挖土机装车、自卸汽车运输 3.增加运距:1km 4.综合考虑:运输高度、机械类型、装车、运输、卸土、空回等费用 5.若分别计取土石方开挖、二次挖运或转运、土方运输及运距增加费、安全文明措施费、预算包干费等合计全费用单价大于大型土石方外运单价（编号ZS01-A-001） ，则按大型图示方挖运单价计算。 | m3 | 机械工 | 0.14737 | 0.14724 | —— |  | —— |  | 0 | 0 | 1.16 | 1.159 | 0.19611 | 0.19593 | 0.13074 | 0.13062 | 1.6342 | 1.6327 | 99.91% | 100% |  | 105.3% | 0.14
ZS01-B-014 | 石方运输 1km内 | 1.土壤类别:石方、建筑废料 2.挖运方式:人工或挖土机装车、自卸汽车运输 3.运距:1km 4.综合考虑:运输高度、机械类型、装车、运输、卸土、空回等费用 | m3 | 机械工 | 1.9368 | 1.9351 | —— |  | —— |  | 0 | 0 | 10.3134 | 10.3041 | 1.8375 | 1.8359 | 1.225 | 1.2239 | 15.3128 | 15.299 | 99.91% | 100% |  | 105.3% | 1.84
ZS01-B-015 | 石方运输 每增加1km | 1.土壤类别:石方、建筑废料 2.挖运方式:人工或挖土机装车、自卸汽车运输 3.增加运距:1km 4.综合考虑:运输高度、机械类型、装车、运输、卸土、空回等费用 5.若分别计取土石方开挖、二次挖运或转运、土方运输及运距增加费、安全文明措施费、预算包干费等合计全费用单价大于大型土石方外运单价（编号ZS01-A-001） ，则按大型图示方挖运单价计算。 | m3 | 机械工 | 0.25263 | 0.2524 | —— |  | —— |  | 0 | 0 | 1.98 | 1.9782 | 0.33489 | 0.33459 | 0.22326 | 0.22306 | 2.7908 | 2.7883 | 99.91% | 100% |  | 105.3% | 0.24
ZS01-B-016 | 淤泥、流沙运输 1km内 | 1.土壤类别:淤泥、流砂 2.挖运方式:人工或挖土机装车、自卸汽车运输 3.运距:1km 4.综合考虑:运输高度、机械类型、装车、运输、卸土、空回等费用 | m3 | 机械工 | 1.6737 | 1.6722 | —— |  | —— |  | 0 | 0 | 8.2434 | 8.2359 | 1.4876 | 1.4862 | 0.99171 | 0.99081 | 12.3963 | 12.3852 | 99.91% | 100% |  | 105.3% | 1.59
ZS01-B-017 | 淤泥、流沙运输 每增加1km | 1.土壤类别:淤泥、流砂 2.挖运方式:人工或挖土机装车、自卸汽车运输 3.增加运距:1km 4.综合考虑:运土高度、机械类型、场内运距等费用 | m3 | 机械工 | 0.17895 | 0.17879 | —— |  | —— |  | 0 | 0 | 1.44 | 1.4387 | 0.24284 | 0.24262 | 0.16189 | 0.16175 | 2.0237 | 2.0219 | 99.91% | 100% |  | 105.3% | 0.17
ZS01-B-018 | 泥浆运输 1km内 | 1.土壤类别:泥浆 2.挖运方式:泥浆泵抽取、泥浆罐车运输 3.运距:1km 4.综合考虑:运土高度、机械类型、场内运距等费用 | m3 | 机械工 | 20.2105 | 20.1923 | —— |  | —— |  | 0 | 0 | 25.15 | 25.1274 | 6.8041 | 6.798 | 4.5361 | 4.532 | 56.7007 | 56.6496 | 99.91% | 100% |  | 105.3% | 19.2
ZS01-B-019 | 泥浆运输 每增加1km | 1.土壤类别:泥浆 2.挖运方式:泥浆泵抽取、泥浆罐车运输 3.增加运距:1km 4.综合考虑:运土高度、机械类型、场内运距等费用 | m3 | 机械工 | 0 | 0 | —— |  | —— |  | 0 | 0 | 2.35 | 2.3479 | 0.3525 | 0.35218 | 0.235 | 0.23479 | 2.9375 | 2.9349 | 99.91% | 100% |  | 105.3% | 0
ZS01-B-020 | 挖掘机转堆土石方 | 1.土壤类别:土方、石方、淤泥、流砂等 2.转堆次数:1次 3.综合考虑:安装机械设备、搭设运输便道等费用 | m3 | 机械工 | 0.55789 | 0.55739 | —— |  | —— |  | 0 | 0 | 1.78 | 1.7784 | 0.35068 | 0.35037 | 0.23379 | 0.23358 | 2.9224 | 2.9197 | 99.91% | 100% |  | 105.3% | 0.53
ZS01-B-021 | 推土机推土 20m以内 | 1.土壤类别:土方、石方、淤泥、流砂、建筑废料等 2.运距:20m 3.综合考虑:推土厚度、搭设运输便道等费用 | m3 | 机械工 | 0.41053 | 0.41016 | —— |  | —— |  | 0 | 0 | 1.35 | 1.3488 | 0.26408 | 0.26384 | 0.17605 | 0.17589 | 2.2007 | 2.1987 | 99.91% | 100% |  | 105.3% | 0.39
ZS01-B-022 | 推土机推土 每增加20m以内 | 1.土壤类别:土方、石方、淤泥、流砂、建筑废料等 2.运距:20m 3.综合考虑:推土厚度、搭设运输便道等费用 | m3 | 机械工 | 0 | 0 | —— |  | —— |  | 0 | 0 | 0.45 | 0.4496 | 0.0675 | 0.067439 | 0.045 | 0.044959 | 0.5625 | 0.56199 | 99.91% | 100% |  | 105.3% | 0
ZS01-B-023 | 人力车场内运土石方 50m内 | 1.土壤类别:土方、石方、淤泥、流砂、建筑废料等 2.挖运方式:人工挖运 3.运距:100m 4.综合考虑:运土高度、机械类型、场内运距等费用 | m3 | 普工 | 17.03 | 17.0147 | —— |  | —— |  | 0 | 0 | 0 | 0 | 2.5545 | 2.5522 | 1.703 | 1.7015 | 21.2875 | 21.2683 | 99.91% | 100% |  | 100% | 17.03
ZS01-B-024 | 人力车场内运土石方 每增加50m | 1.土壤类别:土方、石方、淤泥、流砂、建筑废料等 2.挖运方式:人工挖运 3.增加运距:50m 4.综合考虑:运土高度、机械类型、场内运距等费用 | m3 | 普工 | 2.72 | 2.7176 | —— |  | —— |  | 0 | 0 | 0 | 0 | 0.408 | 0.40763 | 0.272 | 0.27176 | 3.4 | 3.3969 | 99.91% | 100% |  | 100% | 2.72
（四） | 土石方回填 | [19 empty] | 99.91% | 100%
ZS01-B-025 | 土(石)方回填 场内取土 | 1.土方来源:场内取土 2.密实度要求:满足设计及工程需求 3.夯填（碾压）:振动分层夯实 4.综合考虑:土质要求、施工场地范围内的运输、密实度要求等费用 | m3 | 机械工 | 5.5684 | 5.5634 | —— |  | —— |  | 0 | 0 | 7.2 | 7.1935 | 1.9153 | 1.9135 | 1.2768 | 1.2757 | 15.9605 | 15.9462 | 99.91% | 100% |  | 105.3% | 5.29
ZS01-B-026 | 土(石)方回填 场外取土 | 1.土方来源:外购土/场外土【按实填写】 2.密实度要求:满足设计及现场需求 3.夯填（碾压）:振动分层夯实 4.综合考虑:土质要求、施工场地范围内的运输、密实度要求等费用 | m3 | 机械工 | 5.0105 | 5.006 | 外购土 |  | m3 | 1 | 0 | 0 | 6.48 | 6.4742 | 1.7236 | 1.722 | 1.1491 | 1.148 | 14.3632 | 14.3502 | 99.91% | 100% |  | 105.3% | 4.76
二 | 基础结构工程 | [19 empty] | 99.91% | 100%
（一） | 钢筋工程 | [19 empty] | 99.91% | 100% |  | 0%
ZS01-C-001 | 现浇混凝土圆钢 φ10以内 | 1.钢筋种类:HPB300级【按实填写】 2.钢筋规格:φ10以内【按实填写】 3.综合考虑:钢筋类型、施工部位、地下施工降效等费用 | t | 钢筋工 | 748.1061 | 747.4328 | φ10以内圆钢 |  | t | 1.025 | 12.96 | 12.9483 | 75.98 | 75.9116 | 123.6129 | 123.5017 | 82.4086 | 82.3344 | 1043.0676 | 1042.1288 | 99.91% | 100% |  | 94.7% | 790
ZS01-C-002 | 现浇混凝土圆钢 φ10以外 | 1.钢筋种类:HPB300级【按实填写】 2.钢筋规格:φ10以外【按实填写】 3.综合考虑:钢筋类型、施工部位、地下施工降效等费用 | t | 钢筋工 | 748.1061 | 747.4328 | Φ12-25圆钢 |  | t | 1.025 | 16.56 | 16.5451 | 52.29 | 52.2429 | 120.0594 | 119.9514 | 80.0396 | 79.9676 | 1017.0551 | 1016.1397 | 99.91% | 100% |  | 94.7% | 790
ZS01-C-003 | 现浇混凝土螺纹钢 φ10以内 | 1.钢筋种类:HRB400级/HRB400E级【按实填写】 2.钢筋规格:Φ10以内【按实填写】 3.综合考虑:钢筋类型、施工部位、地下施工降效等费用 | t | 钢筋工 | 748.1061 | 747.4328 | Φ10以内螺纹钢 |  | t | 1.035 | 10.98 | 10.9701 | 78.2 | 78.1296 | 123.9459 | 123.8344 | 82.6306 | 82.5562 | 1043.8626 | 1042.9231 | 99.91% | 100% |  | 94.7% | 790
ZS01-C-004 | 现浇混凝土螺纹钢 φ25以内 | 1.钢筋种类:HRB400级/HRB400E级【按实填写】 2.钢筋规格:Φ25以内【按实填写】 3.综合考虑:钢筋类型、施工部位、地下施工降效等费用 | t | 钢筋工 | 748.1061 | 747.4328 | Φ12-25螺纹钢 |  | t | 1.035 | 16.78 | 16.7649 | 53.56 | 53.5118 | 120.2499 | 120.1417 | 80.1666 | 80.0945 | 1018.8626 | 1017.9456 | 99.91% | 100% |  | 94.7% | 790
ZS01-C-005 | 现浇混凝土螺纹钢 φ25以外 | 1.钢筋种类:HRB400级/HRB400E级【按实填写】 2.钢筋规格:Φ25以外【按实填写】 3.综合考虑:钢筋类型、施工部位、地下施工降效等费用 | t | 钢筋工 | 748.1061 | 747.4328 | Φ25以外螺纹钢 |  | t | 1.035 | 17.12 | 17.1046 | 52.27 | 52.223 | 120.0564 | 119.9484 | 80.0376 | 79.9656 | 1017.5901 | 1016.6742 | 99.91% | 100% |  | 94.7% | 790
ZS01-C-006 | 电渣压力焊接头 | 1.连接方式:电渣压力焊 2.接头种类:电渣压力焊接头 3.接头规格:不分直径 4.综合考虑:施工部位、地下施工降效等费用 | 个 | 钢筋工 | 3.7216 | 3.7182 | —— | 0 | —— | 0 | 0 | 0 | 1.2 | 1.1989 | 0.73824 | 0.73757 | 0.49216 | 0.49172 | 6.152 | 6.1465 | 99.91% | 100% |  | 94.7% | 3.93
ZS01-C-007 | 锥型螺栓钢筋接头 | 1.连接方式:机械连接 2.接头种类:锥型螺栓钢筋接头 3.接头规格:32以内 4.综合考虑:施工部位、地下施工降效等费用 | 个 | 钢筋工 | 4.8864 | 4.882 | Φ32锥型螺栓套筒 |  | 套 | 1.01 | 0 | 0 | 1.11 | 1.109 | 0.89945 | 0.89865 | 0.59964 | 0.5991 | 7.4955 | 7.4887 | 99.91% | 100% |  | 94.7% | 5.16
ZS01-C-008 | 直型螺栓钢筋接头 | 1.连接方式:机械连接 2.接头种类:直型螺栓钢筋接头 3.接头规格:32以内 4.综合考虑:施工部位、地下施工降效等费用 | 个 | 钢筋工 | 4.6307 | 4.6265 | Φ32直型螺栓套筒 |  | 套 | 1.01 | 0 | 0 | 1.11 | 1.109 | 0.8611 | 0.86033 | 0.57407 | 0.57355 | 7.1759 | 7.1694 | 99.91% | 100% |  | 94.7% | 4.89
ZS01-C-009 | 冷挤压接头 | 1.连接方式:机械连接 2.接头种类:冷挤压接头 3.接头规格:32以内 4.综合考虑:施工部位、地下施工降效等费用 | 个 | 钢筋工 | 4.4981 | 4.4941 | Φ32冷挤压套筒 |  | 套 | 1.01 | 0 | 0 | 1.32 | 1.3188 | 0.87272 | 0.87193 | 0.58181 | 0.58129 | 7.2726 | 7.2661 | 99.91% | 100% |  | 94.7% | 4.75
ZS01-C-010 | 预埋铁件 | 1.钢材种类、规格:综合考虑 2.焊缝、探伤要求:达到设计要求 3.防火要求:达到设计要求 4.综合考虑:施工部位、地下施工降效等费用 | t | 钢筋工 | 1346.5909 | 1345.379 | 预埋铁件 |  | t | 1.01 | 61.84 | 61.7843 | 203.48 | 203.2969 | 232.5106 | 232.3014 | 155.0071 | 154.8676 | 1999.4286 | 1997.6292 | 99.91% | 100% |  | 94.7% | 1422
（二） | 混凝土工程 | [19 empty] | 99.91% | 100%
ZS01-C-011 | 现浇混凝土 基础构件 | 1.混凝土种类:抗渗商品混凝土，抗渗等级P6【按实填写】 2.混凝土强度等级:C35【按实填写】 3.构件类型:基础、桩承台、满堂基础、电梯坑、基础梁、垫层等； 4.综合考虑:构件规格、施工部位、地下施工降效等费用 | m3 | 混凝土工 | 45.1286 | 45.088 | 抗渗商品混凝土 C35 P6 |  | m3 | 1.01 | 2.5 | 2.4977 | 18.03 | 18.0138 | 9.4738 | 9.4653 | 6.3159 | 6.3102 | 81.4482 | 81.3749 | 99.91% | 100% |  | 104.5% | 43.2
ZS01-C-012 | 现浇混凝土 基础后浇带 | 1.混凝土种类:抗渗商品混凝土，抗渗等级P6【按实填写】 2.混凝土强度等级:C40【按实填写】 3.构件类型:基础、底板等后浇带； 4.综合考虑:构件规格、收口网、地下施工降效等费用 | m3 | 混凝土工 | 47.2179 | 47.1754 | 抗渗商品混凝土 C35 P6 |  | m3 | 1.01 | 7.5 | 7.4932 | 18.03 | 18.0138 | 9.7872 | 9.7784 | 6.5248 | 6.5189 | 89.0598 | 88.9797 | 99.91% | 100% |  | 104.5% | 45.2
ZS01-C-013 | 膨胀剂增加费 渗量6-8% | 1.膨胀剂类型:膨胀剂 2.掺和量:6-8% 2.混凝土强度等级:综合考虑 4.综合考虑:装配式工程导致各类现浇混凝土施工降效、暗室施工等费用 | m3 | —— | 0 | 0 | 防水膨胀剂 | 35 | 项 | 1 | 0 | 0 | 0 | 0 | 0 | 0 | 0 | 0 | 35 | 35 | 99.91% | 100% |  | 0% | 0
ZS01-C-014 | 膨胀剂增加费 渗量10-12% | 1.膨胀剂类型:膨胀剂 2.掺和量:10-12% 2.混凝土强度等级:综合考虑 4.综合考虑:装配式工程导致各类现浇混凝土施工降效、暗室施工等费用 | m3 | —— | 0 | 0 | 防水膨胀剂 | 40 | 项 | 1 | 0 | 0 | 0 | 0 | 0 | 0 | 0 | 0 | 40 | 40 | 99.91% | 100% |  | 0% | 0
ZS01-C-015 | 抗裂膨胀剂增加费 掺量6-8% | 1.膨胀剂类型:抗裂纤维膨胀剂 2.掺和量:6-8% 2.混凝土强度等级:综合考虑 4.综合考虑:装配式工程导致各类现浇混凝土施工降效、暗室施工等费用 | m3 | —— | 0 | 0 | 抗裂纤维 防水膨胀剂 | 50 | 项 | 1 | 0 | 0 | 0 | 0 | 0 | 0 | 0 | 0 | 50 | 50 | 99.91% | 100% |  | 0% | 0
ZS01-C-016 | 抗裂膨胀剂增加费 掺量10-12% | 1.膨胀剂类型:抗裂纤维膨胀剂 2.掺和量:10-12% 2.混凝土强度等级:综合考虑 4.综合考虑:装配式工程导致各类现浇混凝土施工降效、暗室施工等费用 | m3 | —— | 0 | 0 | 抗裂纤维 防水膨胀剂 | 55 | 项 | 1 | 0 | 0 | 0 | 0 | 0 | 0 | 0 | 0 | 55 | 55 | 99.91% | 100% |  | 0% | 0
ZS01-C-017 | 商品混凝土泵送增加费 现浇 | 1.单位工程类型:现浇混凝土工程 2.泵送混凝土种类:综合考虑 3.综合考虑:润泵材料、泵送高度、泵送方式等费用 | m3 | 混凝土工 | 1.2013 | 1.2003 | —— | 0 | —— | 0 | 0.1 | 0.09991 | 11.5 | 11.4896 | 1.9052 | 1.9035 | 1.2701 | 1.269 | 15.9767 | 15.9623 | 99.91% | 100% |  | 104.5% | 1.15
三 | 混凝土框架（±0.00以上） | [19 empty] | 99.91% | 100%
（一） | 钢筋制安 | [19 empty] | 99.91% | 100%
ZS01-D03-001 | 现浇混凝土圆钢 φ10以内 | 1.钢筋种类:HPB300级【按实填写】 2.钢筋规格:φ10以内【按实填写】 3.综合考虑:钢筋类型、施工部位、超高施工降效等费用 | t | 钢筋工 | 804.9242 | 804.1998 | φ10以内圆钢 |  | t | 1.025 | 12.96 | 12.9483 | 75.98 | 75.9116 | 132.1356 | 132.0167 | 88.0904 | 88.0111 | 1114.0903 | 1113.0876 | 99.91% | 100% |  | 94.7% | 850
ZS01-D03-002 | 现浇混凝土圆钢 φ10以外 | 1.钢筋种类:HPB300级【按实填写】 2.钢筋规格:φ10以外【按实填写】 3.综合考虑:钢筋类型、施工部位、超高施工降效等费用 | t | 钢筋工 | 804.9242 | 804.1998 | Φ12-25圆钢 |  | t | 1.025 | 16.56 | 16.5451 | 52.29 | 52.2429 | 128.5821 | 128.4664 | 85.7214 | 85.6443 | 1088.0778 | 1087.0985 | 99.91% | 100% |  | 94.7% | 850
ZS01-D03-003 | 现浇混凝土螺纹钢 φ10以内 | 1.钢筋种类:HRB400级/HRB400E级【按实填写】 2.钢筋规格:Φ10以内【按实填写】 3.综合考虑:钢筋类型、施工部位、超高施工降效等费用 | t | 钢筋工 | 804.9242 | 804.1998 | Φ10以内螺纹钢 |  | t | 1.035 | 10.98 | 10.9701 | 78.2 | 78.1296 | 132.4686 | 132.3494 | 88.3124 | 88.2329 | 1114.8853 | 1113.8819 | 99.91% | 100% |  | 94.7% | 850
ZS01-D03-004 | 现浇混凝土螺纹钢 φ25以内 | 1.钢筋种类:HRB400级/HRB400E级【按实填写】 2.钢筋规格:Φ25以内【按实填写】 3.综合考虑:钢筋类型、施工部位、超高施工降效等费用 | t | 钢筋工 | 804.9242 | 804.1998 | Φ12-25螺纹钢 |  | t | 1.035 | 16.78 | 16.7649 | 53.56 | 53.5118 | 128.7726 | 128.6567 | 85.8484 | 85.7712 | 1089.8853 | 1088.9044 | 99.91% | 100% |  | 94.7% | 850
ZS01-D03-005 | 现浇混凝土螺纹钢 φ25以外 | 1.钢筋种类:HRB400级/HRB400E级【按实填写】 2.钢筋规格:Φ25以外【按实填写】 3.综合考虑:钢筋类型、施工部位、超高施工降效等费用 | t | 钢筋工 | 804.9242 | 804.1998 | Φ25以外螺纹钢 |  | t | 1.035 | 17.12 | 17.1046 | 52.27 | 52.223 | 128.5791 | 128.4634 | 85.7194 | 85.6423 | 1088.6128 | 1087.6331 | 99.91% | 100% |  | 94.7% | 850
ZS01-D03-006 | 钢筋制安 装配式楼栋增加费 | 1.钢筋种类:综合考虑 2.钢筋规格:综合考虑 3.费用类型:装配式楼栋钢筋制安增加费 4.综合考虑:装配式工程导致各类钢筋施工降效费用 | t | 钢筋工 | 72.4432 | 72.378 | —— |  | —— |  | 0 | 0 | 4.7 | 4.6958 | 11.5715 | 11.5611 | 7.7143 | 7.7074 | 96.429 | 96.3422 | 99.91% | 100% |  | 94.7% | 76.5
ZS01-D03-007 | 电渣压力焊接头 | 1.连接方式:电渣压力焊 2.接头种类:电渣压力焊接头 3.接头规格:不分直径 4.综合考虑:施工部位、超高施工降效等费用 | 个 | 钢筋工 | 4.0057 | 4.0021 | —— |  | —— |  | 0 | 0 | 1.2 | 1.1989 | 0.78085 | 0.78015 | 0.52057 | 0.5201 | 6.5071 | 6.5012 | 99.91% | 100% |  | 94.7% | 4.23
ZS01-D03-008 | 锥型螺栓钢筋接头 | 1.连接方式:机械连接 2.接头种类:锥型螺栓钢筋接头 3.接头规格:Φ32以内 4.综合考虑:施工部位、超高施工降效等费用 | 个 | 钢筋工 | 5.2557 | 5.251 | 锥型螺栓套筒 Φ32以内 |  | 套 | 1.01 | 0 | 0 | 1.11 | 1.109 | 0.95485 | 0.95399 | 0.63657 | 0.636 | 7.9571 | 7.9499 | 99.91% | 100% |  | 94.7% | 5.55
ZS01-D03-009 | 直型螺栓钢筋接头 | 1.连接方式:机械连接 2.接头种类:直型螺栓钢筋接头 3.接头规格:Φ32以内 4.综合考虑:施工部位、超高施工降效等费用 | 个 | 钢筋工 | 4.9811 | 4.9766 | 直型螺栓套筒 Φ32以内 |  | 套 | 1.01 | 0 | 0 | 1.11 | 1.109 | 0.91366 | 0.91284 | 0.60911 | 0.60856 | 7.6138 | 7.607 | 99.91% | 100% |  | 94.7% | 5.26
ZS01-D03-010 | 冷挤压接头 | 1.连接方式:机械连接 2.接头种类:冷挤压接头 3.接头规格:Φ32以内 4.综合考虑:施工部位、超高施工降效等费用 | 个 | 钢筋工 | 4.839 | 4.8347 | 冷挤压套筒 Φ32以内 |  | 套 | 1.01 | 0 | 0 | 1.32 | 1.3188 | 0.92385 | 0.92302 | 0.6159 | 0.61535 | 7.6988 | 7.6918 | 99.91% | 100% |  | 94.7% | 5.11
ZS01-D03-011 | 预埋铁件 | 1.钢材种类、规格:综合考虑 2.焊缝、探伤要求:达到设计要求 3.防火要求:达到设计要求 4.综合考虑:施工部位、超高施工降效等费用 | t | 金属制品安装工 | 1619.5 | 1618.0424 | 预埋铁件 |  | t | 1.01 | 61.84 | 61.7843 | 203.48 | 203.2969 | 273.447 | 273.2009 | 182.298 | 182.1339 | 2340.565 | 2338.4585 | 99.91% | 100% |  | 102.5% | 1580
ZS01-D03-012 | 植筋φ6.5 | 1.植筋规格:φ6.5 2.植入深度:600mm以内 3.材料种类:钻头、植筋胶、不含钢筋 4.综合考虑:施工部位、超高施工降效等费用 | 根 | 钢筋工 | 2.9072 | 2.9046 | 植筋胶 |  | —— | 0.0014 | 0 | 0 | 0.23 | 0.22979 | 0.47058 | 0.47016 | 0.31372 | 0.31344 | 3.9215 | 3.918 | 99.91% | 100% |  | 94.7% | 3.07
ZS01-D03-013 | 植筋φ8 | 1.植筋规格:φ8 2.植入深度:600mm以内 3.材料种类:钻头、植筋胶、不含钢筋 4.综合考虑:施工部位、超高施工降效等费用 | 根 | 钢筋工 | 4.6496 | 4.6454 | 植筋胶 |  | —— | 0.0024 | 0 | 0 | 0.33 | 0.3297 | 0.74694 | 0.74627 | 0.49796 | 0.49751 | 6.2245 | 6.2189 | 99.91% | 100% |  | 94.7% | 4.91
ZS01-D03-014 | 植筋φ10 | 1.植筋规格:φ10 2.植入深度:600mm以内 3.材料种类:钻头、植筋胶、不含钢筋 4.综合考虑:施工部位、超高施工降效等费用 | 根 | 钢筋工 | 6.1932 | 6.1876 | 植筋胶 |  | —— | 0.0037 | 0 | 0 | 0.5 | 0.49955 | 1.004 | 1.0031 | 0.66932 | 0.66872 | 8.3665 | 8.3589 | 99.91% | 100% |  | 94.7% | 6.54
ZS01-D03-015 | 植筋φ12 | 1.植筋规格:φ12 2.植入深度:600mm以内 3.材料种类:钻头、植筋胶、不含钢筋 4.综合考虑:施工部位、超高施工降效等费用 | 根 | 钢筋工 | 8.8542 | 8.8462 | 植筋胶 |  | —— | 0.0051 | 0 | 0 | 0.61 | 0.60945 | 1.4196 | 1.4183 | 0.94642 | 0.94556 | 11.8302 | 11.8196 | 99.91% | 100% |  | 94.7% | 9.35
ZS01-D03-016 | 植筋φ14 | 1.植筋规格:φ14 2.植入深度:600mm以内 3.材料种类:钻头、植筋胶、不含钢筋 4.综合考虑:施工部位、超高施工降效等费用 | 根 | 钢筋工 | 10.9564 | 10.9466 | 植筋胶 |  | —— | 0.0068 | 0 | 0 | 0.73 | 0.72934 | 1.753 | 1.7514 | 1.1686 | 1.1676 | 14.608 | 14.5949 | 99.91% | 100% |  | 94.7% | 11.57
ZS01-D03-017 | 植筋φ16 | 1.植筋规格:φ16 2.植入深度:600mm以内 3.材料种类:钻头、植筋胶、不含钢筋 4.综合考虑:施工部位、超高施工降效等费用 | 根 | 钢筋工 | 14.072 | 14.0593 | 植筋胶 |  | —— | 0.0088 | 0 | 0 | 0.85 | 0.84923 | 2.2383 | 2.2363 | 1.4922 | 1.4909 | 18.6525 | 18.6357 | 99.91% | 100% |  | 94.7% | 14.86
ZS01-D03-018 | 植筋φ18 | 1.植筋规格:φ18 2.植入深度:600mm以内 3.材料种类:钻头、植筋胶、不含钢筋 4.综合考虑:施工部位、超高施工降效等费用 | 根 | 钢筋工 | 17.4053 | 17.3896 | 植筋胶 |  | —— | 0.011 | 0 | 0 | 0.97 | 0.96913 | 2.7563 | 2.7538 | 1.8375 | 1.8359 | 22.9691 | 22.9485 | 99.91% | 100% |  | 94.7% | 18.38
ZS01-D03-019 | 植筋φ20 | 1.植筋规格:φ20 2.植入深度:600mm以内 3.材料种类:钻头、植筋胶、不含钢筋 4.综合考虑:施工部位、超高施工降效等费用 | 根 | 钢筋工 | 19.8295 | 19.8117 | 植筋胶 |  | —— | 0.0171 | 0 | 0 | 1.1 | 1.099 | 3.1394 | 3.1366 | 2.093 | 2.0911 | 26.1619 | 26.1384 | 99.91% | 100% |  | 94.7% | 20.94
ZS01-D03-020 | 植筋φ22 | 1.植筋规格:φ22 2.植入深度:600mm以内 3.材料种类:钻头、植筋胶、不含钢筋 4.综合考虑:施工部位、超高施工降效等费用 | 根 | 钢筋工 | 22.3295 | 22.3094 | 植筋胶 |  | —— | 0.025 | 0 | 0 | 1.23 | 1.2289 | 3.5339 | 3.5308 | 2.356 | 2.3538 | 29.4494 | 29.4229 | 99.91% | 100% |  | 94.7% | 23.58
ZS01-D03-021 | 植筋φ25 | 1.植筋规格:φ25 2.植入深度:600mm以内 3.材料种类:钻头、植筋胶、不含钢筋 4.综合考虑:施工部位、超高施工降效等费用 | 根 | 钢筋工 | 27.1117 | 27.0873 | 植筋胶 |  | —— | 0.038 | 0 | 0 | 1.43 | 1.4287 | 4.2813 | 4.2774 | 2.8542 | 2.8516 | 35.6772 | 35.6451 | 99.91% | 100% |  | 94.7% | 28.63
ZS01-D03-022 | 植筋φ28 | 1.植筋规格:φ28 2.植入深度:600mm以内 3.材料种类:钻头、植筋胶、不含钢筋 4.综合考虑:施工部位、超高施工降效等费用 | 根 | 钢筋工 | 29.2614 | 29.235 | 植筋胶 |  | —— | 0.0638 | 0 | 0 | 1.65 | 1.6485 | 4.6367 | 4.6325 | 3.0911 | 3.0884 | 38.6392 | 38.6044 | 99.91% | 100% |  | 94.7% | 30.9
ZS01-D03-023 | 植筋φ32 | 1.植筋规格:φ32 2.植入深度:600mm以内 3.材料种类:钻头、植筋胶、不含钢筋 4.综合考虑:施工部位、超高施工降效等费用 | 根 | 钢筋工 | 34.9811 | 34.9496 | 植筋胶 |  | —— | 0.0827 | 0 | 0 | 1.95 | 1.9482 | 5.5397 | 5.5347 | 3.6931 | 3.6898 | 46.1638 | 46.1223 | 99.91% | 100% |  | 94.7% | 36.94
（二） | 现浇混凝土 | [19 empty] | 99.91% | 100% |  | 0%
ZS01-D03-024 | 现浇混凝土 主体Ⅰ类构件 | 1.混凝土种类:商品混凝土【按实填写】 2.混凝土强度等级:C30【按实填写】 3.构件类型:梁、板、柱、墙、电梯井壁墙、空调板、雨棚板、飘窗板、悬挑板、天沟、挑檐、女儿墙、栏板、反檐、楼梯等整体浇筑构件； 4.综合考虑:构件规格、施工部位、超高施工降效等费用 | m3 | 混凝土工 | 50.1429 | 50.0977 | 商品混凝土 C30 |  | m3 | 1.01 | 2.5 | 2.4977 | 20.03 | 20.012 | 10.5259 | 10.5165 | 7.0173 | 7.011 | 90.2161 | 90.1349 | 99.91% | 100% |  | 104.5% | 48
ZS01-D03-025 | 现浇混凝土 主体Ⅱ类构件 | 1.混凝土种类:商品混凝土【按实填写】 2.混凝土强度等级:C30【按实填写】 3.构件类型:仅限于构造柱、过梁、圈梁、压顶、厨卫及管井反坎、混凝土装饰线条、小型零星构件； 4.综合考虑:构件规格、施工部位、超高施工降效等费用 | m3 | 混凝土工 | 99.2411 | 99.1518 | 商品混凝土 C30 |  | m3 | 1.01 | 2.35 | 2.3479 | 30.3 | 30.2727 | 19.4312 | 19.4137 | 12.9541 | 12.9424 | 164.2763 | 164.1285 | 99.91% | 100% |  | 104.5% | 95
ZS01-D03-026 | 装配式楼栋 现浇混凝土增加费 | 1.混凝土种类:商品混凝土【按实填写】 2.混凝土强度等级:综合考虑 3.费用类型:装配式楼栋混凝土Ⅰ类构件施工增加费 4.综合考虑:装配式工程导致各类现浇混凝土施工降效费用 | m3 | 混凝土工 | 4.5129 | 4.5088 | —— |  | —— |  | 0 | 0 | 1.8 | 1.7984 | 0.94693 | 0.94608 | 0.63129 | 0.63072 | 7.8911 | 7.884 | 99.91% | 100% |  | 104.5% | 4.32
ZS01-D03-027 | 现浇楼栋 混凝土泵送增加费 | 1.单位工程类型:现浇混凝土工程 2.泵送混凝土种类:综合考虑 3.综合考虑:润泵材料、泵送高度、泵送方式等费用 | m3 | 混凝土工 | 1.2013 | 1.2003 | —— |  | —— |  | 1.01 | 1.0091 | 10.77 | 10.7603 | 1.7957 | 1.7941 | 1.1971 | 1.1961 | 15.9742 | 15.9598 | 99.91% | 100% |  | 104.5% | 1.15
ZS01-D03-028 | 装配式楼栋 混凝土泵送增加费 | 1.单位工程类型:装配式工程 2.泵送混凝土种类:综合考虑 3.综合考虑:润泵材料、泵送高度、泵送方式等费用 | m3 | 混凝土工 | 1.5147 | 1.5134 | —— |  | —— |  | 1.41 | 1.4087 | 13.49 | 13.4779 | 2.2507 | 2.2487 | 1.5005 | 1.4991 | 20.1659 | 20.1478 | 99.91% | 100% |  | 104.5% | 1.45
ZS01-D03-029 | 膨胀剂 掺和量6-8% | 1.膨胀剂类型:膨胀剂 2.掺和量:6-8% 3.混凝土强度等级:综合考虑 4.综合考虑:添加剂采购及制作、超高施工降效等费用 | m3 | 混凝土工 | 0 | 0 | 膨胀剂6-8% |  | 项 | 1 | 0 | 0 | 0 | 0 | 0 | 0 | 0 | 0 | 0 | 0 | 99.91% | 100% |  | 104.5% | 0
ZS01-D03-030 | 膨胀剂 掺和量10-12% | 1.膨胀剂类型:膨胀剂 2.掺和量:10-12% 3.混凝土强度等级:综合考虑 4.综合考虑:添加剂采购及制作、超高施工降效等费用 | m3 | 混凝土工 | 0 | 0 | 膨胀剂10-12% |  | 项 | 1 | 0 | 0 | 0 | 0 | 0 | 0 | 0 | 0 | 0 | 0 | 99.91% | 100% |  | 104.5% | 0
ZS01-D03-031 | 抗裂膨胀剂 掺和量6-8% | 1.膨胀剂类型:抗裂纤维膨胀剂 2.掺和量:6-8% 3.混凝土强度等级:综合考虑 4.综合考虑:添加剂采购及制作、超高施工降效等费用 | m3 | 混凝土工 | 0 | 0 | 抗裂纤维膨胀剂 6-8% |  | 项 | 1 | 0 | 0 | 0 | 0 | 0 | 0 | 0 | 0 | 0 | 0 | 99.91% | 100% |  | 104.5% | 0
ZS01-D03-032 | 抗裂膨胀剂 掺和量10-12% | 1.膨胀剂类型:抗裂纤维膨胀剂 2.掺和量:10-12% 3.混凝土强度等级:综合考虑 4.综合考虑:添加剂采购及制作、超高施工降效等费用 | m3 | 混凝土工 | 0 | 0 | 抗裂纤维膨胀剂 10-12% |  | 项 | 1 | 0 | 0 | 0 | 0 | 0 | 0 | 0 | 0 | 0 | 0 | 99.91% | 100% |  | 104.5% | 0
ZS01-D03-033 | 陶粒混凝土回填 | 1.混凝土种类:陶粒混凝土 2.混凝土强度等级:LC15【按实填写】 3.综合考虑:构件规格、施工部位、超高施工降效等费用 | m3 | 混凝土工 | 47.0089 | 46.9666 | 陶粒混凝土 |  | m3 | 1.015 | 6 | 5.9946 | 20.3 | 20.2817 | 10.0963 | 10.0873 | 6.7309 | 6.7248 | 90.1362 | 90.055 | 99.91% | 100% |  | 104.5% | 45
ZS01-D03-034 | 回填砂 | 1.材料种类:中砂【按实填写】 2.回填方式:综合考虑 3.夯填（碾压）:分层碾压夯实 3.综合考虑:构件规格、施工部位、超高施工降效等费用 | m3 | 机械工 | 5.7579 | 5.7527 | 中砂 |  | m3 | 1.29 | 0.87 | 0.86922 | 6.19 | 6.1844 | 1.7922 | 1.7906 | 1.1948 | 1.1937 | 15.8049 | 15.7906 | 99.91% | 100% |  | 105.3% | 5.47
ZS01-D03-035 | 回填石屑/石粉 | 1.材料种类:石屑/石粉【按实填写】 2.回填方式:综合考虑 3.夯填（碾压）:分层碾压夯实 3.综合考虑:构件规格、施工部位、超高施工降效等费用 | m3 | 机械工 | 6.2737 | 6.268 | 石屑 |  | m3 | 1.34 | 0.83 | 0.82925 | 7.41 | 7.4033 | 2.0526 | 2.0507 | 1.3684 | 1.3671 | 17.9346 | 17.9185 | 99.91% | 100% |  | 105.3% | 5.96
（三） | 装配式构件 | [19 empty] | 99.91% | 100% |  | 0%
ZS01-D03-036 | 装配式混凝土叠合板 | 1.混凝土强度等级:C30【按实填写】 2.钢筋含量:130kg/m³【按实填写】 3.综合考虑:构件尺寸、钢支撑体系及托板的搭设及拆除、座浆料铺筑、注浆填缝、场内外运输、超高施工降效等费用 | m3 | 起重工 | 395.3571 | 395.0013 | 预制叠合板 |  | m3 | 1.005 | 143.75 | 143.6206 | 202.42 | 202.2378 | 89.6666 | 89.5859 | 59.7777 | 59.7239 | 890.9714 | 890.1696 | 99.91% | 100% |  | 109.8% | 360
ZS01-D03-037 | 装配式混凝土外墙板 | 1.混凝土强度等级:C30【按实填写】 2.钢筋含量:130kg/m³【按实填写】 3.综合考虑:构件尺寸、钢支撑体系及托板的搭设及拆除、座浆料铺筑、注浆填缝、场内外运输、超高施工降效等费用 | m3 | 起重工 | 373.3929 | 373.0568 | 预制外墙板 |  | m3 | 1.005 | 75 | 74.9325 | 145 | 144.8695 | 77.7589 | 77.6889 | 51.8393 | 51.7926 | 722.9911 | 722.3404 | 99.91% | 100% |  | 109.8% | 340
ZS01-D03-038 | 装配式混凝土凸（飘）窗 | 1.混凝土强度等级:C30【按实填写】 2.钢筋含量:87.5kg/m³【按实填写】 3.综合考虑:构件尺寸、钢支撑体系及托板的搭设及拆除、座浆料铺筑、注浆填缝、场内外运输、超高施工降效等费用 | m3 | 起重工 | 384.375 | 384.0291 | 预制飘窗 |  | m3 | 1.005 | 55 | 54.9505 | 160 | 159.856 | 81.6562 | 81.5828 | 54.4375 | 54.3885 | 735.4688 | 734.8068 | 99.91% | 100% |  | 109.8% | 350
ZS01-D03-039 | 装配式混凝土楼梯 | 1.混凝土强度等级:C30【按实填写】 2.钢筋含量:80kg/m³【按实填写】 3.综合考虑:构件尺寸、钢支撑体系及托板的搭设及拆除、座浆料铺筑、注浆填缝、场内外运输、超高施工降效等费用 | m3 | 起重工 | 384.375 | 384.0291 | 预制楼梯 |  | m3 | 1.005 | 85 | 84.9235 | 160 | 159.856 | 81.6562 | 81.5828 | 54.4375 | 54.3885 | 765.4688 | 764.7798 | 99.91% | 100% |  | 109.8% | 350
ZS01-D03-040 | 装配式混凝土阳台 | 1.混凝土强度等级:C30【按实填写】 2.钢筋含量:114kg/m³【按实填写】 3.综合考虑:构件尺寸、钢支撑体系及托板的搭设及拆除、座浆料铺筑、注浆填缝、场内外运输、超高施工降效等费用 | m3 | 起重工 | 395.3571 | 395.0013 | 预制阳台 |  | m3 | 1.005 | 138.75 | 138.6251 | 202.42 | 202.2378 | 89.6666 | 89.5859 | 59.7777 | 59.7239 | 885.9714 | 885.1741 | 99.91% | 100% |  | 109.8% | 360
ZS01-D03-041 | 装配式混凝土混凝梁 | 1.混凝土强度等级:C30【按实填写】 2.钢筋含量:180kg/m³【按实填写】 3.综合考虑:构件尺寸、钢支撑体系及托板的搭设及拆除、座浆料铺筑、注浆填缝、场内外运输、超高施工降效等费用 | m3 | 起重工 | 384.375 | 384.0291 | 预制梁 |  | m3 | 1.005 | 138.75 | 138.6251 | 145 | 144.8695 | 79.4062 | 79.3348 | 52.9375 | 52.8899 | 800.4688 | 799.7483 | 99.91% | 100% |  | 109.8% | 350
ZS01-D03-042 | 装配式混凝土混凝柱 | 1.混凝土强度等级:C30【按实填写】 2.钢筋含量:180kg/m³【按实填写】 3.综合考虑:构件尺寸、钢支撑体系及托板的搭设及拆除、座浆料铺筑、注浆填缝、场内外运输、超高施工降效等费用 | m3 | 起重工 | 384.375 | 384.0291 | 预制柱 |  | m3 | 1.005 | 47.55 | 47.5072 | 145 | 144.8695 | 79.4062 | 79.3348 | 52.9375 | 52.8899 | 709.2687 | 708.6304 | 99.91% | 100% |  | 109.8% | 350
ZS01-D03-043 | 装配式混凝土空调板 | 1.混凝土强度等级:C30【按实填写】 2.钢筋含量:70kg/m³【按实填写】 3.综合考虑:构件尺寸、钢支撑体系及托板的搭设及拆除、座浆料铺筑、注浆填缝、场内外运输、超高施工降效等费用 | m3 | 起重工 | 395.3571 | 395.0013 | 预制空调板 |  | m3 | 1.005 | 128.57 | 128.4543 | 202.42 | 202.2378 | 89.6666 | 89.5859 | 59.7777 | 59.7239 | 875.7914 | 875.0032 | 99.91% | 100% |  | 109.8% | 360
ZS01-D03-044 | ALC轻质隔墙 | 1.墙体类型:ALC轻质隔墙板 2.墙体厚度:200mm以内 3.综合考虑:各类固定配件、补（填）缝、开洞及预留、抗裂措施构造，以及遇到门窗洞口所需切割改锯、孔洞加固费用，超高施工降效等费用； | m2 | 起重工 | 75.7329 | 75.6647 | ALC隔墙（200mm） |  | m2 | 1.005 | 6.86 | 6.8538 | 6.18 | 6.1744 | 12.2869 | 12.2759 | 8.1913 | 8.1839 | 109.2511 | 109.1527 | 99.91% | 100% |  | 109.8% | 68.96
ZS01-D03-045 | ALC轻质隔墙 | 1.墙体类型:ALC轻质隔墙板 2.墙体厚度:100mm以内 3.综合考虑:各类固定配件、补（填）缝、开洞及预留、抗裂措施构造，以及遇到门窗洞口所需切割改锯、孔洞加固费用，超高施工降效等费用； | m2 | 起重工 | 49.9468 | 49.9018 | ALC隔墙（100mm） |  | m2 | 1.005 | 3.43 | 3.4269 | 3.09 | 3.0872 | 7.9555 | 7.9484 | 5.3037 | 5.2989 | 69.726 | 69.6632 | 99.91% | 100% |  | 109.8% | 45.48
ZS01-D03-046 | 结构拉缝 | 1.材质种类:PVC结构拉缝板 2.材料宽度:100mm 3.综合考虑:横向及纵向拉缝、座浆料铺筑、注浆填缝、场内外运输、超高施工降效等费用 | m | 钢筋工 | 5.8712 | 5.8659 | PVC结构拉缝板 |  | m | 1.005 | 0 | 0 | 1.06 | 1.059 | 1.0397 | 1.0387 | 0.69312 | 0.6925 | 8.664 | 8.6562 | 99.91% | 100% |  | 94.7% | 6.2
ZS01-D03-047 | 结构拉缝 | 1.材质种类:PVC结构拉缝板 2.材料宽度:200mm 3.综合考虑:横向及纵向拉缝、座浆料铺筑、注浆填缝、场内外运输、超高施工降效等费用 | m | 钢筋工 | 6.1553 | 6.1498 | PVC结构拉缝板 |  | m | 1.005 | 0 | 0 | 1.06 | 1.059 | 1.0823 | 1.0813 | 0.72153 | 0.72088 | 9.0191 | 9.011 | 99.91% | 100% |  | 94.7% | 6.5
ZS01-D03-048 | 结构拉缝 | 1.材质种类:PVC结构拉缝板 2.材料宽度:300mm 3.综合考虑:横向及纵向拉缝、座浆料铺筑、注浆填缝、场内外运输、超高施工降效等费用 | m | 钢筋工 | 6.5341 | 6.5282 | PVC结构拉缝板 |  | m | 1.005 | 0 | 0 | 1.06 | 1.059 | 1.1391 | 1.1381 | 0.75941 | 0.75873 | 9.4926 | 9.4841 | 99.91% | 100% |  | 94.7% | 6.9
四 | 主体钢结构 | [19 empty] | 99.91% | 100% |  | 0%
（一） | 钢结构制安 | [19 empty] | 99.91% | 100% |  | 0%
ZS01-D03-049 | 钢结构制作 | 1.钢材种类：综合考虑【按实填写】 2.钢材规格；综合考虑【按实填写】 3.构件类型：钢梁、钢柱、钢屋架、钢桁架、托架、钢檩条、操作平台及走道、踏步式楼梯、零星构件等 4.综合考虑：依据设计图纸尺寸加工制作、预留相关孔洞及开孔、单件钢结构重量、拼装组装及所需螺栓、焊缝铆钉、超高降效等完成本项工作所需相关费用 | t | 金属制品安装工 | 982.4932 | 981.609 | 型钢 |  | t | 1.06 | 30.51 | 30.4825 | 521.41 | 520.9407 | 225.5855 | 225.3825 | 150.3903 | 150.255 | 1910.3891 | 1908.6697 | 99.91% | 100% |  | 102.5% | 958.53
ZS01-D03-050 | 钢结构安装 | 1.钢材种类：综合考虑【按实填写】 2.钢材规格；综合考虑【按实填写】 3.构件类型：钢梁、钢柱、钢屋架、钢桁架、托架、钢檩条、钢平台、钢楼梯、操作台、零星构件等 4.综合考虑:场内运输、吊装安装、固定矫正、焊缝无损探伤、单组钢结构重量、安装所需螺栓及高强螺栓、补漆清理、超高降效等完成本项工作所需相关费用 | t | 起重工 | 797.4793 | 796.7616 | 型钢 |  | t | 1 | 218.84 | 218.643 | 176.17 | 176.0114 | 146.0474 | 145.916 | 97.3649 | 97.2773 | 1435.9016 | 1434.6093 | 99.91% | 100% |  | 109.8% | 726.16
ZS01-D03-051 | 钢结构组合楼板制安 | 1.楼板材料种类：压型钢板【按实填写】 2.楼板材料规格；3.0mm【按实填写】 3.综合考虑:组合楼板制作及安装、场内运输、吊装及固定方式、单件构件重量、螺栓铆钉、底模及收边材料、补漆清理、超高降效等完成本项工作所需相关费用 | m2 | 起重工 | 60.4018 | 60.3474 | 钢楼板 |  | m2 | 1.06 | 32 | 31.9712 | 10 | 9.991 | 10.5603 | 10.5508 | 7.0402 | 7.0338 | 120.0022 | 119.8942 | 99.91% | 100% |  | 109.8% | 55
ZS01-D03-052 | 钢爬梯制安 | 1.钢梯类型:爬式 2.钢材种类、规格:∅20钢筋【按实填写】 3.油漆品种、刷漆遍数:钢筋涂防锈漆两道，面刷黑油漆 4.综合考虑:除锈方式、探伤要求、焊缝检测、超高降效等费用 | t | 金属制品安装工 | 2856.1625 | 2853.592 | 型钢 |  | t | 1.06 | 521.28 | 520.8108 | 460.92 | 460.5052 | 497.5624 | 497.1146 | 331.7083 | 331.4097 | 4667.6331 | 4663.4323 | 99.91% | 100% |  | 102.5% | 2786.5
ZS01-D03-053 | 不锈钢爬梯制安 | 1.钢梯类型:爬式 2.钢材种类、规格:3厚发纹∅50不锈钢管【按实填写】 3.综合考虑:除锈方式、探伤要求、焊缝检测、超高降效等费用 | t | 金属制品安装工 | 2584.148 | 2581.8223 | 不锈钢 |  | t | 1.06 | 213.25 | 213.0581 | 360.96 | 360.6351 | 441.7662 | 441.3686 | 294.5108 | 294.2457 | 3894.635 | 3891.1298 | 99.91% | 100% |  | 102.5% | 2521.12
（二） | 钢结构表面处理 | [19 empty] | 99.91% | 100% |  | 0%
ZS01-D03-054 | 钢结构抛丸除锈 | 1.除锈方式:抛丸除锈 2.综合考虑：基层处理、构件类型、现场清理等费用 | m2 | 金属制品安装工 | 5.7195 | 5.7144 | —— |  | —— |  | 3.82 | 3.8166 | 8.54 | 8.5323 | 2.1389 | 2.137 | 1.426 | 1.4247 | 21.6444 | 21.6249 | 99.91% | 100% |  | 102.5% | 5.58
ZS01-D03-055 | 钢结构喷砂除锈 | 1.除锈方式:喷砂除锈 2.除锈等级:Sa2.5/Sa3.0【按实填写】 3.除锈材料：河沙/石英砂【按实填写】 4.综合考虑：基层处理、构件类型、现场清理等费用 | m2 | 金属制品安装工 | 5.371 | 5.3662 | 石英砂/河沙 |  | m3 | 0.047 | 3.14 | 3.1372 | 10.73 | 10.7203 | 2.4152 | 2.413 | 1.6101 | 1.6087 | 23.2662 | 23.2453 | 99.91% | 100% |  | 102.5% | 5.24
ZS01-D03-056 | 环氧富锌漆 底漆 | 1.涂料种类:环氧富锌漆（底漆） 2.涂料遍数:一道 3.综合考虑:施工部位、基层类型、喷刷方式、超高施工降效等费用 | m2 | 金属制品安装工 | 2.1525 | 2.1506 | 环氧富锌漆 |  | kg | 0.3525 | 0.7 | 0.69937 | 1.56 | 1.5586 | 0.55688 | 0.55637 | 0.37125 | 0.37092 | 5.3406 | 5.3358 | 99.91% | 100% |  | 102.5% | 2.1
ZS01-D03-057 | 环氧云铁漆 中间漆 | 1.涂料种类:环氧云铁漆（中间漆） 2.涂料遍数:一道 3.综合考虑:施工部位、基层类型、喷刷方式、超高施工降效等费用 | m2 | 金属制品安装工 | 2.1218 | 2.1198 | 环氧云铁漆 |  | kg | 0.4625 | 0.01 | 0.009991 | 0.75 | 0.74933 | 0.43076 | 0.43037 | 0.28718 | 0.28692 | 3.5997 | 3.5964 | 99.91% | 100% |  | 102.5% | 2.07
ZS01-D03-058 | 钢结构防火涂料 1.0h | 1.防火涂料品种及厚度:3.5mm厚薄型防火涂料 2.耐火极限:1小时 3.综合考虑：基层处理、构件类型、施工方式等费用 | m2 | 金属制品安装工 | 8.118 | 8.1107 | 薄型防火涂料 |  | kg | 1.925 | 1.8 | 1.7984 | 1.34 | 1.3388 | 1.4187 | 1.4174 | 0.9458 | 0.94495 | 13.6225 | 13.6102 | 99.91% | 100% |  | 102.5% | 7.92
ZS01-D03-059 | 钢结构防火涂料 1.5h | 1.防火涂料品种:4.5mm厚薄型防火涂料 2.耐火极限:1.5小时 3.综合考虑：基层处理、构件类型、施工方式等费用 | m2 | 金属制品安装工 | 9.0815 | 9.0733 | 薄型防火涂料 |  | kg | 2.475 | 2.1 | 2.0981 | 1.66 | 1.6585 | 1.6112 | 1.6098 | 1.0741 | 1.0732 | 15.5269 | 15.5129 | 99.91% | 100% |  | 102.5% | 8.86
ZS01-D03-060 | 钢结构防火涂料 2.0h | 1.防火涂料品种:5.5mm厚薄型防火涂料 2.耐火极限:2小时 3.综合考虑：基层处理、构件类型、施工方式等费用 | m2 | 金属制品安装工 | 11.1623 | 11.1522 | 薄型防火涂料 |  | kg | 3.025 | 2.5 | 2.4977 | 2.78 | 2.7775 | 2.0913 | 2.0895 | 1.3942 | 1.393 | 19.9278 | 19.9099 | 99.91% | 100% |  | 102.5% | 10.89
ZS01-D03-061 | 钢结构防火涂料 2.5h | 1.防火涂料品种:6.0mm厚薄型防火涂料 2.耐火极限:2.5小时 3.综合考虑：基层处理、构件类型、施工方式等费用 | m2 | 金属制品安装工 | 12.1463 | 12.1353 | 薄型防火涂料 |  | kg | 3.305 | 2.8 | 2.7975 | 3 | 2.9973 | 2.2719 | 2.2699 | 1.5146 | 1.5133 | 21.7328 | 21.7133 | 99.91% | 100% |  | 102.5% | 11.85
（三） | 钢结构运输 | [19 empty] | 99.91% | 100% |  | 0%
ZS01-D03-062 | 钢构件场外运输 | 1.钢材种类：综合考虑【按实填写】 2.运距:10km（含）内 3.综合考虑:构件类型、单件构件重量、绑扎起吊、装车运输、卸车堆放等费用 | t | 机械工 | 17.6105 | 17.5947 | —— |  | —— |  | 6.94 | 6.9338 | 83.95 | 83.8744 | 15.2341 | 15.2204 | 10.1561 | 10.1469 | 133.8907 | 133.7702 | 99.91% | 100% |  | 105.3% | 16.73
ZS01-D03-063 | 钢构件场外运输 每增加1km | 1.钢材种类：综合考虑【按实填写】 2.增加运距:1km 3.综合考虑:构件类型、单件构件重量、绑扎起吊、装车运输、卸车堆放等费用 | t | 机械工 | 0.26316 | 0.26292 | —— |  | —— |  | 0 | 0 | 0.68 | 0.67939 | 0.14147 | 0.14135 | 0.094316 | 0.094231 | 1.1789 | 1.1779 | 99.91% | 100% |  | 105.3% | 0.25
五 | 砌体围护 | [19 empty] | 99.91% | 100% |  | 0%
ZS01-D03-064 | 蒸压加气混凝土砌块 | 1.砌块种类、强度等级:蒸压加气混凝土砌块 B07 A5.0 2.砌块规格尺寸:各类规格 3.砂浆强度等级:M7.5专用砌筑砂浆 4.综合考虑:墙体厚度、墙体类型、高精砌块增加费、超高施工降效等费用 | m3 | 砖瓦工 | 252.9435 | 252.7159 | 蒸压加气混凝土砌块 |  | m3 | 0.958 | 39.54 | 39.5044 | 0 | 0 | 37.9415 | 37.9074 | 25.2944 | 25.2716 | 355.7194 | 355.3993 | 99.91% | 100% |  | 99.19% | 255
ZS01-D03-065 | 普通混凝土空心砌块 | 1.砌块种类、强度等级:普通混凝土空心砌块 2.砌块规格尺寸:390mm×190mm×190mm 3.砂浆强度等级:M7.5专用砌筑砂浆 4.综合考虑:墙体厚度、墙体类型、高精砌块增加费、超高施工降效等费用 | m3 | 砖瓦工 | 247.9839 | 247.7607 | 普通混凝土空心砌块 390×190×190 |  | 千块 | 0.066 | 57.53 | 57.4782 | 0 | 0 | 37.1976 | 37.1641 | 24.7984 | 24.7761 | 367.5098 | 367.1791 | 99.91% | 100% |  | 99.19% | 250
ZS01-D03-066 | 普通混凝土空心砌块 | 1.砌块种类、强度等级:普通混凝土空心砌块 2.砌块规格尺寸:390mm×115mm×190mm 3.砂浆强度等级:M7.5专用砌筑砂浆 4.综合考虑:墙体厚度、墙体类型、高精砌块增加费、超高施工降效等费用 | m3 | 砖瓦工 | 247.9839 | 247.7607 | 普通混凝土空心砌块 390×115×190 |  | 千块 | 0.109 | 59.38 | 59.3266 | 0 | 0 | 37.1976 | 37.1641 | 24.7984 | 24.7761 | 369.3598 | 369.0274 | 99.91% | 100% |  | 99.19% | 250
ZS01-D03-067 | 混凝土实心砌块墙 | 1.砌块种类、强度等级:混凝土实心砌块 2.砌块规格尺寸:各类规格 3.砂浆强度等级:M7.5专用砌筑砂浆 4.综合考虑:墙体厚度、墙体类型、高精砌块增加费、超高施工降效等费用 | m3 | 砖瓦工 | 272.7823 | 272.5368 | 混凝土实心砌块 |  | m3 | 0.958 | 39.54 | 39.5044 | 0 | 0 | 40.9173 | 40.8805 | 27.2782 | 27.2537 | 380.5178 | 380.1754 | 99.91% | 100% |  | 99.19% | 275
ZS01-D03-068 | 灰砂砖墙 | 1.砌块种类、强度等级:灰砂砖墙 2.砌块规格尺寸:240mm×115mm×53mm 3.砂浆强度等级:M7.5专用砌筑砂浆 4.综合考虑:墙体厚度、墙体类型、超高施工降效等费用 | m3 | 砖瓦工 | 262.8629 | 262.6263 | 灰砂砖 |  | 千块 | 0.558 | 129.11 | 128.9938 | 0 | 0 | 39.4294 | 39.3939 | 26.2863 | 26.2626 | 457.6886 | 457.2767 | 99.91% | 100% |  | 99.19% | 265
ZS01-D03-069 | 耐火砖墙 | 1.砌块种类、强度等级:耐火砖 2.砌块规格尺寸:240mm×115mm×65mm 3.砂浆强度等级:耐火泥 4.综合考虑:墙体厚度、墙体类型、超高施工降效等费用 | m3 | 砖瓦工 | 277.7419 | 277.492 | 耐火砖 |  | 千块 | 0.513 | 75.38 | 75.3122 | 0 | 0 | 41.6613 | 41.6238 | 27.7742 | 27.7492 | 422.5574 | 422.1771 | 99.91% | 100% |  | 99.19% | 280
ZS01-D03-070 | 砖砌拦板 | 1.砌块种类、强度等级:灰砂砖 2.砌块规格尺寸:240mm×115mm×65mm 3.砂浆强度等级:M7.5专用砌筑砂浆 4.综合考虑:栏板厚度、栏板类型、超高施工降效等费用 | m3 | 砖瓦工 | 267.8226 | 267.5815 | 灰砂砖 |  | 千块 | 0.558 | 129.11 | 128.9938 | 0 | 0 | 40.1734 | 40.1372 | 26.7823 | 26.7582 | 463.8882 | 463.4707 | 99.91% | 100% |  | 99.19% | 270
ZS01-D03-071 | 砖砌台阶 | 1.砌块种类、强度等级:灰砂砖 2.砌块规格尺寸:240mm×115mm×53mm 3.砂浆强度等级:M7.5专用砌筑砂浆 4.综合考虑:台阶规格尺寸、超高施工降效等费用 | m2 | 砖瓦工 | 52.2948 | 52.2478 | 灰砂砖 |  | 千块 | 0.119 | 107.17 | 107.0735 | 0 | 0 | 7.8442 | 7.8372 | 5.2295 | 5.2248 | 172.5385 | 172.3833 | 99.91% | 100% |  | 99.19% | 52.72
ZS01-D03-072 | 零星砌体 | 1.砌块种类、强度等级:灰砂砖 2.砌块规格尺寸:240mm×115mm×53mm 3.砂浆强度等级:M7.5专用砌筑砂浆 4.综合考虑:砌体类型、超高施工降效等费用 | m3 | 砖瓦工 | 287.6613 | 287.4024 | 灰砂砖 |  | 千块 | 0.558 | 129.11 | 128.9938 | 0 | 0 | 43.1492 | 43.1104 | 28.7661 | 28.7402 | 488.6866 | 488.2468 | 99.91% | 100% |  | 99.19% | 290
六 | 找平及抹灰 | [19 empty] | 99.91% | 100% |  | 0%
（一） | 地面找平 | [19 empty] | 99.91% | 100% |  | 0%
ZS01-D03-073 | 地面水泥砂浆 | 1.材料种类、强度等级:M20预拌水泥砂浆（WS）【按实填写】 2.材料厚度:20mm【按实填写】 3.基层处理:素水泥浆一遍 4.综合考虑:基层类型、抹面压光、超高施工降效等费用 | m2 | 一般抹灰工 | 13.2784 | 13.2665 | M20预拌水泥砂浆（WS） |  | m3 | 0.0202 | 0.4 | 0.39964 | 0 | 0 | 1.9918 | 1.99 | 1.3278 | 1.3266 | 16.998 | 16.9827 | 99.91% | 100% |  | 99.17% | 13.39
ZS01-D03-074 | 地面水泥砂浆 每增减5mm | 1.材料种类、强度等级:M20预拌水泥砂浆（WS）【按实填写】 2.调整厚度:±5mm 3.综合考虑:施工部位、抹面压光、超高施工降效等费用 | m2 | 一般抹灰工 | 0.33717 | 0.33686 | M20预拌水泥砂浆（WS） |  | m3 | 0.0051 | 0.1 | 0.09991 | 0 | 0 | 0.050575 | 0.050529 | 0.033717 | 0.033686 | 0.52146 | 0.52099 | 99.91% | 100% |  | 99.17% | 0.34
ZS01-D03-075 | 楼梯面水泥砂浆 | 1.材料种类、强度等级:M20预拌水泥砂浆（WS）【按实填写】 2.材料厚度:20mm 3.防滑条材料种类、规格:压防滑槽 4.基层处理:素水泥浆一遍 5.综合考虑:施工部位、抹面压光、超高施工降效等费用 | m2 | 一般抹灰工 | 41.3525 | 41.3153 | M20预拌水泥砂浆（WS） |  | m3 | 0.0279 | 0.81 | 0.80927 | 0 | 0 | 6.2029 | 6.1973 | 4.1353 | 4.1315 | 52.5006 | 52.4534 | 99.91% | 100% |  | 99.17% | 41.7
ZS01-D03-076 | 台阶面水泥砂浆 | 1.材料种类、强度等级:M20预拌水泥砂浆（WS）【按实填写】 2.材料厚度:20mm 3.防滑条材料种类、规格:压防滑槽 4.基层处理:素水泥浆一遍 5.综合考虑:施工部位、抹面压光、超高施工降效等费用 | m2 | 一般抹灰工 | 35.2537 | 35.222 | M20预拌水泥砂浆（WS） |  | m3 | 0.0302 | 0.81 | 0.80927 | 0 | 0 | 5.2881 | 5.2833 | 3.5254 | 3.5222 | 44.8772 | 44.8368 | 99.91% | 100% |  | 99.17% | 35.55
ZS01-D03-077 | 楼梯/台阶面水泥砂浆 每增减5mm | 1.材料种类、强度等级:M20预拌水泥砂浆（WS）【按实填写】 2.调整厚度:±5mm 3.综合考虑:施工部位、抹面压光、超高施工降效等费用 | m2 | 一般抹灰工 | 1.1603 | 1.1592 | M20预拌水泥砂浆（WS） |  | m3 | 0.0071 | 0.2 | 0.19982 | 0 | 0 | 0.17404 | 0.17388 | 0.11603 | 0.11592 | 1.6503 | 1.6488 | 99.91% | 100% |  | 99.17% | 1.17
（二） | 内墙面抹灰 | [19 empty] | 99.91% | 100% |  | 0%
ZS01-D03-078 | 水泥砂浆踢脚线 | 1.材料种类、强度等级:M5预拌水泥砂浆（WP）【按实填写】 2.材料厚度:15mm 3.基层处理:刷专用界面剂 4.综合考虑:施工部位、抹面压光、薄抹灰增加费、超高施工降效等费用 | m2 | 一般抹灰工 | 21.4894 | 21.4701 | M5预拌水泥砂浆 （WP） |  | m3 | 0.0153 | 0.31 | 0.30972 | 0 | 0 | 3.2234 | 3.2205 | 2.1489 | 2.147 | 27.1718 | 27.1473 | 99.91% | 100% |  | 99.17% | 21.67
ZS01-D03-079 | 水泥砂浆踢脚线 | 1.面层材料种类、强度等级:M5预拌水泥砂浆（WP）【按实填写】 2.底层材料种类、强度等级:M20预拌水泥砂浆（WP）【按实填写】 3.材料厚度:15mm[面]+5mm[底] 4.基层处理:刷专用界面剂 5.综合考虑:施工部位、抹面压光、薄抹灰增加费、超高施工降效等费用 | m2 | 一般抹灰工 | 23.5223 | 23.5012 | M5预拌水泥砂浆 （WP） |  | m3 | 0.0153 | 0.41 | 0.40963 | 0 | 0 | 3.5284 | 3.5252 | 2.3522 | 2.3501 | 29.8129 | 29.7861 | 99.91% | 100% |  | 99.17% | 23.72
[6 empty] | 0 | M20预拌水泥砂浆 （WP） |  | m3 | 0.0051 |  | 0 |  | 0 | [7 empty] | 100% |  | 0%
ZS01-D03-080 | 内墙面底层抹灰 | 1.材料种类、强度等级:M20预拌水泥砂浆（WP）【按实填写】 2.材料厚度:15mm 3.基层处理:刷专用界面剂 4.综合考虑:施工部位、抹面压光、薄抹灰增加费、超高施工降效等费用 | m2 | 一般抹灰工 | 16.8385 | 16.8233 | M20预拌水泥砂浆（WP） |  | m3 | 0.0153 | 0.31 | 0.30972 | 0 | 0 | 2.5258 | 2.5235 | 1.6839 | 1.6823 | 21.3581 | 21.3389 | 99.91% | 100% |  | 99.17% | 16.98
ZS01-D03-081 | 内墙面一般抹灰 | 1.面层材料种类:M15预拌水泥砂浆（WP）【按实填写】 2.底层材料种类:M20预拌水泥砂浆（WP）【按实填写】 3.材料厚度:15mm[面]+5mm[底] 4.综合考虑:施工部位、抹面压光、薄抹灰增加费、超高施工降效等费用 | m2 | 一般抹灰工 | 18.326 | 18.3095 | M15预拌水泥砂浆（WP） |  | m3 | 0.0153 | 0.41 | 0.40963 | 0 | 0 | 2.7489 | 2.7464 | 1.8326 | 1.831 | 23.3175 | 23.2965 | 99.91% | 100% |  | 99.17% | 18.48
[6 empty] | 0 | M20预拌水泥砂浆（WP） |  | m3 | 0.0051 |  | 0 |  | 0 | [7 empty] | 100% |  | 0%
ZS01-D03-082 | 独立梁柱及零星部位 底层抹灰 | 1.材料种类、强度等级:M20预拌水泥砂浆（WP）【按实填写】 2.材料厚度:15mm 3.基层处理:刷专用界面剂 4.综合考虑:施工部位、抹面压光、薄抹灰增加费、超高施工降效等费用 | m2 | 一般抹灰工 | 17.3343 | 17.3187 | M20预拌水泥砂浆（WP） |  | m3 | 0.0153 | 0.31 | 0.30972 | 0 | 0 | 2.6002 | 2.5978 | 1.7334 | 1.7319 | 21.9779 | 21.9581 | 99.91% | 100% |  | 99.17% | 17.48
ZS01-D03-083 | 独立梁柱面及零星部位 一般抹灰 | 1.面层材料种类:M15预拌水泥砂浆（WP）【按实填写】 2.底层材料种类:M20预拌水泥砂浆（WP）【按实填写】 3.材料厚度:12mm[面]+8mm[底] 4.基层处理:刷专用界面剂 4.综合考虑:施工部位、抹面压光、薄抹灰增加费、超高施工降效等费用 | m2 | 一般抹灰工 | 18.8218 | 18.8049 | M15预拌水泥砂浆（WP） |  | m3 | 0.0122 | 0.41 | 0.40963 | 0 | 0 | 2.8233 | 2.8207 | 1.8822 | 1.8805 | 23.9373 | 23.9157 | 99.91% | 100% |  | 99.17% | 18.98
[6 empty] | 0 | M20预拌水泥砂浆（WP） |  | m3 | 0.0082 |  | 0 |  | 0 | [7 empty] | 100% |  | 0%
ZS01-D03-084 | 内墙抹灰 每增减1mm | 1.材料种类、强度等级:M20预拌水泥砂浆（WP）【按实填写】 2.调整厚度:±1mm 4.综合考虑:施工部位、抹面压光、薄抹灰增加费、超高施工降效等费用 | m2 | 一般抹灰工 | 0.099167 | 0.099077 | M20预拌水泥砂浆（WP） |  | m3 | 0.001 | 0.02 | 0.019982 | 0 | 0 | 0.014875 | 0.014862 | 0.0099167 | 0.0099077 | 0.14396 | 0.14383 | 99.91% | 100% |  | 99.17% | 0.1
ZS01-D03-085 | 独立梁柱面及零星部位 每增减1mm | 1.材料种类、强度等级:M20预拌水泥砂浆（WP）【按实填写】 2.调整厚度:±1mm 4.综合考虑:施工部位、抹面压光、薄抹灰增加费、超高施工降效等费用 | m2 | 一般抹灰工 | 0.14875 | 0.14862 | M20预拌水泥砂浆（WP） |  | m3 | 0.001 | 0.02 | 0.019982 | 0 | 0 | 0.022312 | 0.022292 | 0.014875 | 0.014862 | 0.20594 | 0.20575 | 99.91% | 100% |  | 99.17% | 0.15
ZS01-D03-086 | 内墙钉（挂）钢丝网 | 1.材料种类:镀锌钢丝网【按实填写】 2.规格尺寸:φ0.9×12.7×12.7【按实填写】 3.综合考虑:施工部位、搭接宽度、超高施工降效等费用 | m2 | 一般抹灰工 | 2.975 | 2.9723 | 镀锌钢丝网 |  | m2 | 1.1 | 0 | 0 | 0 | 0 | 0.44625 | 0.44585 | 0.2975 | 0.29723 | 3.7188 | 3.7154 | 99.91% | 100% |  | 99.17% | 3
ZS01-D03-087 | 内墙钉（挂）玻纤网 | 1.材料种类:耐碱玻纤网，密度度≥160g/m2【按实填写】 2.规格尺寸:网眼尺寸不大于4mm×4mm【按实填写】 3.综合考虑:施工部位、搭接宽度、超高施工降效等费用 | m2 | 一般抹灰工 | 2.6775 | 2.6751 | 挂耐碱玻纤网 |  | m2 | 1.1 | 0 | 0 | 0 | 0 | 0.40163 | 0.40126 | 0.26775 | 0.26751 | 3.3469 | 3.3439 | 99.91% | 100% |  | 99.17% | 2.7
ZS01-D03-088 | 内墙刷白乳胶 | 1.涂料种类:白乳胶 2.涂料遍数:两道 3.基层处理:刷混凝土界面剂 4.综合考虑:施工部位、基层类型、涂刷方式、超高施工降效等费用 | m2 | 一般抹灰工 | 2.0924 | 2.0905 | —— |  | —— |  | 1.6 | 1.5986 | 0 | 0 | 0.31386 | 0.31358 | 0.20924 | 0.20905 | 4.2155 | 4.2117 | 99.91% | 100% |  | 99.17% | 2.11
（三） | 天棚抹灰 | [19 empty] | 99.91% | 100% |  | 0%
ZS01-D03-089 | 天面底层抹灰 | 1.材料种类、强度等级:M20预拌水泥砂浆（WP）【按实填写】 2.材料厚度:10mm【按实填写】 3.基层处理:板底清理干净，素水泥浆一道甩毛（内掺建筑胶） 4.综合考虑:施工部位、抹面压光、超高施工降效等费用 | m2 | 一般抹灰工 | 17.2054 | 17.1899 | M20预拌水泥砂浆 （WP） |  | m3 | 0.0104 | 0.21 | 0.20981 | 0 | 0 | 2.5808 | 2.5785 | 1.7205 | 1.719 | 21.7168 | 21.6972 | 99.91% | 100% |  | 99.17% | 17.35
ZS01-D03-090 | 天棚石灰砂浆 | 1.面层材料种类、强度等级:麻刀石灰面【按实填写】 2.底层材料种类、强度等级:M10预拌水泥石灰砂浆（WP）【按实填写】 3.材料厚度:2mm[面]+5mm[底] 4.基层处理:板底清理干净，素水泥浆一道甩毛（内掺建筑胶） 5.综合考虑:施工部位、抹面压光、超高施工降效等费用 | m2 | 一般抹灰工 | 17.4037 | 17.3881 | 麻刀石灰 |  | m3 | 0.0021 | 0.14 | 0.13987 | 0 | 0 | 2.6106 | 2.6082 | 1.7404 | 1.7388 | 21.8947 | 21.875 | 99.91% | 100% |  | 99.17% | 17.55
[6 empty] | 0 | M10预拌水泥石灰砂浆 |  | m3 | 0.0051 |  | 0 |  | 0 | [7 empty] | 100% |  | 0%
ZS01-D03-091 | 天棚抹灰 每增减1mm | 1.材料种类、强度等级:M20预拌水泥砂浆（WP）【按实填写】 2.调整厚度:±1mm 3.综合考虑:施工部位、抹面压光、超高施工降效等费用 | m2 | 一般抹灰工 | 0.099167 | 0.099077 | M20预拌水泥砂浆（WP） |  | m3 | 0.001 | 0.03 | 0.029973 | 0 | 0 | 0.014875 | 0.014862 | 0.0099167 | 0.0099077 | 0.15396 | 0.15382 | 99.91% | 100% |  | 99.17% | 0.1
ZS01-D03-092 | 天面水泥浆 | 1.材料种类、强度等级:复合普通硅酸盐水泥P.C32.5【按实填写】 2.材料遍数:一遍 3.基层处理:板底清理干净、打磨平整 4.综合考虑:施工部位、抹面压光、超高施工降效等费用 | m2 | 一般抹灰工 | 1.0512 | 1.0502 | 复合普通硅酸盐水泥P.C 32.5 |  | kg | 0.0026 | 0 | 0 | 0.5 | 0.49955 | 0.23267 | 0.23247 | 0.15512 | 0.15498 | 1.939 | 1.9372 | 99.91% | 100% |  | 99.17% | 1.06
（四） | 屋面找平 | [19 empty] | 99.91% | 100% |  | 0%
ZS01-D03-093 | 屋面水泥砂浆 | 1.材料种类、强度等级:M20预拌水泥砂浆（WS）【按实填写】 2.材料厚度:20mm 3.基层处理:素水泥浆一遍 4.综合考虑:基层类型、抹面压光、超高施工降效等费用 | m2 | 一般抹灰工 | 13.2784 | 13.2665 | M20预拌水泥砂浆（WS） |  | m3 | 0.0202 | 0.4 | 0.39964 | 0 | 0 | 1.9918 | 1.99 | 1.3278 | 1.3266 | 16.998 | 16.9827 | 99.91% | 100% |  | 99.17% | 13.39
ZS01-D03-094 | 屋面水泥砂浆 每增减5mm | 1.材料种类、强度等级:M20预拌水泥砂浆（WS）【按实填写】 2.调整厚度:±5mm 3.综合考虑:施工部位、抹面压光、超高施工降效等费用 | m2 | 一般抹灰工 | 0.33717 | 0.33686 | M20预拌水泥砂浆（WS） |  | m3 | 0.0051 | 0.1 | 0.09991 | 0 | 0 | 0.050575 | 0.050529 | 0.033717 | 0.033686 | 0.52146 | 0.52099 | 99.91% | 100% |  | 99.17% | 0.34
ZS01-D03-095 | 屋面细石混凝土 | 1.材料种类、强度等级:C20细石混凝土【按实填写】 2.材料厚度:40mm 3.添加剂:掺聚丙烯抗裂纤维1.0Kg/m3 4.基层处理:素水泥浆一遍 5.综合考虑:施工部位、捣平压实、超高施工降效等费用 | m2 | 一般抹灰工 | 13.6354 | 13.6231 | C20细石混凝土 |  | m3 | 0.0405 | 0.69 | 0.68938 | 0 | 0 | 2.0453 | 2.0435 | 1.3635 | 1.3623 | 17.7343 | 17.7183 | 99.91% | 100% |  | 99.17% | 13.75
ZS01-D03-096 | 屋面细石混凝土 每增减5mm | 1.材料种类、强度等级:C20细石混凝土【按实填写】 2.调整厚度:±5mm 3.综合考虑:施工部位、捣平压实、超高施工降效等费用 | m2 | 一般抹灰工 | 0.2975 | 0.29723 | C20细石混凝土 |  | m3 | 0.0051 | 0.02 | 0.019982 | 0 | 0 | 0.044625 | 0.044585 | 0.02975 | 0.029723 | 0.39187 | 0.39152 | 99.91% | 100% |  | 99.17% | 0.3
ZS01-D03-097 | 屋面钢筋网片 | 1.钢筋种类、规格:HPB300级【按实填写】 2.钢筋规格及间距:φ6@200（双向）【按实填写】 3.施工部位:混凝土保护层或面层或找坡层 4.综合考虑:绑扎/焊接方式、超高施工降效等费用 | m2 | 钢筋工 | 0.94697 | 0.94612 | 钢筋网 φ6@200 |  | m2 | 1.045 | 0.71 | 0.70936 | 0 | 0 | 0.14205 | 0.14192 | 0.094697 | 0.094612 | 1.8937 | 1.892 | 99.91% | 100% |  | 94.7% | 1
ZS01-D03-098 | 屋面混凝土分缝填缝 | 1.分割缝尺寸:深度40mm，缝宽10-20mm 2.分割缝间距:4m×4m以内【按实填写】 3.嵌缝材料种类:建筑密封膏 4.综合考虑:施工部位、超高施工降效等费用 | m2 | 一般抹灰工 | 1.6958 | 1.6942 | —— |  | —— |  | 1.22 | 1.2189 | 0.25 | 0.24977 | 0.29186 | 0.2916 | 0.19457 | 0.1944 | 3.6522 | 3.6489 | 99.91% | 100% |  | 99.17% | 1.71
ZS01-D03-099 | 屋面混凝土分缝填缝 每增减5mm | 1.分割缝尺寸:深度每增减5mm，缝宽10-20mm 2.嵌缝材料种类:建筑密封膏 3.综合考虑:施工部位、超高施工降效等费用 | m2 | 一般抹灰工 | 0.20825 | 0.20806 | —— |  | —— |  | 0.15 | 0.14986 | 0.03 | 0.029973 | 0.035737 | 0.035705 | 0.023825 | 0.023804 | 0.44781 | 0.44741 | 99.91% | 100% |  | 99.17% | 0.21
（五） | 外墙面抹灰 | [19 empty] | 99.91% | 100% |  | 0%
ZS01-D03-100 | 外墙面底层抹灰 | 1.材料种类、强度等级:M20预拌水泥砂浆（WP）【按实填写】 2.材料厚度:15mm 3.掺抗裂纤维含量:1kg/m3 4.基层处理:刷专用界面剂 5.综合考虑:施工高度、抹面压光、超高施工降效等费用 | m2 | 一般抹灰工 | 30.2954 | 30.2682 | M20预拌水泥砂浆（WP） |  | m3 | 0.0173 | 0.35 | 0.34969 | 0 | 0 | 4.5443 | 4.5402 | 3.0295 | 3.0268 | 38.2193 | 38.1849 | 99.91% | 100% |  | 99.17% | 30.55
ZS01-D03-101 | 外墙面一般抹灰 | 1.面层材料种类、强度等级:M15预拌水泥砂浆（WP）【按实填写】 2.底层材料种类、强度等级:M20预拌水泥砂浆（WP）【按实填写】 3.材料厚度:15mm[面]+5mm[底] 4.掺抗裂纤维含量:1kg/m3 5.基层处理:刷专用界面剂 6.综合考虑:施工部位、抹面压光、超高施工降效等费用 | m2 | 一般抹灰工 | 31.8821 | 31.8534 | M15预拌水泥砂浆（WP） |  | m3 | 0.0173 | 0.41 | 0.40963 | 0 | 0 | 4.7823 | 4.778 | 4.7823 | 3.1853 | 41.8567 | 40.2264 | 99.91% | 100% |  | 99.17% | 32.15
[6 empty] | 0 | M20预拌水泥砂浆（WP） |  | m3 | 0.0058 |  | 0 |  | 0 | [7 empty] | 100% |  | 0%
ZS01-D03-102 | 外独立梁柱及零星部位 底层抹灰 | 1.材料种类、强度等级:M20预拌水泥砂浆（WP）【按实填写】 2.材料厚度:15mm 3.掺抗裂纤维含量:1kg/m3 4.基层处理:刷专用界面剂 5.综合考虑:施工高度、抹面压光、超高施工降效等费用 | m2 | 一般抹灰工 | 31.1879 | 31.1598 | M20预拌水泥砂浆（WP） |  | m3 | 0.01575 | 0.32 | 0.31971 | 0 | 0 | 4.6782 | 4.674 | 3.1188 | 3.116 | 39.3049 | 39.2695 | 99.91% | 100% |  | 99.17% | 31.45
ZS01-D03-103 | 外独立梁柱及零星部位 一般抹灰 | 1.面层材料种类、强度等级:M15预拌水泥砂浆（WP）【按实填写】 2.底层材料种类、强度等级:M20预拌水泥砂浆（WP）【按实填写】 3.材料厚度:15mm[面]+5mm[底] 4.掺抗裂纤维含量:1kg/m3 5.基层处理:刷专用界面剂 6.综合考虑:施工高度、抹面压光、超高施工降效等费用 | m2 | 一般抹灰工 | 32.7746 | 32.7451 | M15预拌水泥砂浆（WP） |  | m3 | 0.0173 | 0.41 | 0.40963 | 0 | 0 | 4.9162 | 4.9118 | 4.9162 | 3.2745 | 43.017 | 41.341 | 99.91% | 100% |  | 99.17% | 33.05
[6 empty] | 0 | M20预拌水泥砂浆（WP） |  | m3 | 0.0058 |  | 0 |  | 0 | [7 empty] | 100% |  | 0%
ZS01-D03-104 | 外墙面抹灰 每增减1mm | 1.材料种类、强度等级:M20预拌水泥砂浆（WP）【按实填写】 2.调整厚度:±1mm 3.综合考虑:施工部位、抹面压光、超高施工降效等费用 | m2 | 一般抹灰工 | 0.119 | 0.11889 | M20预拌水泥砂浆（WP） |  | m3 | 0.0012 | 0.02 | 0.019982 | 0 | 0 | 0.01785 | 0.017834 | 0.0119 | 0.011889 | 0.16875 | 0.1686 | 99.91% | 100% |  | 99.17% | 0.12
ZS01-D03-105 | 外墙钉（挂）钢丝网 | 1.材料种类:镀锌钢丝网【按实填写】 2.规格尺寸:φ0.9*12.7*12.7【按实填写】 3.综合考虑:施工高度、搭接部位、超高施工降效等费用 | m2 | 一般抹灰工 | 2.975 | 2.9723 | 镀锌钢丝网 |  | m2 | 1.1 | 0 | 0 | 0 | 0 | 0.44625 | 0.44585 | 0.2975 | 0.29723 | 3.7188 | 3.7154 | 99.91% | 100% |  | 99.17% | 3
七 | 建筑防水 | [19 empty] | 99.91% | 100% |  | 0%
（一） | 卷材防水 | [19 empty] | 99.91% | 100% |  | 0%
ZS01-D03-106 | 弹性体SBS改性沥青防水卷材 3mm | 1.卷材种类:弹性体SBS改性沥青防水卷材 Ⅱ型 2.胎基类型:聚酯胎 3.材料厚度:3mm 4.综合考虑:施工部位、平面/立面、水性基层处理剂、搭接工程量、超高施工降效等费用 | m2 | 防水工 | 4.7543 | 4.75 | 弹性体SBS改性沥青防水卷材 |  | m2 | 1.2 | 0.43 | 0.42961 | 0 | 0 | 0.71314 | 0.7125 | 0.47543 | 0.475 | 6.3728 | 6.3671 | 99.91% | 100% |  | 106.8% | 4.45
ZS01-D03-107 | 自粘改性沥青防水卷材 2mm | 1.卷材种类:自粘改性沥青防水卷材 Ⅰ型 2.胎基类型:单面粘 3.材料厚度:2mm 4.综合考虑:施工部位、平面/立面、水性基层处理剂、超高施工降效等费用 | m2 | 防水工 | 3.8568 | 3.8534 | 自粘改性沥青防水卷材 |  | m2 | 1.2 | 0.43 | 0.42961 | 0 | 0 | 0.57853 | 0.578 | 0.38568 | 0.38534 | 5.251 | 5.2463 | 99.91% | 100% |  | 106.8% | 3.61
ZS01-D03-108 | 自粘改性沥青防水卷材 1.5mm | 1.卷材种类:自粘改性沥青防水卷材 Ⅰ型 2.胎基类型:单面粘 3.材料厚度:1.5mm 4.综合考虑:施工部位、平面/立面、水性基层处理剂、超高施工降效等费用 | m2 | 防水工 | 3.8568 | 3.8534 | 自粘改性沥青防水卷材 |  | m2 | 1.2 | 0.43 | 0.42961 | 0 | 0 | 0.57853 | 0.578 | 0.38568 | 0.38534 | 5.251 | 5.2463 | 99.91% | 100% |  | 106.8% | 3.61
ZS01-D03-109 | 自粘聚合物改性沥青防水卷材 1.5mm | 1.卷材种类:自粘聚合物改性沥青防水卷材 2.卷材厚度:1.5mm 3.综合考虑:施工部位、平面/立面、水性基层处理剂、超高施工降效等费用 | m2 | 防水工 | 3.8568 | 3.8534 | 自粘聚合物改性沥青防水卷材 |  | m2 | 1.2 | 0.43 | 0.42961 | 0 | 0 | 0.57853 | 0.578 | 0.38568 | 0.38534 | 5.251 | 5.2463 | 99.91% | 100% |  | 106.8% | 3.61
ZS01-D03-110 | SBS改性沥青耐根穿刺防水卷材 4mm | 1.卷材种类:SBS改性沥青耐根穿刺防水卷材 2.胎基类型:聚酯胎 2.卷材厚度:4mm 3.综合考虑:施工部位、平面/立面、水性基层处理剂、超高施工降效等费用 | m2 | 防水工 | 4.7543 | 4.75 | SBS改性沥青耐根穿刺防水卷材 |  | m2 | 1.2 | 0.43 | 0.42961 | 0 | 0 | 0.71314 | 0.7125 | 0.47543 | 0.475 | 6.3728 | 6.3671 | 99.91% | 100% |  | 106.8% | 4.45
ZS01-D03-111 | 塑性体APP改性沥青防水卷材 3mm | 1.卷材种类:塑性体APP改性沥青防水卷材 2.胎基类型:聚酯胎 3.卷材厚度:3mm 4.综合考虑:施工部位、平面/立面、水性基层处理剂、超高施工降效等费用 | m2 | 防水工 | 4.7543 | 4.75 | 塑性体APP改性沥青防水卷材 |  | m2 | 1.2 | 0.43 | 0.42961 | 0 | 0 | 0.71314 | 0.7125 | 0.47543 | 0.475 | 6.3728 | 6.3671 | 99.91% | 100% |  | 106.8% | 4.45
（二） | 涂膜防水 | [19 empty] | 99.91% | 100% |  | 0%
ZS01-D03-112 | 聚氨酯防水涂料 2mm | 1.防水膜品种:聚氨酯防水涂料Ⅰ型 2.涂膜厚度:2mm 3.综合考虑:施工部位、平面/立面、基层处理剂、超高施工降效等费用 | m2 | 防水工 | 4.4124 | 4.4084 | 聚氨酯防水涂料 Ⅰ型 |  | kg | 2.6 | 0 | 0 | 0 | 0 | 0.66186 | 0.66126 | 0.44124 | 0.44084 | 5.5155 | 5.5105 | 99.91% | 100% |  | 106.8% | 4.13
ZS01-D03-113 | 聚氨酯防水涂料 1.5mm | 1.防水膜品种:聚氨酯防水涂料Ⅰ型 2.涂膜厚度:1.5mm 3.综合考虑:施工部位、平面/立面、基层处理剂、超高施工降效等费用 | m2 | 防水工 | 3.6645 | 3.6612 | 聚氨酯防水涂料 Ⅰ型 |  | kg | 1.95 | 0 | 0 | 0 | 0 | 0.54968 | 0.54918 | 0.36645 | 0.36612 | 4.5807 | 4.5765 | 99.91% | 100% |  | 106.8% | 3.43
ZS01-D03-114 | 聚合物水泥防水涂料 2mm | 1.防水膜品种:聚合物水泥防水涂料 Ⅱ型 2.涂膜厚度:2mm 3.综合考虑:施工部位、平面/立面、基层处理剂、超高施工降效等费用 | m2 | 防水工 | 4.4124 | 4.4084 | 聚合物水泥防水涂料Ⅱ型 |  | kg | 3.6 | 0 | 0 | 0 | 0 | 0.66186 | 0.66126 | 0.44124 | 0.44084 | 5.5155 | 5.5105 | 99.91% | 100% |  | 106.8% | 4.13
ZS01-D03-115 | 聚合物水泥防水涂料 1.5mm | 1.防水膜品种:聚合物水泥防水涂料 Ⅱ型 2.涂膜厚度:1.5mm 3.综合考虑:施工部位、平面/立面、基层处理剂、超高施工降效等费用 | m2 | 防水工 | 3.8568 | 3.8534 | 聚合物水泥防水涂料Ⅱ型 |  | kg | 2.7 | 0 | 0 | 0 | 0 | 0.57853 | 0.578 | 0.38568 | 0.38534 | 4.821 | 4.8167 | 99.91% | 100% |  | 106.8% | 3.61
ZS01-D03-116 | 聚合物水泥防水涂料 1mm | 1.防水膜品种:聚合物水泥防水涂料 Ⅱ型 2.涂膜厚度:1mm 3.综合考虑:施工部位、平面/立面、基层处理剂、超高施工降效等费用 | m2 | 防水工 | 3.8568 | 3.8534 | 聚合物水泥防水涂料Ⅱ型 |  | kg | 1.8 | 0 | 0 | 0 | 0 | 0.57853 | 0.578 | 0.38568 | 0.38534 | 4.821 | 4.8167 | 99.91% | 100% |  | 106.8% | 3.61
ZS01-D03-117 | 水泥基渗透结晶防水涂料 1mm | 1.防水膜品种:水泥基渗透结晶防水涂料Ⅰ、Ⅱ型 2.涂膜厚度:1mm 3.综合考虑:施工部位、平面/立面、基层处理剂、超高施工降效等费用 | m2 | 防水工 | 3.6645 | 3.6612 | 水泥基渗透结晶防水涂料Ⅰ、Ⅱ型 |  | kg | 1.5 | 0 | 0 | 0 | 0 | 0.54968 | 0.54918 | 0.36645 | 0.36612 | 4.5807 | 4.5765 | 99.91% | 100% |  | 106.8% | 3.43
ZS01-D03-118 | 非固化橡胶沥青防水涂料 2mm | 1.防水膜品种:非固化橡胶沥青防水涂料 2.涂膜厚度:2mm 3.综合考虑:施工部位、平面/立面、基层处理剂、超高施工降效等费用 | m2 | 防水工 | 4.0947 | 4.091 | 非固化橡胶沥青涂料 |  | kg | 2.2 | 0 | 0 | 0 | 0 | #REF! | 0.61365 | 0.40947 | 0.4091 | #REF! | 5.1138 | 99.91% | 100% |  | 99.15% | 4.13
（三） | 刚性防水 | [19 empty] | 99.91% | 100% |  | 0%
ZS01-D03-119 | 聚合物水泥防水砂浆 平面 | 1.砂浆材料品种:聚合物乳液防水砂浆【按实填写】 2.材料厚度:10mm 3.基础处理:刷聚合物乳液防水素浆一道 4.综合考虑:施工部位、基层处理剂、超高施工降效等费用 | m2 | 防水工 | 14.3056 | 14.2927 | 聚合物乳液防水砂浆 |  | m3 | 0.0101 | 0.1 | 0.09991 | 0 | 0 | 2.1458 | 2.1439 | 1.4306 | 1.4293 | 17.9819 | 17.9658 | 99.91% | 100% |  | 106.8% | 13.39
ZS01-D03-120 | 聚合物水泥防水砂浆 平面增减1mm | 1.砂浆材料品种:聚合物乳液防水砂浆【按实填写】 2.调整厚度:±1mm 3.基础处理:刷聚合物乳液防水素浆一道 4.综合考虑:施工部位、基层处理剂、超高施工降效等费用 | m2 | 防水工 | 0.074786 | 0.074719 | 聚合物乳液防水砂浆 |  | m3 | 0.001 | 0.02 | 0.019982 | 0 | 0 | #REF! | 0.011208 | #REF! | 0.0074719 | #REF! | 0.11338 | 99.91% | 100% |  | 106.8% | 0.07
ZS01-D03-121 | 聚合物水泥防水砂浆 立面 | 1.砂浆材料品种:聚合物乳液防水砂浆【按实填写】 2.材料厚度:5mm 3.基础处理:刷聚合物乳液防水素浆一道 4.综合考虑:施工部位、基层处理剂、超高施工降效等费用 | m2 | 防水工 | 18.141 | 18.1247 | 聚合物乳液防水砂浆 |  | m3 | 0.005 | 0.1 | 0.09991 | 0 | 0 | #REF! | 2.7187 | #REF! | 1.8125 | #REF! | 22.7558 | 99.91% | 100% |  | 106.8% | 16.98
ZS01-D03-122 | 聚合物水泥防水砂浆 立面增减1mm | 1.砂浆材料品种:聚合物乳液防水砂浆【按实填写】 2.调整厚度:±1mm 3.基础处理:刷聚合物乳液防水素浆一道 4.综合考虑:施工部位、基层处理剂、超高施工降效等费用 | m2 | 防水工 | 0.10684 | 0.10674 | 聚合物乳液防水砂浆 |  | m3 | 0.001 | 0.02 | 0.019982 | 0 | 0 | #REF! | 0.016011 | #REF! | 0.010674 | #REF! | 0.15341 | 99.91% | 100% |  | 106.8% | 0.1
（四） | 防水隔离层 | [19 empty] | 99.91% | 100% |  | 0%
ZS01-D03-123 | 聚酯无纺布隔离层 | 1.材料种类:聚酯无纺布 300g/m2【按实填写】 2.材料层数:1层 3.综合考虑:施工部位、基层处理剂、搭接及附加层工程量、超高施工降效等费用 | m2 | 防水工 | 1.1218 | 1.1208 | 聚酯无纺布 |  | m2 | 1.05 | 0 | 0 | 0 | 0 | 0.16827 | 0.16812 | 0.11218 | 0.11208 | 1.4022 | 1.401 | 99.91% | 100% |  | 106.8% | 1.05
ZS01-D03-124 | 石灰砂浆隔离层 | 1.砂浆材料品种:石灰砂浆（石灰膏:砂=1:4）【按实填写】 2.材料厚度:10mm 3.综合考虑:施工部位、基层处理剂、超高施工降效等费用 | m2 | 防水工 | 13.5791 | 13.5668 | 石灰砂浆（石灰膏:砂=1:4） |  | m3 | 0.0102 | 0.2 | 0.19982 | 0 | 0 | 2.0369 | 2.035 | 1.3579 | 1.3567 | 17.1738 | 17.1584 | 99.91% | 100% |  | 106.8% | 12.71
ZS01-D03-125 | 聚乙烯膜隔离层 | 1.材料种类:聚乙烯膜隔离层 2.材料厚度:0.4mm厚 3.综合考虑:施工部位、基层处理剂、搭接及附加层工程量、超高施工降效等费用 | m2 | 防水工 | 2.4786 | 2.4764 | 聚乙烯膜隔离层 |  | m2 | 1.05 | 0.2 | 0.19982 | 0 | 0 | 0.37179 | 0.37146 | 0.24786 | 0.24764 | 3.2983 | 3.2953 | 99.91% | 100% |  | 99.15% | 2.5
八 | 楼板隔音 | [19 empty] | 99.91% | 100% |  | 0%
九 | 保温隔热 | [19 empty] | 99.91% | 100% |  | 0%
（一） | 屋面保温隔热 | [19 empty] | 99.91% | 100% |  | 0%
ZS01-D03-126 | 屋面保温隔热板 | 1.材料种类:B1级挤塑聚苯乙烯泡沫塑料板【按实填写】 2.材料厚度:40mm【按实填写】 3.综合考虑:基层处理、专用胶粘结、超高施工降效等费用 | m2 | 一般抹灰工 | 7.9928 | 7.9856 | B1级挤塑聚苯乙烯泡沫塑料板40mm |  | m2 | 1.02 | 0 | 0 | 0 | 0 | 1.1989 | 1.1978 | 0.79928 | 0.79856 | 9.991 | 9.982 | 99.91% | 100% |  | 99.17% | 8.06
ZS01-D03-127 | 屋面泡沫混凝土隔热层 | 1.材料种类:泡沫混凝土 2.材料厚度:50mm 3.容重:不大于4kN/m 4.综合考虑:基层处理、捣平压实、超高施工降效等费用 | m2 | 一般抹灰工 | 13.4867 | 13.4745 | 泡沫混凝土 |  | m3 | 0.051 | 0.04 | 0.039964 | 0.5 | 0.49955 | 2.098 | 2.0961 | 1.3987 | 1.3974 | 17.5233 | 17.5076 | 99.91% | 100% |  | 99.17% | 13.6
ZS01-D03-128 | 屋面泡沫混凝土增减10mm | 1.材料种类:泡沫混凝土 2.增减厚度:10mm 3.容重:不大于4kN/m 4.综合考虑:基层处理、捣平压实、超高施工降效等费用 | m2 | 一般抹灰工 | 0.45617 | 0.45576 | 泡沫混凝土 |  | m3 | 0.0102 | 0.07 | 0.069937 | 0.1 | 0.09991 | 0.083425 | 0.08335 | 0.055617 | 0.055567 | 0.76521 | 0.76452 | 99.91% | 100% |  | 99.17% | 0.46
ZS01-D03-129 | 屋面水性膨胀珍珠岩隔热层 | 1.材料种类:水泥膨胀珍珠岩 2.材料厚度:50mm 3.综合考虑:基层处理、捣平压实、超高施工降效等费用 | m2 | 一般抹灰工 | 5.8905 | 5.8852 | 水泥膨胀珍珠岩 |  | m3 | 0.051 | 0.04 | 0.039964 | 0.96 | 0.95914 | 1.0276 | 1.0267 | 0.68505 | 0.68443 | 8.6031 | 8.5954 | 99.91% | 100% |  | 99.17% | 5.94
ZS01-D03-130 | 屋面水性膨胀珍珠岩增减10mm | 1.材料种类:水泥膨胀珍珠岩 2.增减厚度:10mm 3.综合考虑:基层处理、捣平压实、超高施工降效等费用 | m2 | 一般抹灰工 | 0.45617 | 0.45576 | 水泥膨胀珍珠岩 |  | m3 | 0.0102 | 0.07 | 0.069937 | 0.1 | 0.09991 | 0.083425 | 0.08335 | 0.055617 | 0.055567 | 0.76521 | 0.76452 | 99.91% | 100% |  | 99.17% | 0.46
ZS01-D03-131 | 屋面加气混凝土碎渣保温层 | 1.材料种类:1:8水泥加气混凝土碎渣 2.材料厚度:50mm 3.基层处理:素水泥浆一遍 4.综合考虑:基层处理、捣平压实、超高施工降效等费用 | m2 | 一般抹灰工 | 5.8905 | 5.8852 | 1:8水泥加气混凝土碎渣 |  | m3 | 0.0506 | 0.04 | 0.039964 | 0.96 | 0.95914 | 1.0276 | 1.0267 | 0.68505 | 0.68443 | 8.6031 | 8.5954 | 99.91% | 100% |  | 99.17% | 5.94
ZS01-D03-132 | 屋面加气混凝土碎渣增减10mm | 1.材料种类:1:8水泥加气混凝土碎渣 2.增减厚度:10mm 3.综合考虑:基层处理、捣平压实、超高施工降效等费用 | m2 | 一般抹灰工 | 0.45617 | 0.45576 | 1:8水泥加气混凝土碎渣 |  | m3 | 0.0101 | 0.07 | 0.069937 | 0.1 | 0.09991 | 0.083425 | 0.08335 | 0.055617 | 0.055567 | 0.76521 | 0.76452 | 99.91% | 100% |  | 99.17% | 0.46
ZS01-D03-133 | 屋面排水排气管 | 1.材料种类:PVC排水排气管【按实填写】 2.材料规格:DN25【按实填写】 3.制作要求:盲管周边打孔，用土工布满包，表面抹平 4.综合考虑:基层处理、超高施工降效等费用 | m | 管工 | 5.6259 | 5.6208 | PVC排水排气管DN25 |  | m | 1.01 | 0 | 0 | 0.1 | 0.09991 | 0.85889 | 0.85811 | 0.57259 | 0.57208 | 7.1574 | 7.1509 | 99.91% | 100% |  | 107% | 5.26
（二） | 墙面保温隔热 | [19 empty] | 99.91% | 100% |  | 0%
ZS01-D03-134 | 内墙保温隔热砂浆 | 1.材料种类:膨胀玻化微珠保温砂浆【按实填写】 2.材料厚度:35mm【按实填写】 3.基层处理:刷专用界面剂 4.综合考虑:施工部位、界面砂浆、超高施工降效等费用 | m2 | 一般抹灰工 | 17.5822 | 17.5664 | 膨胀玻化微珠保温砂浆 |  | m3 | 0.0357 | 0.65 | 0.64941 | 0 | 0 | 2.6373 | 2.635 | 1.7582 | 1.7566 | 22.6278 | 22.6074 | 99.91% | 100% |  | 99.17% | 17.73
ZS01-D03-135 | 墙面保温隔热砂浆增减5mm | 1.材料种类:膨胀玻化微珠保温砂浆【按实填写】 2.增减厚度:5mm 3.基层处理:刷专用界面剂 4.综合考虑:施工部位、界面砂浆、超高施工降效等费用 | m2 | 一般抹灰工 | 0.24792 | 0.24769 | 膨胀玻化微珠保温砂浆 |  | m3 | 0.0051 | 0.12 | 0.11989 | 0 | 0 | 0.037187 | 0.037154 | 0.024792 | 0.024769 | 0.4299 | 0.42951 | 99.91% | 100% |  | 99.17% | 0.25
ZS01-D03-136 | 墙面抗裂砂浆内嵌网格布 | 1.砂浆材料种类:聚合物抗裂砂浆 2.砂浆材料厚度:5mm 3.网格布材料种类:耐碱玻纤网格布(160g/m2)【按实填写】 4.综合考虑:基层处理、界面砂浆、超高施工降效等费用 | m2 | 一般抹灰工 | 16.3625 | 16.3478 | 聚合物抗裂砂浆 |  | m3 | 0.0051 | 0.12 | 0.11989 | 0 | 0 | 2.4544 | 2.4522 | 0.025 | 1.6348 | 18.9619 | 20.5546 | 99.91% | 100% |  | 99.17% | 16.5
[6 empty] | 0 | 耐碱玻纤网格布 |  | m2 | 1.1 |  | 0 |  | 0 | [7 empty] | 100% |  | 0%
ZS01-D03-137 | 5mm厚NEA保温凝胶 | 1.材料种类:NEA保温凝胶 2.材料厚度:5mm 3.基层处理:刷专用界面剂 4.综合考虑:施工部位、界面砂浆、超高施工降效等费用 | m2 | 一般抹灰工 | 11.5 | 11.4896 | NEA保温凝胶 |  | kg | 4.7222 | 0.51 | 0.50954 | 0.65 | 0.64941 | 1.8225 | 1.8209 | 1.215 | 1.2139 | 15.6975 | 15.6834 | 99.91% | 100% |  | 99.17% | 35 | 19.9797
ZS01-D03-138 | 15mm厚NEA保温凝胶 | 1.材料种类:NEA保温凝胶 2.材料厚度:15mm 3.基层处理:刷专用界面剂 4..综合考虑:施工部位、界面砂浆、超高施工降效等费用 | m2 | 一般抹灰工 | 22.5 | 22.4797 | NEA保温凝胶 |  | kg | 14.1667 | 0.91 | 0.90918 | 0.95 | 0.94915 | 3.5175 | 3.5143 | 2.345 | 2.3429 | 30.2225 | 30.1953 | 99.91% | 100% |  | 99.17% | 37 | 38.5616
ZS01-D03-139 | 25mm厚NEA保温凝胶 | 1.材料种类:NEA保温凝胶 2.材料厚度:25mm 3.基层处理:刷专用界面剂 4.综合考虑:施工部位、界面砂浆、超高施工降效等费用 | m2 | 一般抹灰工 | 23.5 | 23.4789 | NEA保温凝胶 |  | kg | 23.6111 | 1.21 | 1.2089 | 1.1 | 1.099 | 3.69 | 3.6867 | 2.46 | 2.4578 | 31.96 | 31.9312 | 99.91% | 100% |  | 99.17% | 38 | 40.4527
十 | 公共部位粗装修 | [19 empty] | 99.91% | 100% |  | 0%
（一） | 楼地面粗装修 | [19 empty] | 99.91% | 100% |  | 0%
ZS01-D03-140 | 块料楼地面 | 1.面层材料品种、规格:10厚防滑砖【按实填写】 2.砂浆种类、强度等级:M15预拌水泥砂浆（WS）【按实填写】 3.砂浆厚度:10mm【按实填写】 4.基层处理:素水泥浆一遍 5.综合考虑:结合层、水泥浆擦缝、超高施工降效等费用 | m2 | 抹灰镶贴工 | 30.8633 | 30.8355 | 10厚防滑砖 |  | m2 | 1.025 | 0.1 | 0.09991 | 0 | 0 | 4.6295 | 4.6253 | 3.0863 | 3.0836 | 38.6791 | 38.6443 | 99.91% | 100% |  | 97.64% | 31.61
[6 empty] | 0 | M15预拌水泥砂浆（WS） |  | m3 | 0.0101 |  | 0 |  | 0 | [7 empty] | 100% |  | 0%
ZS01-D03-141 | 块料楼梯面 | 1.面层材料品种、规格:8-15厚防滑砖【按实填写】 2.砂浆种类、强度等级:M15预拌水泥砂浆（WS）【按实填写】 3.砂浆厚度:10mm【按实填写】 4.基层处理:素水泥浆一遍 5.综合考虑:结合层、水泥浆擦缝、超高施工降效等费用 | m2 | 抹灰镶贴工 | 40.1194 | 40.0833 | 10厚防滑砖 |  | m2 | 1.44 | 0.13 | 0.12988 | 0 | 0 | 6.0179 | 6.0125 | 4.0119 | 4.0083 | 50.2792 | 50.234 | 99.91% | 100% |  | 97.64% | 41.09
[6 empty] | 0 | M15预拌水泥砂浆（WS） |  | m3 | 0.0139 |  | 0 |  | 0 | [7 empty] | 100% |  | 0%
ZS01-D03-142 | 楼梯面金属防滑条 | 1.面层材料品种、规格:金属防滑条【按实填写】 2.规格尺寸:25×1.2mm【按实填写】 2.基层处理:素水泥浆一遍 3.综合考虑:开槽、安装、超高施工降效等费用 | m | 金属制品安装工 | 6.1705 | 6.1649 | 金属防滑条 |  | m | 1.06 | 0 | 0 | 0 | 0 | 0.92558 | 0.92474 | 0.61705 | 0.61649 | 7.7131 | 7.7062 | 99.91% | 100% |  | 102.5% | 6.02
（二） | 墙柱面粗装修 | [19 empty] | 99.91% | 100% |  | 0%
ZS01-D03-143 | 内墙一般型腻子 | 1.腻子种类:一般型腻子 2.腻子厚度及遍数:2mm 3.综合考虑:施工部位、基层类型、补洞、打磨平整、刷基层处理剂、超高施工降效等费用 | m2 | 油漆工 | 8.52 | 8.5123 | 一般型腻子 |  | kg | 2.5 | 0.01 | 0.009991 | 0 | 0 | 1.278 | 1.2768 | 0.852 | 0.85123 | 10.66 | 10.6504 | 99.91% | 100% |  | 100% | 8.52
ZS01-D03-144 | 内墙耐水型腻子 | 1.腻子种类:耐水型腻子 2.腻子厚度及遍数:2mm 3.综合考虑:施工部位、基层类型、补洞、打磨平整、刷基层处理剂、超高施工降效等费用 | m2 | 油漆工 | 8.52 | 8.5123 | 耐水型腻子 |  | kg | 2.5 | 0.01 | 0.009991 | 0 | 0 | 1.278 | 1.2768 | 0.852 | 0.85123 | 10.66 | 10.6504 | 99.91% | 100% |  | 100% | 8.52
ZS01-D03-145 | 内墙一般涂料 | 1.涂料种类:乳胶漆【按实填写】 2.涂料遍数:两道 3.综合考虑:施工部位、基层类型、喷刷方式、超高施工降效等费用 | m2 | 油漆工 | 10.21 | 10.2008 | 内墙抗碱底漆 |  | kg | 0.12 | 0.01 | 0.009991 | 0 | 0 | 1.5315 | 1.5301 | 1.021 | 1.0201 | 12.7725 | 12.761 | 99.91% | 100% |  | 100% | 10.21
[6 empty] | 0 | 内墙乳胶漆 |  | kg | 0.12 |  | 0 |  | 0 | [7 empty] | 100% |  | 0%
ZS01-D03-146 | 内墙防潮涂料 | 1.涂料种类:防霉乳胶漆【按实填写】 2.涂料遍数:两道 3.综合考虑:施工部位、基层类型、喷刷方式、超高施工降效等费用 | m2 | 油漆工 | 10.21 | 10.2008 | 内墙抗碱底漆 |  | kg | 0.12 | 0.01 | 0.009991 | 0 | 0 | 1.5315 | 1.5301 | 1.021 | 1.0201 | 12.7725 | 12.761 | 99.91% | 100% |  | 100% | 10.21
[6 empty] | 0 | 内墙防霉乳胶漆 |  | kg | 0.12 |  | 0 |  | 0 | [7 empty] | 100% |  | 0%
ZS01-D03-147 | 内墙涂料 增减一道 | 1.涂料种类:乳胶漆【按实填写】 2.涂料增减遍数:一道 3.综合考虑:施工部位、基层类型、喷刷方式、超高施工降效等费用 | m2 | 油漆工 | 1.45 | 1.4487 | 内墙乳胶漆 |  | kg | 0.12 | 0.01 | 0.009991 | 0 | 0 | 0.2175 | 0.2173 | 0.145 | 0.14487 | 1.8225 | 1.8209 | 99.91% | 100% |  | 100% | 1.45
ZS01-D03-148 | 内墙扫大白（灰）浆 | 1.涂料种类:防霉大白（灰）浆 2.涂料遍数:三遍 3.综合考虑:施工部位、基层类型、喷刷方式、超高施工降效等费用 | m2 | 油漆工 | 3.2 | 3.1971 | 大白（灰）浆 |  | kg | 0.148 | 0.2 | 0.19982 | 0.6 | 0.59946 | 0.57 | 0.56949 | 0.38 | 0.37966 | 4.95 | 4.9455 | 99.91% | 100% |  | 100% | 3.2
ZS01-D03-149 | 块料踢脚线 | 1.面层材料品种、规格:8~10厚釉面砖【按实填写】 2.砂浆种类、强度等级:M20预拌水泥砂浆（WP）【按实填写】 3.砂浆厚度:5mm 4.添加剂:加水重20%建筑胶 5.基层处理:素水泥浆一遍 6.综合考虑:瓷砖铺实拍平、水泥浆擦缝、超高施工降效等费用 | m2 | 抹灰镶贴工 | 45.8898 | 45.8485 | 8~10厚釉面砖 |  | m2 | 1.02 | 0.1 | 0.09991 | 0 | 0 | 6.8835 | 6.8773 | 4.589 | 4.5848 | 57.4622 | 57.4105 | 99.91% | 100% |  | 97.64% | 47
[6 empty] | 0 | M20预拌水泥砂浆（WS） |  | m3 | 0.0051 |  | 0 |  | 0 | [7 empty] | 100% |  | 0%
ZS01-D03-150 | 块料内墙面 聚合物砂浆 | 1.面层材料品种、规格:6~8厚釉面【按实填写】 2.砂浆种类、强度等级:聚合物乳液防水砂浆【按实填写】 3.砂浆厚度:5mm 4.添加剂:加水重20%建筑胶 5.基层处理:素水泥浆一遍 6.综合考虑:瓷砖铺实拍平、水泥浆擦缝、超高施工降效等费用 | m2 | 抹灰镶贴工 | 41.6523 | 41.6148 | 8~10厚釉面砖 |  | m2 | 1.04 | 0.1 | 0.09991 | 0 | 0 | 6.2478 | 6.2422 | 4.1652 | 4.1615 | 52.1654 | 52.1184 | 99.91% | 100% |  | 97.64% | 42.66
[6 empty] | 0 | 聚合物乳液防水砂浆 |  | m3 | 0.0051 |  | 0 |  | 0 | [7 empty] | 100% |  | 0%
ZS01-D03-151 | 块料内墙面 水泥砂浆 | 1.面层材料品种、规格:6~8厚釉面砖【按实填写】 2.砂浆种类、强度等级:M20预拌水泥砂浆（WS）【按实填写】 3.砂浆厚度:5mm 4.添加剂:加水重20%建筑胶 5.基层处理:素水泥浆一遍 6.综合考虑:瓷砖铺实拍平、水泥浆擦缝、超高施工降效等费用 | m2 | 抹灰镶贴工 | 40.1877 | 40.1515 | 8~10厚釉面砖 |  | m2 | 1.04 | 0.1 | 0.09991 | 0 | 0 | 6.0282 | 6.0227 | 4.0188 | 4.0152 | 50.3346 | 50.2893 | 99.91% | 100% |  | 97.64% | 41.16
[6 empty] | 0 | M20预拌水泥砂浆（WS） |  | m3 | 0.0051 |  | 0 |  | 0 | [7 empty] | 100% |  | 0%
ZS01-D03-152 | 吸声内墙面 | 1.面层材料及规格:5厚纤维水泥穿孔板【按实填写】 2.龙骨材料及规格:50系列轻钢龙骨 3.填充材料及规格:32kg/m3袋装离心玻璃棉【按实填写】 4.综合考虑:设计图纸要求完成本项工作其他费用 | m2 | 装饰木工 | 33.8171 | 33.7867 | 5厚纤维水泥穿孔板 |  | m2 | 1.05 | 16.44 | 16.4252 | 1.21 | 1.2089 | 5.2541 | 5.2493 | 3.5027 | 3.4996 | 60.2239 | 60.1697 | 99.91% | 100% |  | 102.3% | 33.06
[6 empty] | 0 | 吸音棉 |  | m2 | 1.05 |  | 0 |  | 0 | [7 empty] | 100% |  | 0%
ZS01-D03-153 | 吸声墙封底板 | 1.面层材料及规格:10厚纤维水泥板密封 2.填充材料及规格:板后留空腔50,内填80k岩棉板 3.综合考虑:按设计图纸要求完成本项工作其他费用 | m2 | 装饰木工 | 15.3742 | 15.3604 | 10厚纤维水泥板密封 |  | m2 | 1.05 | 0 | 0 | 0 | 0 | 2.3061 | 2.3041 | 1.5374 | 1.536 | 19.2177 | 19.2005 | 99.91% | 100% |  | 102.3% | 15.03
[6 empty] | 0 | 50mm岩棉板 |  | m2 | 1.05 |  | 0 |  | 0 | [7 empty] | 100% |  | 0%
（三） | 天棚面粗装修 | [19 empty] | 99.91% | 100% |  | 0%
ZS01-D03-154 | 天棚防裂腻子 | 1.腻子种类:防裂腻子 2.腻子厚度:3mm 3.基层处理:板底清理干净，素水泥浆一道甩毛（内掺建筑胶） 3.综合考虑:施工部位、基层类型、补洞、打磨平整、刷基层处理剂、超高施工降效等费用 | m2 | 油漆工 | 9.95 | 9.941 | 防裂腻子 |  | kg | 3 | 0.01 | 0.009991 | 0 | 0 | 1.4925 | 1.4912 | 0.995 | 0.9941 | 12.4475 | 12.4363 | 99.91% | 100% |  | 100% | 9.95
ZS01-D03-155 | 天棚耐水腻子 | 1.腻子种类:耐水腻子 2.腻子厚度:2mm 3.综合考虑:施工部位、基层类型、补洞、打磨平整、刷基层处理剂、超高施工降效等费用 | m2 | 油漆工 | 8.62 | 8.6122 | 耐水腻子 |  | kg | 2.5 | 0.01 | 0.009991 | 0 | 0 | 1.293 | 1.2918 | 0.862 | 0.86122 | 10.785 | 10.7753 | 99.91% | 100% |  | 100% | 8.62
ZS01-D03-156 | 天棚乳胶漆 | 1.涂料种类:乳胶漆【按实填写】 2.涂料遍数:两道 3.综合考虑:施工部位、基层类型、喷刷方式、超高施工降效等费用 | m2 | 油漆工 | 10.58 | 10.5705 | 内墙抗碱底漆 |  | kg | 0.12 | 0.01 | 0.009991 | 0 | 0 | 1.587 | 1.5856 | 1.058 | 1.057 | 13.235 | 13.2231 | 99.91% | 100% |  | 100% | 10.58
[6 empty] | 0 | 内墙乳胶漆 |  | kg | 0.12 |  | 0 |  | 0 | [7 empty] | 100% |  | 0%
ZS01-D03-157 | 天棚防霉乳胶漆 | 1.涂料种类:防霉乳胶漆【按实填写】 2.涂料遍数:两道 3.综合考虑:施工部位、基层类型、喷刷方式、超高施工降效等费用 | m2 | 油漆工 | 10.58 | 10.5705 | 内墙抗碱底漆 |  | kg | 0.12 | 0.01 | 0.009991 | 0 | 0 | 1.587 | 1.5856 | 1.058 | 1.057 | 13.235 | 13.2231 | 99.91% | 100% |  | 100% | 10.58
[6 empty] | 0 | 内墙防霉乳胶漆 |  | kg | 0.12 |  | 0 |  | 0 | [7 empty] | 100% |  | 0%
ZS01-D03-158 | 天棚无机涂料 | 1.涂料种类:无机涂料【按实填写】 2.涂料遍数:两道 3.综合考虑:施工部位、基层类型、喷刷方式、超高施工降效等费用 | m2 | 油漆工 | 10.58 | 10.5705 | 内墙抗碱底漆 |  | kg | 0.12 | 0.01 | 0.009991 | 0 | 0 | 1.587 | 1.5856 | 1.058 | 1.057 | 13.235 | 13.2231 | 99.91% | 100% |  | 100% | 10.58
[6 empty] | 0 | 内墙无机涂料 |  | kg | 0.12 |  | 0 |  | 0 | [7 empty] | 100% |  | 0%
ZS01-D03-159 | 天棚乳胶漆 增减一道 | 1.涂料种类:乳胶漆【按实填写】 2.涂料增减遍数:一道 3.综合考虑:施工部位、基层类型、喷刷方式、超高施工降效等费用 | m2 | 油漆工 | 1.95 | 1.9482 | 内墙乳胶漆 |  | kg | 0.12 | 0.01 | 0.009991 | 0 | 0 | 0.2925 | 0.29224 | 0.195 | 0.19482 | 2.4475 | 2.4453 | 99.91% | 100% |  | 100% | 1.95
ZS01-D03-160 | 天棚扫大白（灰）浆 | 1.涂料种类:防霉大白（灰）浆 2.涂料遍数:三遍 3.综合考虑:施工部位、基层类型、喷刷方式、超高施工降效等费用 | m2 | 油漆工 | 3.36 | 3.357 | 大白（灰）浆 |  | kg | 0.148 | 0.2 | 0.19982 | 0.63 | 0.62943 | 0.5985 | 0.59796 | 0.399 | 0.39864 | 5.1875 | 5.1828 | 99.91% | 100% |  | 100% | 3.36
ZS01-D03-161 | 隔音天棚吊顶 | 1.面层材料种类及规格:5厚纤维水泥穿孔板/穿孔铝扣板【按实填写】 2.隔音层材料种类及规格:50厚超细玻璃棉吸音层【按实填写】 3.龙骨材料种类及规格:轻钢龙骨标准骨架:主龙骨中距600~800，次龙骨中距400 4.综合考虑:基层处理、孔眼用腻子刮平、暗室施工等费用 | m2 | 装饰木工 | 31.802 | 31.7734 | 5厚纤维水泥穿孔板 |  | m2 | 1.05 | 25.34 | 25.3172 | 0.5 | 0.49955 | 4.8453 | 4.8409 | 3.2302 | 3.2273 | 65.7175 | 65.6583 | 99.91% | 100% |  | 102.3% | 31.09
[6 empty] | 0 | 50厚超细玻璃棉 |  | m2 | 1.05 |  | 0 |  | 0 | [7 empty] | 100% |  | 0%
ZS01-D03-162 | 铝合金龙骨吊顶 | 1.面层材料种类及规格:.6厚纤维硅酸钙平板/穿孔铝扣板【按实填写】 2.龙骨材料种类及规格:铝合金龙骨、规格及间距符合图纸要求 3.综合考虑:基层处理、孔眼用腻子刮平、暗室施工等费用 | m2 | 装饰木工 | 23.3733 | 23.3522 | 6厚纤维硅酸钙平板 |  | m2 | 1.05 | 19.16 | 19.1428 | 0.5 | 0.49955 | 3.581 | 3.5778 | 2.3873 | 2.3852 | 49.0016 | 48.9575 | 99.91% | 100% |  | 102.3% | 22.85
ZS01-D03-163 | 轻钢龙骨吊顶 | 1.面层材料种类及规格:9mm石膏饰板【按实填写】 2.龙骨材料种类及规格:轻钢龙骨、规格及间距符合图纸要求 3.综合考虑:基层处理、孔眼用腻子刮平、暗室施工等费用 | m2 | 装饰木工 | 26.442 | 26.4182 | 9mm石膏饰板 |  | m2 | 1.05 | 25.29 | 25.2672 | 0.5 | 0.49955 | 4.0413 | 4.0377 | 2.6942 | 2.6918 | 58.9675 | 58.9144 | 99.91% | 100% |  | 102.3% | 25.85
十一 | 建筑外部装修 | [19 empty] | 99.91% | 100% |  | 0%
（一） | 屋面精装修 | [19 empty] | 99.91% | 100% |  | 0%
ZS01-D03-164 | 屋面铺砖 | 1.面层材料品种、规格:10厚防滑砖 2.砂浆种类、强度等级:M15预拌水泥砂浆（WS） 3.砂浆厚度:20mm 4.基层处理:素水泥浆一遍 5.综合考虑:结合层、水泥浆擦缝、超高施工降效等费用 | m2 | 抹灰镶贴工 | 30.8633 | 30.8355 | 10厚防滑砖 |  | m2 | 1.025 | 0.1 | 0.09991 | 0 | 0 | 4.6295 | 4.6253 | 3.0863 | 3.0836 | 38.6791 | 38.6443 | 99.91% | 100% |  | 97.64% | 31.61
[6 empty] | 0 | M15预拌水泥砂浆（WS） |  | m3 | 0.0101 |  | 0 |  | 0 | [7 empty] | 100% |  | 0%
ZS01-D03-165 | 瓦屋面 | 1.面层材料品种:青瓦 2.面层材料规格尺寸:160mm×160mm×11mm 3.砂浆种类、强度等级:M15预拌水泥砂浆（WS） 4.砂浆厚度:25mm 5.基层处理:素水泥浆一遍 6.综合考虑:基层处理、安装瓦筒、瓦脊、修齐瓦口边线、超高施工降效等费用 | m2 | 抹灰镶贴工 | 34.7981 | 34.7668 | 青瓦 160mm×160mm×11mm |  | 千块 | 0.09276 | 2.96 | 2.9573 | 0 | 0 | 5.2197 | 5.215 | 3.4798 | 3.4767 | 46.4576 | 46.4158 | 99.91% | 100% |  | 97.64% | 35.64
[6 empty] | 0 | M15预拌水泥砂浆（WS） |  | m3 | 0.02525 |  | 0 |  | 0 | [7 empty] | 100% |  | 0%
（二） | 外立面精装修 | [19 empty] | 99.91% | 100% |  | 0%
1 | 外墙砖墙面 | [19 empty] | 99.91% | 100% |  | 0%
ZS01-D03-166 | 外墙块料墙面 | 1.面层材料品种、规格:外墙砖 2.砂浆种类、强度等级:M20预拌水泥砂浆（WP）、加水重20%白乳胶 3.砂浆厚度:5mm 4.基层处理:素水泥浆一遍 5.综合考虑:施工高度、楼层分格缝、专用填缝剂、超高施工降效等费用 | m2 | 抹灰镶贴工 | 41.125 | 41.088 | 外墙砖 |  | m2 | 1.03 | 0.11 | 0.1099 | 0 | 0 | 6.1688 | 6.1632 | 4.1125 | 4.1088 | 51.5163 | 51.4699 | 99.91% | 100% |  | 97.64% | 42.12
[6 empty] | 0 | M20预拌水泥砂浆（WP） |  | m3 | 0.0055 |  | 0 |  | 0 | [7 empty] | 100% |  | 0%
ZS01-D03-167 | 外墙块料柱(梁)面 | 1.面层材料品种、规格:外墙砖 2.砂浆种类、强度等级:M20预拌水泥砂浆（WP）、加水重20%白乳胶 3.砂浆厚度:5mm 4.基层处理:素水泥浆一遍 5.综合考虑:施工高度、楼层分格缝、专用填缝剂、超高施工降效等费用 | m2 | 抹灰镶贴工 | 42.4431 | 42.405 | 外墙砖 |  | m2 | 1.06 | 0.11 | 0.1099 | 0 | 0 | 6.3665 | 6.3607 | 4.2443 | 4.2405 | 53.1639 | 53.1161 | 99.91% | 100% |  | 97.64% | 43.47
[6 empty] | 0 | M20预拌水泥砂浆（WP） |  | m3 | 0.0055 |  | 0 |  | 0 | [7 empty] | 100% |  | 0%
ZS01-D03-168 | 外墙块料零星项目 | 1.面层材料品种、规格:外墙纸皮砖 2.砂浆种类、强度等级:M20预拌水泥砂浆（WP）、加水重20%白乳胶 3.砂浆厚度:5mm 4.基层处理:素水泥浆一遍 5.综合考虑:施工高度、楼层分格缝、专用填缝剂、超高施工降效等费用 | m2 | 抹灰镶贴工 | 44.6791 | 44.6388 | 外墙砖 |  | m2 | 1.06 | 0.11 | 0.1099 | 0 | 0 | 6.7019 | 6.6958 | 4.4679 | 4.4639 | 55.9588 | 55.9085 | 99.91% | 100% |  | 97.64% | 45.76
[6 empty] | 0 | M20预拌水泥砂浆（WP） |  | m3 | 0.0055 |  | 0 |  | 0 | [7 empty] | 100% |  | 0%
ZS01-D03-169 | 外墙砖装饰缝 | 1.嵌缝材料种类:高弹性耐候胶 2.分格缝规格:大于20mm 3.分格缝类型:深化设计要求装饰性分格缝 4.综合考虑:施工部位、基层处理、压实抹光、超高施工降效等费用 | m | 抹灰镶贴工 | 4.6378 | 4.6336 | —— |  | —— |  | 0.5 | 0.49955 | 0 | 0 | 0.69567 | 0.69504 | 0.46378 | 0.46336 | 6.2972 | 6.2916 | 99.91% | 100% |  | 97.64% | 4.75
3 | 成品GRC构件 | [19 empty] | 99.91% | 100% |  | 0%
ZS01-D03-170 | GRC成品装饰条 | 1.面层材料品种:GRC成品装饰条 2.面层材料规格尺寸:300mm宽以内 3.底层材料种类及厚度:70厚发泡聚氨酯，10mm后水泥砂浆保护层 4.安装方式:用环氧树脂胶固定膨胀螺栓，配套水平不锈钢托板及舌板 5.综合考虑:施工部位、硅酮密封胶填缝、接缝、超高施工降效等费用 | m | 抹灰镶贴工 | 2.3726 | 2.3705 | GRC成品装饰条 |  | m | 1.06 | 0.23 | 0.22979 | 0 | 0 | 0.35589 | 0.35557 | 0.23726 | 0.23705 | 3.1957 | 3.1929 | 99.91% | 100% |  | 97.64% | 2.43
ZS01-D03-171 | GRC成品装饰板 | 1.面层材料品种:GRC成品装饰板 2.底层材料种类及厚度:70厚发泡聚氨酯，10mm后水泥砂浆保护层 3.安装方式:用环氧树脂胶固定膨胀螺栓，配套水平不锈钢托板及舌板 4.综合考虑:施工部位、硅酮密封胶填缝、接缝、超高施工降效等费用 | m2 | 抹灰镶贴工 | 42.3162 | 42.2781 | GRC成品装饰板 |  | m2 | 1.02 | 3.06 | 3.0572 | 0 | 0 | 6.3474 | 6.3417 | 4.2316 | 4.2278 | 55.9553 | 55.9049 | 99.91% | 100% |  | 97.64% | 43.34
十二 | 其他附属工程 | [19 empty] | 99.91% | 100% |  | 0%
（一） | 厨房排烟道 | [19 empty] | 99.91% | 100% |  | 0%
ZS01-D03-172 | 成品排烟道 矩形 | 1.材料品种:成品烟道（矩形） 2.规格尺寸:450×550【按实填写】 3.综合考虑:烟道及配件采购、开洞、接头灌缝、打防水密封胶、超高施工降效等费用 | m | 金属制品安装工 | 37.4125 | 37.3788 | 成品烟道 |  | m | 1.02 | 0.1 | 0.09991 | 0 | 0 | 5.6119 | 5.6068 | 3.7412 | 3.7379 | 46.8656 | 46.8234 | 99.91% | 100% |  | 102.5% | 36.5
ZS01-D03-173 | 成品排烟道 异型 | 1.材料品种:成品烟道（异形） 2.规格尺寸:450×550【按实填写】 3.综合考虑:烟道及配件采购、开洞、接头灌缝、打防水密封胶、超高施工降效等费用 | m | 金属制品安装工 | 32.0312 | 32.0024 | 成品烟道 |  | m | 1.02 | 0.15 | 0.14986 | 0 | 0 | 4.8047 | 4.8004 | 3.2031 | 3.2002 | 40.1891 | 40.1529 | 99.91% | 100% |  | 102.5% | 31.25
ZS01-D03-174 | 烟道止逆阀 | 1.材料品种:不锈钢止逆阀 2.规格尺寸:符合设计要求 3.综合考虑:烟道及配件采购、开洞、接头灌缝、打防水密封胶、超高施工降效等费用 | 个 | 金属制品安装工 | 23.575 | 23.5538 | 不锈钢止逆阀 |  | 个 | 1 | 0.1 | 0.09991 | 0 | 0 | 3.5362 | 3.5331 | 2.3575 | 2.3554 | 29.5688 | 29.5421 | 99.91% | 100% |  | 102.5% | 23
ZS01-D03-175 | 烟道不锈钢风帽 | 1.材料品种:不锈钢风帽 2.规格尺寸:符合设计要求 3.综合考虑:烟道及配件采购、开洞口、接头灌缝、打防水密封胶、超高施工降效等费用 | 个 | 金属制品安装工 | 44.0853 | 44.0456 | 不锈钢风帽 |  | 个 | 1 | 0.1 | 0.09991 | 0 | 0 | 6.6128 | 6.6068 | 4.4085 | 4.4046 | 55.2066 | 55.1569 | 99.91% | 100% |  | 102.5% | 43.01
ZS01-D03-176 | 排气扇（外墙）防雨罩 | 1.材料品种:不锈钢防雨罩 2.规格尺寸:符合设计要求 3.综合考虑:防雨罩及配件采购，外墙高空作业费、接头灌缝、打防水密封胶、超高施工降效等费用 | 个 | 金属制品安装工 | 52.9023 | 52.8547 | 不锈钢风帽 |  | 个 | 1 | 0.12 | 0.11989 | 0 | 0 | 7.9353 | 7.9282 | 5.2902 | 5.2855 | 66.2479 | 66.1883 | 99.91% | 100% |  | 102.5% | 51.612
（二） | 变形缝 | [19 empty] | 99.91% | 100% |  | 0%
ZS01-D03-177 | 外墙变形缝 | 1.部位:外墙 2.材料规格:2mm铝合金盖板【按实填写】 3.变形缝宽度:100mm【按实填写】 4.综合考虑:盖板及基座制作安装、清缝、填塞防水材料、止水胶条、油漆、超高施工降效等费用 | m | 金属制品安装工 | 18.45 | 18.4334 | 变形缝 |  | m | 1.05 | 2.35 | 2.3479 | 0 | 0 | 2.7675 | 2.765 | 1.845 | 1.8433 | 25.4125 | 25.3896 | 99.91% | 100% |  | 102.5% | 18
ZS01-D03-178 | 屋面变形缝 | 1.部位:屋面 2.材料规格:2mm铝合金盖板【按实填写】 3.变形缝宽度:100mm【按实填写】 4.综合考虑:盖板及基座制作安装、清缝、填塞防水材料、止水胶条、油漆、超高施工降效等费用 | m | 金属制品安装工 | 20.5 | 20.4815 | 变形缝 |  | m | 1.05 | 2.35 | 2.3479 | 0 | 0 | 3.075 | 3.0722 | 2.05 | 2.0482 | 27.975 | 27.9498 | 99.91% | 100% |  | 102.5% | 20
ZS01-D03-179 | 地面变形缝 | 1.部位:地面 2.材料规格:2mm铝合金盖板【按实填写】 3.变形缝宽度:100mm【按实填写】 4.综合考虑:盖板及基座制作安装、清缝、填塞防水材料、止水胶条、油漆、超高施工降效等费用 | m | 金属制品安装工 | 19.9875 | 19.9695 | 变形缝 |  | m | 1.05 | 1.68 | 1.6785 | 0 | 0 | 2.9981 | 2.9954 | 1.9988 | 1.997 | 26.6644 | 26.6404 | 99.91% | 100% |  | 102.5% | 19.5
ZS01-D03-180 | 楼面变形缝 | 1.部位:楼面 2.材料规格:2mm铝合金盖板【按实填写】 3.变形缝宽度:100mm【按实填写】 4.综合考虑:盖板及基座制作安装、清缝、填塞防水材料、止水胶条、油漆、超高施工降效等费用 | m | 金属制品安装工 | 19.9875 | 19.9695 | 变形缝 |  | m | 1.05 | 0.78 | 0.7793 | 0 | 0 | 2.9981 | 2.9954 | 1.9988 | 1.997 | 25.7644 | 25.7412 | 99.91% | 100% |  | 102.5% | 19.5
ZS01-D03-181 | 内墙变形缝 | 1.部位:内墙 2.材料规格:2mm铝合金盖板【按实填写】 3.变形缝宽度:100mm【按实填写】 4.综合考虑:盖板及基座制作安装、清缝、填塞防水材料、止水胶条、油漆、超高施工降效等费用 | m | 金属制品安装工 | 18.45 | 18.4334 | 变形缝 |  | m | 1.05 | 0.78 | 0.7793 | 0 | 0 | 2.7675 | 2.765 | 1.845 | 1.8433 | 23.8425 | 23.821 | 99.91% | 100% |  | 102.5% | 18
ZS01-D03-182 | 天棚变形缝 | 1.部位:天棚 2.材料规格:2mm铝合金盖板【按实填写】 3.变形缝宽度:100mm【按实填写】 4.综合考虑:盖板及基座制作安装、清缝、填塞防水材料、止水胶条、油漆、超高施工降效等费用 | m | 金属制品安装工 | 19.9875 | 19.9695 | 变形缝 |  | m | 1.05 | 0.78 | 0.7793 | 0 | 0 | 2.9981 | 2.9954 | 1.9988 | 1.997 | 25.7644 | 25.7412 | 99.91% | 100% |  | 102.5% | 19.5
（三） | 井沟盖板 | [19 empty] | 99.91% | 100% |  | 0%
ZS01-D03-183 | 排水沟盖板 | 1.材料种类、规格:25厚成品不锈钢格栅板【按实填写】 2.综合考虑:角钢、橡胶垫、五金配件、超高施工降效等费用 | m2 | 金属制品安装工 | 22.4372 | 22.4171 | 25厚成品不锈钢格栅板 |  | m2 | 1.03 | 1.72 | 1.7185 | 0 | 0 | 3.3656 | 3.3626 | 2.2437 | 2.2417 | 29.7666 | 29.7398 | 99.91% | 100% |  | 102.5% | 21.89
十三 | 室内拆除工程 | [19 empty] | 99.91% | 100% |  | 0%
（一） | 拆除工程 | [19 empty] | 99.91% | 100% |  | 0%
ZS01-D03-184 | 砖砌体拆除 | 1.拆除类型:砖砌体 2.综合考虑:拆除方式、拆除部位、废渣堆放等费用 | m3 | 普工 | 105.3 | 105.2052 | —— |  | —— |  | 0 | 0 | 54.58 | 54.5309 | 23.982 | 23.9604 | 15.988 | 15.9736 | 199.85 | 199.6701 | 99.91% | 100% |  | 100% | 105.3
ZS01-D03-185 | 混凝土构件拆除 | 1.拆除类型:混凝土构件 2.综合考虑:拆除部位、废渣堆放等费用 | m3 | 普工 | 175.5 | 175.3421 | —— |  | —— |  | 0 | 0 | 90.96 | 90.8781 | 39.969 | 39.933 | 26.646 | 26.622 | 333.075 | 332.7752 | 99.91% | 100% |  | 100% | 175.5
ZS01-D03-186 | 钢筋混凝土构件体拆除 | 1.拆除类型:钢筋混凝土构件 2.综合考虑:拆除方式、废渣堆放等费用 | m3 | 普工 | 233.9 | 233.6895 | —— |  | —— |  | 0 | 0 | 124.74 | 124.6277 | 53.796 | 53.7476 | 35.864 | 35.8317 | 448.3 | 447.8965 | 99.91% | 100% |  | 100% | 233.9
ZS01-D03-187 | 拆除地面找平层 | 1.拆除类型:砂浆面层或找平层 2.综合考虑:材料厚度、拆除方式、基层清洁、废渣堆放等费用 | m2 | 普工 | 9.25 | 9.2417 | —— |  | —— |  | 0 | 0 | 1.85 | 1.8483 | 1.665 | 1.6635 | 1.11 | 1.109 | 13.875 | 13.8625 | 99.91% | 100% |  | 100% | 9.25
ZS01-D03-188 | 拆除块料楼地面 | 1.拆除类型:瓷砖、石材等块料 2.综合考虑:拆除方式、基层清洁、废渣堆放等费用 | m2 | 普工 | 21.75 | 21.7304 | —— |  | —— |  | 0 | 0 | 3.95 | 3.9464 | 3.855 | 3.8515 | 2.57 | 2.5677 | 32.125 | 32.0961 | 99.91% | 100% |  | 100% | 21.75
ZS01-D03-189 | 拆除木地板 | 1.拆除类型:复合木地板、实木地板等 2.综合考虑:拆除龙骨、拆除方式、基层清洁、废渣堆放等费用 | m2 | 普工 | 9.29 | 9.2816 | —— |  | —— |  | 0 | 0 | 1.24 | 1.2389 | 1.5795 | 1.5781 | 1.053 | 1.0521 | 13.1625 | 13.1507 | 99.91% | 100% |  | 100% | 9.29
ZS01-D03-190 | 拆除踢脚线、装饰线 | 1.拆除类型:金属踢脚、木踢脚线、装饰线等 2.综合考虑:拆除方式、规格尺寸、基层清洁、废渣堆放等费用 | m | 普工 | 1.5 | 1.4987 | —— |  | —— |  | 0 | 0 | 0 | 0 | 0.225 | 0.2248 | 0.15 | 0.14986 | 1.875 | 1.8733 | 99.91% | 100% |  | 100% | 1.5
ZS01-D03-191 | 拆除墙面找平层 | 1.拆除类型:砂浆面层或找平层 2.综合考虑:材料厚度、拆除方式、基层清洁、废渣堆放等费用 | m2 | 普工 | 11.1 | 11.09 | —— |  | —— |  | 0 | 0 | 0.93 | 0.92916 | 1.8045 | 1.8029 | 1.203 | 1.2019 | 15.0375 | 15.024 | 99.91% | 100% |  | 100% | 11.1
ZS01-D03-192 | 拆除镶贴块料墙面 | 1.拆除类型:瓷砖、石材等块料 2.综合考虑:拆除方式、基层清洁、废渣堆放等费用 | m2 | 普工 | 17.79 | 17.774 | —— |  | —— |  | 0 | 0 | 1.98 | 1.9782 | 2.9655 | 2.9628 | 1.977 | 1.9752 | 24.7125 | 24.6903 | 99.91% | 100% |  | 100% | 17.79
ZS01-D03-193 | 拆除干挂块料墙面 | 1.拆除类型:瓷砖、石材等块料 2.综合考虑:拆除方式、龙骨拆除及回收、基层清洁、废渣堆放等费用 | m2 | 普工 | 15.82 | 15.8058 | —— |  | —— |  | 0 | 0 | 1.58 | 1.5786 | 2.61 | 2.6077 | 1.74 | 1.7384 | 21.75 | 21.7304 | 99.91% | 100% |  | 100% | 15.82
ZS01-D03-194 | 拆除柔性防水 | 1.拆除类型:防水卷材 2.综合考虑:墙面/地面、拆除方式、基层清洁、废渣堆放等费用 | m2 | 普工 | 7.25 | 7.2435 | —— |  | —— |  | 0 | 0 | 0 | 0 | 1.0875 | 1.0865 | 0.725 | 0.72435 | 9.0625 | 9.0543 | 99.91% | 100% |  | 100% | 7.25
ZS01-D03-195 | 拆除装饰板墙面 | 1.拆除方式:拆除装饰墙面 2.拆除类型:金属饰面、木饰面、玻璃饰面等 3.综合考虑:拆除方式、龙骨拆除及回收、基层清洁、废渣堆放等费用 | m2 | 普工 | 10.75 | 10.7403 | —— |  | —— |  | 0 | 0 | 1.08 | 1.079 | 1.7745 | 1.7729 | 1.183 | 1.1819 | 14.7875 | 14.7742 | 99.91% | 100% |  | 100% | 10.75
ZS01-D03-196 | 拆除隔墙/隔墙 | 1.拆除方式:破坏性拆除装饰隔墙（含龙骨） 2.拆除类型:金属饰面、木饰面、玻璃饰面等 3.综合考虑:拆除方式、基层清洁、废渣堆放等费用 | m2 | 普工 | 18.28 | 18.2635 | —— |  | —— |  | 0 | 0 | 1.83 | 1.8284 | 3.0165 | 3.0138 | 2.011 | 2.0092 | 25.1375 | 25.1149 | 99.91% | 100% |  | 100% | 18.28
ZS01-D03-197 | 铲除乳胶漆饰面 | 1.拆除类型:乳胶漆及腻子 2.综合考虑:墙面/天棚、铲除方式、基层清洁、废渣堆放等费用 | m2 | 普工 | 6.52 | 6.5141 | —— |  | —— |  | 0 | 0 | 0 | 0 | 0.978 | 0.97712 | 0.652 | 0.65141 | 8.15 | 8.1427 | 99.91% | 100% |  | 100% | 6.52
ZS01-D03-198 | 拆除天棚抹灰 | 1.拆除类型:砂浆面层或找平层 2.综合考虑:材料厚度、拆除方式、基层清洁、废渣堆放等费用 | m2 | 普工 | 10 | 9.991 | —— |  | —— |  | 0 | 0 | 0 | 0 | 1.5 | 1.4987 | 1 | 0.9991 | 12.5 | 12.4887 | 99.91% | 100% |  | 100% | 10
ZS01-D03-199 | 拆除天棚吊顶 | 1.拆除类型:破坏性拆除装饰墙面） 2.天棚类型:金属饰面、木饰面、石膏饰面等 3.综合考虑:拆除方式、基层清洁、龙骨拆除及回收、废渣堆放等费用 | m2 | 普工 | 11.83 | 11.8194 | —— |  | —— |  | 0 | 0 | 1.18 | 1.1789 | 1.9515 | 1.9497 | 1.301 | 1.2998 | 16.2625 | 16.2479 | 99.91% | 100% |  | 100% | 11.83
ZS01-D03-200 | 拆除木质门窗 | 1.拆除类型:木质门窗 2.综合考虑:规格尺寸、拆除方式、基层清洁、废渣堆放等费用 | m2 | 普工 | 15 | 14.9865 | —— |  | —— |  | 0 | 0 | 0 | 0 | 2.25 | 2.248 | 1.5 | 1.4987 | 18.75 | 18.7331 | 99.91% | 100% |  | 100% | 15
ZS01-D03-201 | 拆除金属门窗 | 1.拆除类型:金属门窗 2.综合考虑:规格尺寸、拆除方式、基层清洁、废渣堆放等费用 | m2 | 普工 | 18 | 17.9838 | —— |  | —— |  | 0 | 0 | 0 | 0 | 2.7 | 2.6976 | 1.8 | 1.7984 | 22.5 | 22.4797 | 99.91% | 100% |  | 100% | 18
ZS01-D03-202 | 拆除金属栏杆 | 1.拆除类型:金属栏杆（含扶手、立杆） 2.综合考虑:规格尺寸、拆除方式、基层清洁、废渣堆放等费用 | m | 普工 | 24.5 | 24.4779 | —— |  | —— |  | 0 | 0 | 1.47 | 1.4687 | 3.8955 | 3.892 | 2.597 | 2.5947 | 32.4625 | 32.4333 | 99.91% | 100% |  | 100% | 24.5
ZS01-D03-203 | 拆除金属扶手 | 1.拆除类型:金属扶手、立杆 2.综合考虑:规格尺寸、拆除方式、基层清洁、废渣堆放等费用 | m | 普工 | 3.68 | 3.6767 | —— |  | —— |  | 0 | 0 | 0.22 | 0.2198 | 0.585 | 0.58447 | 0.39 | 0.38965 | 4.875 | 4.8706 | 99.91% | 100% |  | 100% | 3.68
ZS01-D03-204 | 拆除家居柜 | 1.拆除类型:家居柜 2.综合考虑:柜体深度、拆除方式、基层清洁、废渣堆放等费用 | m2 | 普工 | 22.44 | 22.4198 | —— |  | —— |  | 0 | 0 | 1.12 | 1.119 | 3.534 | 3.5308 | 2.356 | 2.3539 | 29.45 | 29.4235 | 99.91% | 100% |  | 100% | 22.44
ZS01-D03-205 | 拆除灯槽、窗帘盒 | 1.拆除类型:灯槽、窗帘盒 2.综合考虑:规格尺寸、窗帘杆、拆除方式、基层清洁、废渣堆放等费用 | m | 普工 | 7.46 | 7.4533 | —— |  | —— |  | 0 | 0 | 0.45 | 0.4496 | 1.1865 | 1.1854 | 0.791 | 0.79029 | 9.8875 | 9.8786 | 99.91% | 100% |  | 100% | 7.46
（二） | 开洞、开槽 | [19 empty] | 99.91% | 100% |  | 0%
ZS01-D03-206 | 砌体开孔 100mm以内 | 1.打洞部位材质:砖砌体 2.洞口直径或边长:100mm（含）以内 3.综合考虑:开孔方式及部位、开孔形状及深度、洞口清洁、废渣堆放等费用 | 个 | 普工 | 13 | 12.9883 | —— |  | —— |  | 0 | 0 | 2.6 | 2.5977 | 2.34 | 2.3379 | 1.56 | 1.5586 | 19.5 | 19.4825 | 99.91% | 100% |  | 100% | 13
ZS01-D03-207 | 砌体开孔 200mm以内 | 1.打洞部位材质:砖砌体 2.洞口直径或边长:200mm（含）以内 3.综合考虑:开孔方式及部位、开孔形状及深度、洞口清洁、废渣堆放等费用 | 个 | 普工 | 18 | 17.9838 | —— |  | —— |  | 0 | 0 | 3.6 | 3.5968 | 3.24 | 3.2371 | 2.16 | 2.1581 | 27 | 26.9757 | 99.91% | 100% |  | 100% | 18
ZS01-D03-208 | 砌体开孔 300mm以内 | 1.打洞部位材质:砖砌体 2.洞口直径或边长:300mm（含）以内 3.综合考虑:开孔方式及部位、开孔形状及深度、洞口清洁、废渣堆放等费用 | 个 | 普工 | 22 | 21.9802 | —— |  | —— |  | 0 | 0 | 4.4 | 4.396 | 3.96 | 3.9564 | 2.64 | 2.6376 | 33 | 32.9703 | 99.91% | 100% |  | 100% | 22
ZS01-D03-209 | 混凝土开孔 100mm以内 | 1.打洞部位材质:混凝土 2.洞口直径或边长:100mm（含）以内 3.综合考虑:开孔方式及部位、开孔形状及深度、洞口清洁、废渣堆放等费用 | 个 | 普工 | 28.6 | 28.5743 | —— |  | —— |  | 0 | 0 | 5.72 | 5.7149 | 5.148 | 5.1434 | 3.432 | 3.4289 | 42.9 | 42.8614 | 99.91% | 100% |  | 100% | 28.6
ZS01-D03-210 | 混凝土开孔 200mm以内 | 1.打洞部位材质:混凝土 2.洞口直径或边长:200mm（含）以内 3.综合考虑:开孔方式及部位、开孔形状及深度、洞口清洁、废渣堆放等费用 | 个 | 普工 | 39.6 | 39.5644 | —— |  | —— |  | 0 | 0 | 7.92 | 7.9129 | 7.128 | 7.1216 | 4.752 | 4.7477 | 59.4 | 59.3465 | 99.91% | 100% |  | 100% | 39.6
ZS01-D03-211 | 混凝土开孔 300mm以内 | 1.打洞部位材质:混凝土 2.洞口直径或边长:300mm（含）以内 3.综合考虑:开孔方式及部位、开孔形状及深度、洞口清洁、废渣堆放等费用 | 个 | 普工 | 48.4 | 48.3564 | —— |  | —— |  | 0 | 0 | 9.68 | 9.6713 | 8.712 | 8.7042 | 5.808 | 5.8028 | 72.6 | 72.5347 | 99.91% | 100% |  | 100% | 48.4
ZS01-D03-212 | 装饰墙开孔 100mm以内 | 1.打洞部位材质:石材、瓷砖、饰面板等 2.洞口直径或边长:100mm（含）以内 3.综合考虑:开孔方式及部位、开孔形状及深度、洞口清洁、废渣堆放等费用 | 个 | 普工 | 7.8 | 7.793 | —— |  | —— |  | 0 | 0 | 1.56 | 1.5586 | 1.404 | 1.4027 | 0.936 | 0.93516 | 11.7 | 11.6895 | 99.91% | 100% |  | 100% | 7.8
ZS01-D03-213 | 装饰墙开孔 200mm以内 | 1.打洞部位材质:石材、瓷砖、饰面板等 2.洞口直径或边长:200mm（含）以内 3.综合考虑:开孔方式及部位、开孔形状及深度、洞口清洁、废渣堆放等费用 | 个 | 普工 | 10.8 | 10.7903 | —— |  | —— |  | 0 | 0 | 2.16 | 2.1581 | 1.944 | 1.9423 | 1.296 | 1.2948 | 16.2 | 16.1854 | 99.91% | 100% |  | 100% | 10.8
ZS01-D03-214 | 装饰墙开孔 300mm以内 | 1.打洞部位材质:石材、瓷砖、饰面板等 2.洞口直径或边长:300mm（含）以内 3.综合考虑:开孔方式及部位、开孔形状及深度、洞口清洁、废渣堆放等费用 | 个 | 普工 | 13.2 | 13.1881 | —— |  | —— |  | 0 | 0 | 2.64 | 2.6376 | 2.376 | 2.3739 | 1.584 | 1.5826 | 19.8 | 19.7822 | 99.91% | 100% |  | 100% | 13.2
ZS01-D03-215 | 砂浆开槽 | 1.开槽部位材质:水泥砂浆 2.开槽宽度:200mm【自填】 3.综合考虑:开槽方式及部位、开槽深度及清洁、废渣堆放等费用 | m | 普工 | 4.5 | 4.4959 | —— |  | —— |  | 0 | 0 | 0.55 | 0.54951 | 0.7575 | 0.75682 | 0.505 | 0.50455 | 6.3125 | 6.3068 | 99.91% | 100% |  | 100% | 4.5
ZS01-D03-216 | 砌体开槽 | 1.开槽部位材质:砖砌体 2.开槽宽度:200mm【自填】 3.综合考虑:开槽方式及部位、开槽深度及清洁、废渣堆放等费用 | m | 普工 | 8.5 | 8.4924 | —— |  | —— |  | 0 | 0 | 0.85 | 0.84923 | 1.4025 | 1.4012 | 0.935 | 0.93416 | 11.6875 | 11.677 | 99.91% | 100% |  | 100% | 8.5
ZS01-D03-217 | 砌体开槽 | 1.开槽部位材质:混凝土 2.开槽宽度:200mm【自填】 3.综合考虑:开槽方式及部位、开槽深度及清洁、废渣堆放等费用 | m | 普工 | 11.5 | 11.4896 | —— |  | —— |  | 0 | 0 | 1.15 | 1.149 | 1.8975 | 1.8958 | 1.265 | 1.2639 | 15.8125 | 15.7983 | 99.91% | 100% |  | 100% | 11.5
ZS01-D03-218 | 新旧混凝土接触面凿毛 | 1.新旧混凝土接触面凿毛 2.综合考虑超高降效费 | m2 | 普工 | 9 | 8.9919 | —— |  | —— |  | 1.5 | 1.4987 | 4.5 | 4.4959 | 2.025 | 2.0232 | 1.35 | 1.3488 | 18.375 | 18.3585 | 99.91% | 100% |  | 100%
ZS01-D03-219 | 玻璃开孔 | 1.玻璃钻孔，钢化中空玻璃 2.φ80孔径 | 个 | 普工 | 15 | 14.9865 | —— |  | —— |  | 2.5 | 2.4977 | 7.5 | 7.4932 | 3.375 | 3.372 | 2.25 | 2.248 | 30.625 | 30.5974 | 99.91% | 100% |  | 100%
ZS01-D03-220 | 补洞吊洞 | 1.DN100孔洞 2.原有孔洞人工打凿扩大，洞边凿毛 3.封堵材料综合考虑 | 个 | 普工 | 33 | 32.9703 | —— |  | —— |  | 5.5 | 5.495 | 16.5 | 16.4852 | 7.425 | 7.4183 | 4.95 | 4.9455 | 67.375 | 67.3144 | 99.91% | 100% |  | 100%
ZS01-D03-221 | 补洞吊洞 | 1.DN50孔洞 2.原有孔洞人工打凿扩大，洞边凿毛 3.封堵材料综合考虑 | 个 | 普工 | 21 | 20.9811 | —— |  | —— |  | 3.5 | 3.4968 | 10.5 | 10.4906 | 4.725 | 4.7207 | 3.15 | 3.1472 | 42.875 | 42.8364 | 99.91% | 100% |  | 100%
ZS01-D03-222 | 补洞吊洞 | 1.DN75孔洞 2.原有孔洞人工打凿扩大，洞边凿毛 3.封堵材料综合考虑 | 个 | 普工 | 27 | 26.9757 | —— |  | —— |  | 4.5 | 4.4959 | 13.5 | 13.4878 | 6.075 | 6.0695 | 4.05 | 4.0464 | 55.125 | 55.0754 | 99.91% | 100% |  | 100%
（三） | 建筑废料外运 | [19 empty] | 99.91% | 100% |  | 0%
ZS01-D03-223 | 建筑垃圾外运 3km内 | 1.土壤类别:建筑废料、建筑垃圾、生活垃圾等 2.挖运方式:人工装车、自卸汽车运输 3.运距:3km 4.综合考虑:机械类型、场内运距等费用 | m3 | 机械工 | 13.2737 | 13.2617 | —— |  | —— |  | 0 | 0 | 24.76 | 24.7377 | 5.7051 | 5.6999 | 3.8034 | 3.7999 | 47.5421 | 47.4993 | 99.91% | 100% |  | 105.3% | 12.61
ZS01-D03-224 | 建筑垃圾外运 每增加1km | 1.土壤类别:建筑废料、建筑垃圾、生活垃圾等 2.挖运方式:人工装车、自卸汽车运输 3.增加运距:1km 4.综合考虑:机械类型、场内运距等费用 | m3 | 机械工 | 0 | 0 | —— |  | —— |  | 0 | 0 | 2.7 | 2.6976 | 0.405 | 0.40464 | 0.27 | 0.26976 | 3.375 | 3.372 | 99.91% | 100% |  | 105.3% | 0
Ⅱ | 措施及其他项目 | [19 empty] | 99.91% | 100% |  | 0%
（一） | 按系数计算措施及其他费 | [19 empty] | 99.91% | 100% |  | 0%
ZS01-D03-225 | 绿色安全文明施工费 | 1.计价规则：作为不可竞争费用，参照《广东省建设工程计价依据（2018）》中各专业工程定额规定，以模拟清单报价分部分项工程费中“人工费+机械费”之和基数，乘以19%计算。 2.投标人负责本合同所有项目的安全文明施工，具体工作内容及要求详见合同专用条件及投标报价说明。 3.除按实物量计算部分、以及施工总承包管理及配合内容明确可以与分包人分摊收取或由分包人自行承担的的绿色安全文明外，施工现场发生的全部绿色安全文明措施均按此费率包干。 4.若由专业分包实施临时开路口工程、洗车槽等绿色施工安全防护措施，须在绿色施工安全防护措施费中按分包结算金额扣回相应费用。 | 元 | 以人工费+机械费合计金额为基数，执行定额费率（不可竞争）为： | [15 empty] | 19% | / | / |  | 0%
ZS01-D03-226 | 预算包干费 | 1.计价规则：以模拟清单报价分部分项工程费中“人工费+机械费”之和基数，乘以投标报价费率计算。 2.投标人负责模拟清单报价范围的预算包干内容，具体工作内容及要求详见合同专用条件及投标报价说明。 | 元 | 以人工费+机械费合计金额为基数，费率为： | [15 empty] | 6.5% | 99.91% | 100% |  | 0%
ZS01-D03-227 | 检验试验费 | 1.计价规则：以分部分项工程费（不含土石方工程、工程变更费用）为计算基数，乘以投标报价费率计算。 2.投标人负责对检测范围及工作内容详见合同专用条件及投标报价说明。 | 元 | 以分部分项合计(不含土石方工程和工程变更及签证）金额为基数，费率为： | [15 empty] | 0.15% | 99.91% | 100% |  | 0%
（二） | 实物量计算措施及其他费 | [19 empty] | 99.91% | 100% |  | 0%
1 | 脚手架工程 | [19 empty] | 99.91% | 100% |  | 0%
1.1 | 综合脚手架 | [19 empty] | 99.91% | 100% |  | 0%
ZS01-D03-228 | 综合钢脚手架 20m以内 | 1.脚手架类型:钢管脚手架（落地架/悬挑架） 2.防护高度:20m以内 3.综合考虑:安全挡板、护栏及挡脚板、安全网、卸料平台、架空运输通道、施工期间的加固维修和安全管理等费用 | m2 | 架子工 | 16.3009 | 16.2862 | —— |  | —— |  | 8.19 | 8.1826 | 2.03 | 2.0282 | 2.7496 | 2.7472 | 1.8331 | 1.8314 | 31.1036 | 31.0756 | 99.91% | 100% |  | 97.73% | 16.68
ZS01-D03-229 | 综合钢脚手架 30m以内 | 1.脚手架类型:钢管脚手架（落地架/悬挑架） 2.防护高度:30m以内 3.综合考虑:安全挡板、护栏及挡脚板、安全网、卸料平台、架空运输通道、施工期间的加固维修和安全管理等费用 | m2 | 架子工 | 21.7541 | 21.7345 | —— |  | —— |  | 11.45 | 11.4397 | 2.22 | 2.218 | 3.5961 | 3.5929 | 2.3974 | 2.3953 | 41.4176 | 41.3803 | 99.91% | 100% |  | 97.73% | 22.26
ZS01-D03-230 | 综合钢脚手架 40m以内 | 1.脚手架类型:钢管脚手架（落地架/悬挑架） 2.防护高度:40m以内 3.综合考虑:安全挡板、护栏及挡脚板、安全网、卸料平台、架空运输通道、施工期间的加固维修和安全管理等费用 | m2 | 架子工 | 25.0084 | 24.9859 | —— |  | —— |  | 12.6 | 12.5887 | 2.03 | 2.0282 | 4.0558 | 4.0521 | 2.7038 | 2.7014 | 46.398 | 46.3563 | 99.91% | 100% |  | 97.73% | 25.59
ZS01-D03-231 | 综合钢脚手架 50m以内 | 1.脚手架类型:钢管脚手架（落地架/悬挑架） 2.防护高度:50m以内 3.综合考虑:安全挡板、护栏及挡脚板、安全网、卸料平台、架空运输通道、施工期间的加固维修和安全管理等费用 | m2 | 架子工 | 28.7709 | 28.745 | —— |  | —— |  | 14.48 | 14.467 | 2.52 | 2.5177 | 4.6936 | 4.6894 | 3.1291 | 3.1263 | 53.5936 | 53.5454 | 99.91% | 100% |  | 97.73% | 29.44
ZS01-D03-232 | 综合钢脚手架 60m以内 | 1.脚手架类型:钢管脚手架（落地架/悬挑架） 2.防护高度:60m以内 3.综合考虑:安全挡板、护栏及挡脚板、安全网、卸料平台、架空运输通道、施工期间的加固维修和安全管理等费用 | m2 | 架子工 | 30.0511 | 30.0241 | —— |  | —— |  | 17.63 | 17.6141 | 2.58 | 2.5777 | 4.8947 | 4.8903 | 3.2631 | 3.2602 | 58.4189 | 58.3663 | 99.91% | 100% |  | 97.73% | 30.75
ZS01-D03-233 | 综合钢脚手架 70m以内 | 1.脚手架类型:钢管脚手架（落地架/悬挑架） 2.防护高度:70m以内 3.综合考虑:安全挡板、护栏及挡脚板、安全网、卸料平台、架空运输通道、施工期间的加固维修和安全管理等费用 | m2 | 架子工 | 31.3509 | 31.3227 | —— |  | —— |  | 20.28 | 20.2617 | 2.65 | 2.6476 | 5.1001 | 5.0955 | 3.4001 | 3.397 | 62.7811 | 62.7246 | 99.91% | 100% |  | 97.73% | 32.08
ZS01-D03-234 | 综合钢脚手架 80m以内 | 1.脚手架类型:钢管脚手架（落地架/悬挑架） 2.防护高度:80m以内 3.综合考虑:安全挡板、护栏及挡脚板、安全网、卸料平台、架空运输通道、施工期间的加固维修和安全管理等费用 | m2 | 架子工 | 34.6248 | 34.5936 | —— |  | —— |  | 21.64 | 21.6205 | 2.71 | 2.7076 | 5.6002 | 5.5952 | 3.7335 | 3.7301 | 68.3085 | 68.247 | 99.91% | 100% |  | 97.73% | 35.43
ZS01-D03-235 | 综合钢脚手架 90m以内 | 1.脚手架类型:钢管脚手架（落地架/悬挑架） 2.防护高度:90m以内 3.综合考虑:安全挡板、护栏及挡脚板、安全网、卸料平台、架空运输通道、施工期间的加固维修和安全管理等费用 | m2 | 架子工 | 37.9182 | 37.8841 | —— |  | —— |  | 24.16 | 24.1383 | 2.77 | 2.7675 | 6.1032 | 6.0977 | 4.0688 | 4.0652 | 75.0202 | 74.9527 | 99.91% | 100% |  | 97.73% | 38.8
ZS01-D03-236 | 综合钢脚手架 100m以内 | 1.脚手架类型:钢管脚手架（落地架/悬挑架） 2.防护高度:100m以内 3.综合考虑:安全挡板、护栏及挡脚板、安全网、卸料平台、架空运输通道、施工期间的加固维修和安全管理等费用 | m2 | 架子工 | 39.6382 | 39.6025 | —— |  | —— |  | 25.77 | 25.7468 | 2.83 | 2.8275 | 6.3702 | 6.3645 | 4.2468 | 4.243 | 78.8552 | 78.7843 | 99.91% | 100% |  | 97.73% | 40.56
ZS01-D03-237 | 综合钢脚手架 110m以内 | 1.脚手架类型:钢管脚手架（落地架/悬挑架） 2.防护高度:110m以内 3.综合考虑:安全挡板、护栏及挡脚板、安全网、卸料平台、架空运输通道、施工期间的加固维修和安全管理等费用 | m2 | 架子工 | 41.3582 | 41.321 | —— |  | —— |  | 27.41 | 27.3853 | 2.89 | 2.8874 | 6.6372 | 6.6313 | 4.4248 | 4.4208 | 82.7202 | 82.6458 | 99.91% | 100% |  | 97.73% | 42.32
ZS01-D03-238 | 综合钢脚手架 120m以内 | 1.脚手架类型:钢管脚手架（落地架/悬挑架） 2.防护高度:120m以内 3.综合考虑:安全挡板、护栏及挡脚板、安全网、卸料平台、架空运输通道、施工期间的加固维修和安全管理等费用 | m2 | 架子工 | 42.14 | 42.1021 | —— |  | —— |  | 28.57 | 28.5443 | 2.95 | 2.9473 | 6.7635 | 6.7574 | 4.509 | 4.5049 | 84.9325 | 84.8561 | 99.91% | 100% |  | 97.73% | 43.12
ZS01-D03-239 | 综合钢脚手架 130m以内 | 1.脚手架类型:钢管脚手架（落地架/悬挑架） 2.防护高度:130m以内 3.综合考虑:安全挡板、护栏及挡脚板、安全网、卸料平台、架空运输通道、施工期间的加固维修和安全管理等费用 | m2 | 架子工 | 42.9218 | 42.8832 | —— |  | —— |  | 29.49 | 29.4635 | 3.01 | 3.0073 | 6.8898 | 6.8836 | 4.5932 | 4.589 | 86.9048 | 86.8266 | 99.91% | 100% |  | 97.73% | 43.92
ZS01-D03-240 | 综合钢脚手架 140m以内 | 1.脚手架类型:钢管脚手架（落地架/悬挑架） 2.防护高度:140m以内 3.综合考虑:安全挡板、护栏及挡脚板、安全网、卸料平台、架空运输通道、施工期间的加固维修和安全管理等费用 | m2 | 架子工 | 45.1207 | 45.0801 | —— |  | —— |  | 30.48 | 30.4526 | 3.01 | 3.0073 | 7.2196 | 7.2131 | 4.8131 | 4.8087 | 90.6434 | 90.5618 | 99.91% | 100% |  | 97.73% | 46.17
ZS01-D03-241 | 综合钢脚手架 150m以内 | 1.脚手架类型:钢管脚手架（落地架/悬挑架） 2.防护高度:150m以内 3.综合考虑:安全挡板、护栏及挡脚板、安全网、卸料平台、架空运输通道、施工期间的加固维修和安全管理等费用 | m2 | 架子工 | 47.3195 | 47.277 | —— |  | —— |  | 31.77 | 31.7414 | 3.08 | 3.0772 | 7.5599 | 7.5531 | 5.04 | 5.0354 | 94.7694 | 94.6841 | 99.91% | 100% |  | 97.73% | 48.42
ZS01-D03-242 | 综合钢脚手架 160m以内 | 1.脚手架类型:钢管脚手架（落地架/悬挑架） 2.防护高度:160以内 3.综合考虑:安全挡板、护栏及挡脚板、安全网、卸料平台、架空运输通道、施工期间的加固维修和安全管理等费用 | m2 | 架子工 | 48.7464 | 48.7025 | —— |  | —— |  | 32.79 | 32.7605 | 3.14 | 3.1372 | 7.783 | 7.7759 | 5.1886 | 5.184 | 97.648 | 97.5601 | 99.91% | 100% |  | 97.73% | 49.88
ZS01-D03-243 | 综合钢脚手架 延长1天 | 1.脚手架类型:钢管脚手架（落地架/悬挑架） 2.延期使用时间:每增加1天 3.综合考虑:安全挡板、护栏及挡脚板、安全网、卸料平台、架空运输通道、施工期间的加固维修和安全管理等费用 | m2·天 | 架子工 | 0.097727 | 0.097639 | —— |  | —— |  | 0.18 | 0.17984 | 0.01 | 0.009991 | 0.016159 | 0.016145 | 0.010773 | 0.010763 | 0.31466 | 0.31438 | 99.91% | 100% |  | 97.73% | 0.1
ZS01-D03-244 | 综合钢脚手架 金属网增加费 | 1.脚手架类型:钢管脚手架（落地架/悬挑架） 2.防护高度:综合考虑 3.材料类型:金属安全网 4.综合考虑:安全挡板、护栏及挡脚板、安全网、卸料平台、架空运输通道、施工期间的加固维修和安全管理等费用 | m2 | 架子工 | 0 | 0 | —— |  | —— |  | 0.18 | 0.17984 | 0.01 | 0.009991 | 0 | 0 | 0.0015 | 0.0014987 | 0.1915 | 0.19133 | 99.91% | 100% |  | 97.73%
1.2 | 单排脚手架 | [19 empty] | 99.91% | 100% |  | 0%
ZS01-D03-245 | 单排脚手架（高度10m以内） | 1.脚手架类型:单排脚手架 2.防护高度:10m以内 3.综合考虑:施工期间的加固维修和安全管理等费用 | m2 | 架子工 | 4.8277 | 4.8234 | —— |  | —— |  | 2.92 | 2.9174 | 0.47 | 0.46958 | 0.79466 | 0.79394 | 0.52977 | 0.5293 | 9.5422 | 9.5336 | 99.91% | 100% |  | 97.73% | 4.94
ZS01-D03-246 | 单排脚手架（高度20m以内） | 1.脚手架类型:单排脚手架 2.防护高度:20m以内 3.综合考虑:施工期间的加固维修和安全管理等费用 | m2 | 架子工 | 6.8995 | 6.8933 | —— |  | —— |  | 1.82 | 1.8184 | 0.37 | 0.36967 | 1.0904 | 1.0895 | 0.72695 | 0.7263 | 10.9069 | 10.8971 | 99.91% | 100% |  | 97.73% | 7.06
1.3 | 全钢型爬架 | [19 empty] | 99.91% | 100% |  | 0%
ZS01-D03-247 | 全钢型爬架 40m以内 | 1.设备种类:全钢型爬架 2.防护高度:40m以内 3.综合考虑:安全挡板、护栏及挡脚板、安全网、卸料平台、架空运输通道、电动装置等费用 | m2 | 架子工 | 42.0716 | 42.0337 | —— |  | —— |  | 40.17 | 40.1338 | 4.12 | 4.1163 | 6.9287 | 6.9225 | 4.6192 | 4.615 | 97.9095 | 97.8214 | 99.91% | 100% |  | 97.73% | 43.05
ZS01-D03-248 | 全钢型爬架 60m以内 | 1.设备种类:全钢型爬架 2.防护高度:60m以内 3.综合考虑:安全挡板、护栏及挡脚板、安全网、卸料平台、架空运输通道、电动装置等费用 | m2 | 架子工 | 36.2959 | 36.2632 | —— |  | —— |  | 34.65 | 34.6188 | 3.55 | 3.5468 | 5.9769 | 5.9715 | 3.9846 | 3.981 | 84.4574 | 84.3814 | 99.91% | 100% |  | 97.73% | 37.14
ZS01-D03-249 | 全钢型爬架 80m以内 | 1.设备种类:全钢型爬架 2.防护高度:80m以内 3.综合考虑:安全挡板、护栏及挡脚板、安全网、卸料平台、架空运输通道、电动装置等费用 | m2 | 架子工 | 30.5202 | 30.4928 | —— |  | —— |  | 29.14 | 29.1138 | 2.99 | 2.9873 | 5.0265 | 5.022 | 3.351 | 3.348 | 71.0278 | 70.9639 | 99.91% | 100% |  | 97.73% | 31.23
ZS01-D03-250 | 全钢型爬架 100m以内 | 1.设备种类:全钢型爬架 2.防护高度:100m以内 3.综合考虑:安全挡板、护栏及挡脚板、安全网、卸料平台、架空运输通道、电动装置等费用 | m2 | 架子工 | 27.6275 | 27.6026 | —— |  | —— |  | 26.38 | 26.3563 | 2.71 | 2.7076 | 4.5506 | 4.5465 | 3.0337 | 3.031 | 64.3019 | 64.244 | 99.91% | 100% |  | 97.73% | 28.27
ZS01-D03-251 | 全钢型爬架 100m以外 | 1.设备种类:全钢型爬架 2.防护高度:100m以外 3.综合考虑:安全挡板、护栏及挡脚板、安全网、卸料平台、架空运输通道、电动装置等费用 | m2 | 架子工 | 25.4482 | 25.4253 | —— |  | —— |  | 22.44 | 22.4198 | 1.34 | 1.3388 | 4.0182 | 4.0146 | 2.6788 | 2.6764 | 55.9252 | 55.8749 | 99.91% | 100% |  | 97.73% | 26.04
1.4 | 电动吊篮 | [19 empty] | 99.91% | 100% |  | 0%
ZS01-D03-252 | 电动吊篮 | 1.脚手架类型:电动吊篮 2.搭设高度:综合考虑 3.吊篮型号:综合考虑 4.综合考虑:电动吊篮安装、升降、拆除、移位及检测等费用 | m2 | 架子工 | 1.593 | 1.5915 | —— |  | —— |  | 0.38 | 0.37966 | 2.72 | 2.7176 | 0.64694 | 0.64636 | 0.4313 | 0.43091 | 5.7712 | 5.766 | 99.91% | 100% |  | 97.73% | 1.63
1.5 | 室内脚手架 | [19 empty] | 99.91% | 100% |  | 0%
ZS01-D03-253 | 室内脚手架 5.2m以内 | 1.脚手架类型:里脚手架、满堂脚手架、电梯井脚手架等 2.顶板底净高度:5.2米内 3.综合考虑:施工期间的加固维修和安全管理等费用 | m2 | 架子工 | 5.2773 | 5.2725 | —— |  | —— |  | 1.64 | 1.6385 | 0.2 | 0.19982 | 0.82159 | 0.82085 | 0.54773 | 0.54723 | 8.4866 | 8.479 | 99.91% | 100% |  | 97.73% | 5.4
ZS01-D03-254 | 室内脚手架 每增加1m | 1.脚手架类型:里脚手架、满堂脚手架、电梯井脚手架等 2.顶板底净高度:每增加1m 3.综合考虑:施工期间的加固维修和安全管理等费用 | m2 | 架子工 | 1.7591 | 1.7575 | —— |  | —— |  | 0.55 | 0.54951 | 0.07 | 0.069937 | 0.27436 | 0.27412 | 0.18291 | 0.18274 | 2.8364 | 2.8338 | 99.91% | 100% |  | 97.73% | 1.8
Ⅱ | 措施及其他项目 | [19 empty] | 99.91% | 100% |  | 0%
（一） | 模板工程 | [19 empty] | 99.91% | 100% |  | 0%
1 | 木模板及支架 | [19 empty] | 99.91% | 100% |  | 0%
ZS01-D03-255 | 砖胎膜 | 1.砌块种类、强度等级:蒸压灰砂砖 2.砌块规格尺寸:240mm×115mm×53mm 3.砌筑砂浆及强度等级:M7.5专用砌筑砂浆 4.抹面砂浆及强度等级:M20预拌水泥砂浆（WP） 5.综合考虑:施工部位、地下施工降效等费用 | m3 | 砌筑工 | 272.7823 | 272.5368 | 灰砂砖 |  | 千块 | 0.558 | 149.18 | 149.0457 | 1.5 | 1.4987 | 41.1423 | 41.1053 | 27.4282 | 27.4035 | 492.0328 | 491.59 | 99.91% | 100% |  | 99.19% | 275
ZS01-D03-256 | 基础预制模板 | 1.砌块种类、强度等级:水泥空心预制板 2.规格尺寸:100mm厚 3.砌筑砂浆及强度等级:M7.5专用砌筑砂浆 4.抹面砂浆及强度等级:M20预拌水泥砂浆（WP） 5.综合考虑:施工部位、地下施工降效等费用 | m2 | 砌筑工 | 24.5504 | 24.5283 | 预制砖胎膜 |  | m2 | 1.005 | 3.43 | 3.4269 | 1.5 | 1.4987 | 3.9076 | 3.904 | 2.605 | 2.6027 | 35.993 | 35.9606 | 99.91% | 100% |  | 99.19% | 24.75
ZS01-D03-257 | 木模板及支架 I类构件 | 1.构件类型:包括柱、梁、板、墙、空调板、雨棚板、飘窗板、悬挑板、天沟、挑檐、女儿墙、栏板、反檐、基础、后浇带、垫层等，除Ⅱ、Ⅲ类以外的其他混凝土构件 2.模板高度:3.6米（含）以内 3.综合考虑:施工部位、止水螺栓、模板及支架搭设及拆除、施工期间的加固维修和安全管理、场内外运输等费用 | m2 | 架子工 | 43.9773 | 43.9377 | —— |  | —— |  | 10.85 | 10.8402 | 0.8 | 0.79928 | 6.7166 | 6.7105 | 4.4777 | 4.4737 | 66.8216 | 66.7615 | 99.91% | 100% |  | 97.73% | 45
ZS01-D03-258 | 木模板及支架 Ⅱ类构件 | 1.构件类型:仅限于构造柱、过梁、圈梁、压顶、厨卫及管井反坎、混凝土装饰线条、小型零星构件 2.模板高度:3.6米（含）以内 3.综合考虑:施工部位、模板及支架搭设及拆除、施工期间的加固维修和安全管理、场内外运输等费用 | m2 | 架子工 | 68.4091 | 68.3475 | —— |  | —— |  | 11.85 | 11.8393 | 1.46 | 1.4587 | 10.4804 | 10.4709 | 6.9869 | 6.9806 | 99.1864 | 99.0971 | 99.91% | 100% |  | 97.73% | 70
ZS01-D03-259 | 木模板及支架 楼梯 | 1.构件类型:楼梯构件 2.模板高度:3.6米（含）以内 3.计算规则:按楼梯（含平台、梯梁、平台梁）的水平投影面积计算 4.综合考虑:施工部位、模板及支架搭设及拆除、施工期间的加固维修和安全管理、场内外运输等费用 | m2 | 架子工 | 61.5682 | 61.5128 | —— |  | —— |  | 15.19 | 15.1763 | 1.12 | 1.119 | 9.4032 | 9.3948 | 6.2688 | 6.2632 | 93.5502 | 93.466 | 99.91% | 100% |  | 97.73% | 63
ZS01-D03-260 | 木模板及支架 5.2m内增加费 | 1.构件类型:木模板及支架（I类、Ⅱ类、 楼梯构件） 2.增加高度:模板高度增加至5.2米（含）以内 3.综合考虑:施工部位、模板及支架搭设及拆除、施工期间的加固维修和安全管理、场内外运输等费用 | m2 | 架子工 | 1.4659 | 1.4646 | —— |  | —— |  | 2 | 1.9982 | 0.47 | 0.46958 | 0.29039 | 0.29013 | 0.19359 | 0.19342 | 4.4199 | 4.4159 | 99.91% | 100% |  | 97.73% | 1.5
ZS01-D03-261 | 木模板及支架 5.2米外增加费 | 1.构件类型:木模板及支架（I类、Ⅱ类、楼梯构件） 2.增加高度:模板高度超过5.2米 3.综合考虑:施工部位、模板及支架搭设及拆除、施工期间的加固维修和安全管理、场内外运输等费用 | m3 | 架子工 | 7.3295 | 7.3229 | —— |  | —— |  | 7.5 | 7.4932 | 1.3 | 1.2988 | 1.2944 | 1.2933 | 0.86295 | 0.86218 | 18.2869 | 18.2705 | 99.91% | 100% |  | 97.73% | 7.5
2 | 铝模板及支架工程 | [19 empty] | 99.91% | 100% |  | 0%
ZS01-D03-262 | 铝模板及支架 I类构件 | 1.构件类型:包括柱、梁、板、墙、空调板、雨棚板、飘窗板、悬挑板、天沟、挑檐、女儿墙、栏板、反檐等，除Ⅱ类以外的其他混凝土构件 2.模板高度:5米以内 3.综合考虑:施工部位、模板及支架搭设及拆除，施工期间的加固维修和安全管理，内外运输等费用 | m2 | 架子工 | 34.0677 | 34.0371 | —— |  | —— |  | 22.26 | 22.24 | 3.6 | 3.5968 | 5.6502 | 5.6451 | 3.7668 | 3.7634 | 69.3447 | 69.2822 | 99.91% | 100% |  | 97.73% | 34.86
ZS01-D03-263 | 铝模板及支架 楼梯 | 1.构件类型:楼梯构件 2.模板高度:5米以内 3.综合考虑:施工部位、模板及支架搭设及拆除，施工期间的加固维修和安全管理，内外运输等费用 | m2 | 架子工 | 51.1016 | 51.0556 | —— |  | —— |  | 33.39 | 33.3599 | 5.4 | 5.3951 | 8.4752 | 8.4676 | 5.6502 | 5.6451 | 104.017 | 103.9234 | 99.91% | 100% |  | 97.73% | 52.29
（二） | 垂直运输工程 | [19 empty] | 99.91% | 100% |  | 0%
ZS01-D03-264 | 垂直运输 20m以内 | 1.垂直运输高度:20m（含）以内 2.垂直运输设备:符合项目需求各类设备 3.综合考虑:垂直运输设备数量及使用费、通讯联络设备使用费、燃料动力费、操作人员工资等费用 | m2 | 机械工 | 0 | 0 | —— |  | —— |  | 0 | 0 | 21.95 | 21.9302 | 3.2925 | 3.2895 | 2.195 | 2.193 | 27.4375 | 27.4128 | 99.91% | 100% |  | 105.3% | 0
ZS01-D03-265 | 垂直运输 30m以内 | 1.垂直运输高度:30m（含）以内 2.垂直运输设备:符合项目需求各类设备 3.综合考虑:垂直运输设备数量及使用费、通讯联络设备使用费、燃料动力费、操作人员工资等费用 | m2 | 机械工 | 0 | 0 | —— |  | —— |  | 0 | 0 | 26.99 | 26.9657 | 4.0485 | 4.0449 | 2.699 | 2.6966 | 33.7375 | 33.7071 | 99.91% | 100% |  | 105.3% | 0
ZS01-D03-266 | 垂直运输 40m以内 | 1.垂直运输高度:40m（含）以内 2.垂直运输设备:符合项目需求各类设备 3.综合考虑:垂直运输设备数量及使用费、通讯联络设备使用费、燃料动力费、操作人员工资等费用 | m2 | 机械工 | 2.6737 | 2.6713 | —— |  | —— |  | 0 | 0 | 25.63 | 25.6069 | 4.2456 | 4.2417 | 2.8304 | 2.8278 | 35.3796 | 35.3478 | 99.91% | 100% |  | 105.3% | 2.54
ZS01-D03-267 | 垂直运输 50m以内 | 1.垂直运输高度:50m（含）以内 2.垂直运输设备:符合项目需求各类设备 3.综合考虑:垂直运输设备数量及使用费、通讯联络设备使用费、燃料动力费、操作人员工资等费用 | m2 | 机械工 | 3.2947 | 3.2918 | —— |  | —— |  | 0 | 0 | 28.69 | 28.6642 | 4.7977 | 4.7934 | 3.1985 | 3.1956 | 39.9809 | 39.9449 | 99.91% | 100% |  | 105.3% | 3.13
ZS01-D03-268 | 垂直运输 60m以内 | 1.垂直运输高度:60m（含）以内 2.垂直运输设备:符合项目需求各类设备 3.综合考虑:垂直运输设备数量及使用费、通讯联络设备使用费、燃料动力费、操作人员工资等费用 | m2 | 机械工 | 3.7684 | 3.765 | —— |  | —— |  | 0 | 0 | 33.11 | 33.0802 | 5.5318 | 5.5268 | 3.6878 | 3.6845 | 46.098 | 46.0565 | 99.91% | 100% |  | 105.3% | 3.58
ZS01-D03-269 | 垂直运输 70m以内 | 1.垂直运输高度:70m（含）以内 2.垂直运输设备:符合项目需求各类设备 3.综合考虑:垂直运输设备数量及使用费、通讯联络设备使用费、燃料动力费、操作人员工资等费用 | m2 | 机械工 | 4.2 | 4.1962 | —— |  | —— |  | 0 | 0 | 35.25 | 35.2183 | 5.9175 | 5.9122 | 3.945 | 3.9414 | 49.3125 | 49.2681 | 99.91% | 100% |  | 105.3% | 3.99
ZS01-D03-270 | 垂直运输 80m以内 | 1.垂直运输高度:80m（含）以内 2.垂直运输设备:符合项目需求各类设备 3.综合考虑:垂直运输设备数量及使用费、通讯联络设备使用费、燃料动力费、操作人员工资等费用 | m2 | 机械工 | 4.6105 | 4.6064 | —— |  | —— |  | 0 | 0 | 37.01 | 36.9767 | 6.2431 | 6.2375 | 4.1621 | 4.1583 | 52.0257 | 51.9788 | 99.91% | 100% |  | 105.3% | 4.38
ZS01-D03-271 | 垂直运输 90m以内 | 1.垂直运输高度:90m（含）以内 2.垂直运输设备:符合项目需求各类设备 3.综合考虑:垂直运输设备数量及使用费、通讯联络设备使用费、燃料动力费、操作人员工资等费用 | m2 | 机械工 | 5.2421 | 5.2374 | —— |  | —— |  | 0 | 0 | 45.2 | 45.1593 | 7.5663 | 7.5595 | 5.0442 | 5.0397 | 63.0526 | 62.9959 | 99.91% | 100% |  | 105.3% | 4.98
ZS01-D03-272 | 垂直运输 100m以内 | 1.垂直运输高度:100m（含）以内 2.垂直运输设备:符合项目需求各类设备 3.综合考虑:垂直运输设备数量及使用费、通讯联络设备使用费、燃料动力费、操作人员工资等费用 | m2 | 机械工 | 5.7684 | 5.7632 | —— |  | —— |  | 0 | 0 | 48.43 | 48.3864 | 8.1298 | 8.1224 | 5.4198 | 5.415 | 67.748 | 67.6871 | 99.91% | 100% |  | 105.3% | 5.48
ZS01-D03-273 | 垂直运输 150m以内 | 1.垂直运输高度:150m（含）以内 2.垂直运输设备:符合项目需求各类设备 3.综合考虑:垂直运输设备数量及使用费、通讯联络设备使用费、燃料动力费、操作人员工资等费用 | m2 | 机械工 | 7.2947 | 7.2882 | —— |  | —— |  | 0 | 0 | 56.76 | 56.7089 | 9.6082 | 9.5996 | 6.4055 | 6.3997 | 80.0684 | 79.9964 | 99.91% | 100% |  | 105.3% | 6.93
ZS01-D03-274 | 垂直运输 150m以外 | 1.垂直运输高度:150m以外 2.垂直运输设备:符合项目需求各类设备 3.综合考虑:垂直运输设备数量及使用费、通讯联络设备使用费、燃料动力费、操作人员工资等费用 | m2 | 机械工 | 10.3263 | 10.317 | —— |  | —— |  | 0 | 0 | 58.76 | 58.7071 | 10.3629 | 10.3536 | 6.9086 | 6.9024 | 86.3579 | 86.2802 | 99.91% | 100% |  | 105.3% | 9.81
（三） | 大型机械进出场及安拆费 | [19 empty] | 99.91% | 100% |  | 0%
1 | 大型机械设备 I类 | [19 empty] | 99.91% | 100% |  | 0%
ZS01-D03-275 | 施工电梯每次进出场及安拆费 | 1.机械设备名称:施工电梯 2.机械设备规格型号:SCD100及同类型号 3.综合考虑:场内外运距、安装及拆除等费用 | 台次 | 机械工 | 7460.5263 | 7453.8118 | —— |  | —— |  | 0 | 0 | 16537.5 | 16522.6162 | 3599.7039 | 3596.4642 | 2399.8026 | 2397.6428 | 29997.5329 | 29970.5351 | 99.91% | 100% |  | 105.3% | 7087.5
ZS01-D03-276 | 施工电梯每次进出场及安拆费 | 1.机械设备名称:施工电梯 2.机械设备规格型号:SCD200及同类型号 3.综合考虑:场内外运距、安装及拆除等费用 | 台次 | 机械工 | 8526.3158 | 8518.6421 | —— |  | —— |  | 0 | 0 | 18900 | 18882.99 | 4113.9474 | 4110.2448 | 2742.6316 | 2740.1632 | 34282.8947 | 34252.0401 | 99.91% | 100% |  | 105.3% | 8100
ZS01-D03-277 | 塔式起重机每次进出场及 安拆费 | 1.机械设备名称:塔式起重机 2.机械设备规格型号:4812/5012/5013及同类型号 3.综合考虑:场内外运距、安装及拆除等费用 | 台次 | 机械工 | 15986.8421 | 15972.4539 | —— |  | —— |  | 0 | 0 | 35437.5 | 35405.6062 | 7713.6513 | 7706.709 | 5142.4342 | 5137.806 | 64280.4276 | 64222.5752 | 99.91% | 100% |  | 105.3% | 15187.5
ZS01-D03-278 | 塔式起重机每次进出场及 安拆费 | 1.机械设备名称:塔式起重机 2.机械设备规格型号:5015/5513/5515/5613/6012及同类型号 3.综合考虑:场内外运距、安装及拆除等费用 | 台次 | 机械工 | 16342.1053 | 16327.3974 | —— |  | —— |  | 0 | 0 | 36225 | 36192.3975 | 7885.0658 | 7877.9692 | 5256.7105 | 5251.9795 | 65708.8816 | 65649.7436 | 99.91% | 100% |  | 105.3% | 15525
ZS01-D03-279 | 塔式起重机每次进出场及 安拆费 | 1.机械设备名称:塔式起重机 2.机械设备规格型号:6015/5022及同类型号 3.综合考虑:场内外运距、安装及拆除等费用 | 台次 | 机械工 | 17763.1579 | 17747.1711 | —— |  | —— |  | 0 | 0 | 39375 | 39339.5625 | 8570.7237 | 8563.01 | 5713.8158 | 5708.6734 | 71422.6974 | 71358.4169 | 99.91% | 100% |  | 105.3% | 16875
ZS01-D03-280 | 塔式起重机每次进出场及 安拆费 | 1.机械设备名称:塔式起重机 2.机械设备规格型号:6515及同类型号 3.综合考虑:场内外运距、安装及拆除等费用 | 台次 | 机械工 | 20605.2632 | 20586.7184 | —— |  | —— |  | 0 | 0 | 45675 | 45633.8925 | 9942.0395 | 9933.0916 | 6628.0263 | 6622.0611 | 82850.3289 | 82775.7637 | 99.91% | 100% |  | 105.3% | 19575
ZS01-D03-281 | 塔式起重机每次进出场及 安拆费 | 1.机械设备名称:塔式起重机 2.机械设备规格型号:7020/7030及同类型号 3.综合考虑:场内外运距、安装及拆除等费用 | 台次 | 机械工 | 25934.2105 | 25910.8697 | —— |  | —— |  | 0 | 0 | 57487.5 | 57435.7613 | 12513.2566 | 12501.9946 | 8342.1711 | 8334.6631 | 104277.1382 | 104183.2887 | 99.91% | 100% |  | 105.3% | 24637.5

## 2.6基准清单—主要材料（必填）
ZS01-2.6-基准清单报价表—主要材料（不含税价） 基准期：2025年6月 单位：元 | [12 empty] | 测算模拟清单匹配名称 |  | 填报说明
序号 | 材料名称 | 规格/型号 | 单位 | 单价来源 | 单价 | 基准价下浮 | 限价下浮 | 招标材料限价 | 填报区 | 投标材料报价 | 材料价差 | 费用说明 | 材料名称 | 单价 | 1.报价人仅需在黄色填充区域填写主材价格浮动率，投标材料报价和表3模拟清单将自行运算投标总报价，其他部位投标人无需手动填写更改。 2.主材价格不得大于100%，即：最高投标限价已充分考虑实施成本、利润和竞价空间，投标人仅能在最高投标限价内进行投标报价。 3.备注“可调价”的材料，可参考合同专用条件约定，结合实际施工期进行调差；备注“不调价”的材料，则在合同内不因材料价格涨跌而调整。 4.报价表所有材料均为不含税价格，税金9%计算并结合政策变化按实调整。
报价浮动率
100%
一 | 预拌混凝土材料 | [7 empty] | 100% |  | 详见各子项
1 | 普通混凝土 | C10 | m3 | 信息价 | 356 | -3% | -3% | 334.9604 | 100% | 334.9604 | 能调差 |  | 普通混凝土 C10 | 334.9604
2 |  | C15 | m3 | 信息价 | 366 | -3% | -3% | 344.3694 | 100% | 344.3694 | 能调差 |  | 普通混凝土 C15 | 344.3694
3 |  | C20 | m3 | 信息价 | 381.5 | -3% | -3% | 358.9534 | 100% | 358.9534 | 能调差 |  | 普通混凝土 C20 | 358.9534
4 |  | C25 | m3 | 信息价 | 395 | -3% | -3% | 371.6555 | 100% | 371.6555 | 能调差 |  | 普通混凝土 C25 | 371.6555
5 |  | C30 | m3 | 信息价 | 407 | -3% | -3% | 382.9463 | 100% | 382.9463 | 能调差 |  | 普通混凝土 C30 | 382.9463
6 |  | C35 | m3 | 信息价 | 423.5 | -3% | -3% | 398.4712 | 100% | 398.4712 | 能调差 |  | 普通混凝土 C35 | 398.4712
7 |  | C40 | m3 | 信息价 | 441.5 | -3% | -3% | 415.4074 | 100% | 415.4074 | 能调差 |  | 普通混凝土 C40 | 415.4074
8 |  | C45 | m3 | 信息价 | 459.5 | -3% | -3% | 432.3435 | 100% | 432.3435 | 能调差 |  | 普通混凝土 C45 | 432.3435
9 |  | C50 | m3 | 信息价 | 477 | -3% | -3% | 448.8093 | 100% | 448.8093 | 能调差 |  | 普通混凝土 C50 | 448.8093
10 |  | C55 | m3 | 信息价 | 495 | -3% | -3% | 465.7455 | 100% | 465.7455 | 能调差 |  | 普通混凝土 C55 | 465.7455
11 |  | C60 | m3 | 信息价 | 512.5 | -3% | -3% | 482.2113 | 100% | 482.2113 | 能调差 |  | 普通混凝土 C60 | 482.2113
12 | 普通泵送混凝土 | C10 | m3 | 信息价 | 359.5 | -3% | -3% | 338.2536 | 100% | 338.2536 | 能调差 | 润泵材料及泵送增加费费已在工程报价表单独计算，材料费仅考虑满足施工技术需求的材料到货价。 | 普通泵送混凝土 C10 | 338.2536
13 |  | C15 | m3 | 信息价 | 374.5 | -3% | -3% | 352.3671 | 100% | 352.3671 | 能调差 |  | 普通泵送混凝土 C15 | 352.3671
14 |  | C20 | m3 | 信息价 | 389.5 | -3% | -3% | 366.4805 | 100% | 366.4805 | 能调差 |  | 普通泵送混凝土 C20 | 366.4805
15 |  | C25 | m3 | 信息价 | 402.5 | -3% | -3% | 378.7122 | 100% | 378.7122 | 能调差 |  | 普通泵送混凝土 C25 | 378.7122
16 |  | C30 | m3 | 信息价 | 415 | -3% | -3% | 390.4735 | 100% | 390.4735 | 能调差 |  | 普通泵送混凝土 C30 | 390.4735
17 |  | C35 | m3 | 信息价 | 432 | -3% | -3% | 406.4688 | 100% | 406.4688 | 能调差 |  | 普通泵送混凝土 C35 | 406.4688
18 |  | C40 | m3 | 信息价 | 449.5 | -3% | -3% | 422.9346 | 100% | 422.9346 | 能调差 |  | 普通泵送混凝土 C40 | 422.9346
19 |  | C45 | m3 | 信息价 | 467.5 | -3% | -3% | 439.8707 | 100% | 439.8707 | 能调差 |  | 普通泵送混凝土 C45 | 439.8707
20 |  | C50 | m3 | 信息价 | 485 | -3% | -3% | 456.3365 | 100% | 456.3365 | 能调差 |  | 普通泵送混凝土 C50 | 456.3365
21 |  | C55 | m3 | 信息价 | 503.5 | -3% | -3% | 473.7432 | 100% | 473.7432 | 能调差 |  | 普通泵送混凝土 C55 | 473.7432
22 |  | C60 | m3 | 信息价 | 520 | -3% | -3% | 489.268 | 100% | 489.268 | 能调差 |  | 普通泵送混凝土 C60 | 489.268
23 | 防水混凝土P6～P8 | C20 | m3 | 信息价 | 389.5 | -4% | -3% | 362.7024 | 100% | 362.7024 | 能调差 |  | 防水混凝土P6～P8 C20 | 362.7024
24 |  | C25 | m3 | 信息价 | 403 | -4% | -3% | 375.2736 | 100% | 375.2736 | 能调差 |  | 防水混凝土P6～P8 C25 | 375.2736
25 |  | C30 | m3 | 信息价 | 415 | -4% | -3% | 386.448 | 100% | 386.448 | 能调差 |  | 防水混凝土P6～P8 C30 | 386.448
26 |  | C35 | m3 | 信息价 | 428.5 | -4% | -3% | 399.0192 | 100% | 399.0192 | 能调差 |  | 防水混凝土P6～P8 C35 | 399.0192
27 |  | C40 | m3 | 信息价 | 446.5 | -4% | -3% | 415.7808 | 100% | 415.7808 | 能调差 |  | 防水混凝土P6～P8 C40 | 415.7808
28 |  | C45 | m3 | 信息价 | 465 | -4% | -3% | 433.008 | 100% | 433.008 | 能调差 |  | 防水混凝土P6～P8 C45 | 433.008
29 |  | C50 | m3 | 信息价 | 484.5 | -4% | -3% | 451.1664 | 100% | 451.1664 | 能调差 |  | 防水混凝土P6～P8 C50 | 451.1664
30 |  | C55 | m3 | 信息价 | 503.5 | -4% | -3% | 468.8592 | 100% | 468.8592 | 能调差 |  | 防水混凝土P6～P8 C55 | 468.8592
31 |  | C60 | m3 | 信息价 | 520.5 | -4% | -3% | 484.6896 | 100% | 484.6896 | 能调差 |  | 防水混凝土P6～P8 C60 | 484.6896
32 | 防水泵送混凝土P6～P8 | C20 | m3 | 信息价 | 397 | -4% | -3% | 369.6864 | 100% | 369.6864 | 能调差 | 润泵材料及泵送增加费费已在工程报价表单独计算，材料费仅考虑满足施工技术需求的材料到货价。 | 防水泵送混凝土P6～P8 C20 | 369.6864
33 |  | C25 | m3 | 信息价 | 411 | -4% | -3% | 382.7232 | 100% | 382.7232 | 能调差 |  | 防水泵送混凝土P6～P8 C25 | 382.7232
34 |  | C30 | m3 | 信息价 | 423 | -4% | -3% | 393.8976 | 100% | 393.8976 | 能调差 |  | 防水泵送混凝土P6～P8 C30 | 393.8976
35 |  | C35 | m3 | 信息价 | 436 | -4% | -3% | 406.0032 | 100% | 406.0032 | 能调差 |  | 防水泵送混凝土P6～P8 C35 | 406.0032
36 |  | C40 | m3 | 信息价 | 454.5 | -4% | -3% | 423.2304 | 100% | 423.2304 | 能调差 |  | 防水泵送混凝土P6～P8 C40 | 423.2304
37 |  | C45 | m3 | 信息价 | 473.5 | -4% | -3% | 440.9232 | 100% | 440.9232 | 能调差 |  | 防水泵送混凝土P6～P8 C45 | 440.9232
38 |  | C50 | m3 | 信息价 | 492 | -4% | -3% | 458.1504 | 100% | 458.1504 | 能调差 |  | 防水泵送混凝土P6～P8 C50 | 458.1504
39 |  | C55 | m3 | 信息价 | 511.5 | -4% | -3% | 476.3088 | 100% | 476.3088 | 能调差 |  | 防水泵送混凝土P6～P8 C55 | 476.3088
40 |  | C60 | m3 | 信息价 | 531 | -4% | -3% | 494.4672 | 100% | 494.4672 | 能调差 |  | 防水泵送混凝土P6～P8 C60 | 494.4672
41 | 防水混凝土P10～P12 | C20 | m3 | 信息价 | 396 | -4% | -3% | 368.7552 | 100% | 368.7552 | 能调差 |  | 防水混凝土P10～P12 C20 | 368.7552
42 |  | C25 | m3 | 信息价 | 410 | -4% | -3% | 381.792 | 100% | 381.792 | 能调差 |  | 防水混凝土P10～P12 C25 | 381.792
43 |  | C30 | m3 | 信息价 | 420.5 | -4% | -3% | 391.5696 | 100% | 391.5696 | 能调差 |  | 防水混凝土P10～P12 C30 | 391.5696
44 |  | C35 | m3 | 信息价 | 436.5 | -4% | -3% | 406.4688 | 100% | 406.4688 | 能调差 |  | 防水混凝土P10～P12 C35 | 406.4688
45 |  | C40 | m3 | 信息价 | 452 | -4% | -3% | 420.9024 | 100% | 420.9024 | 能调差 |  | 防水混凝土P10～P12 C40 | 420.9024
46 |  | C45 | m3 | 信息价 | 470 | -4% | -3% | 437.664 | 100% | 437.664 | 能调差 |  | 防水混凝土P10～P12 C45 | 437.664
47 |  | C50 | m3 | 信息价 | 488.5 | -4% | -3% | 454.8912 | 100% | 454.8912 | 能调差 |  | 防水混凝土P10～P12 C50 | 454.8912
48 |  | C55 | m3 | 信息价 | 507 | -4% | -3% | 472.1184 | 100% | 472.1184 | 能调差 |  | 防水混凝土P10～P12 C55 | 472.1184
49 |  | C60 | m3 | 信息价 | 523.5 | -4% | -3% | 487.4832 | 100% | 487.4832 | 能调差 |  | 防水混凝土P10～P12 C60 | 487.4832
50 | 防水泵送混凝土P10～P12 | C20 | m3 | 信息价 | 403 | -4% | -3% | 375.2736 | 100% | 375.2736 | 能调差 | 润泵材料及泵送增加费费已在工程报价表单独计算，材料费仅考虑满足施工技术需求的材料到货价。 | 防水泵送混凝土P10～P12 C20 | 375.2736
51 |  | C25 | m3 | 信息价 | 418 | -4% | -3% | 389.2416 | 100% | 389.2416 | 能调差 |  | 防水泵送混凝土P10～P12 C25 | 389.2416
52 |  | C30 | m3 | 信息价 | 428.5 | -4% | -3% | 399.0192 | 100% | 399.0192 | 能调差 |  | 防水泵送混凝土P10～P12 C30 | 399.0192
53 |  | C35 | m3 | 信息价 | 444 | -4% | -3% | 413.4528 | 100% | 413.4528 | 能调差 |  | 防水泵送混凝土P10～P12 C35 | 413.4528
54 |  | C40 | m3 | 信息价 | 460 | -4% | -3% | 428.352 | 100% | 428.352 | 能调差 |  | 防水泵送混凝土P10～P12 C40 | 428.352
55 |  | C45 | m3 | 信息价 | 478 | -4% | -3% | 445.1136 | 100% | 445.1136 | 能调差 |  | 防水泵送混凝土P10～P12 C45 | 445.1136
56 |  | C50 | m3 | 信息价 | 496.5 | -4% | -3% | 462.3408 | 100% | 462.3408 | 能调差 |  | 防水泵送混凝土P10～P12 C50 | 462.3408
57 |  | C55 | m3 | 信息价 | 515 | -4% | -3% | 479.568 | 100% | 479.568 | 能调差 |  | 防水泵送混凝土P10～P12 C55 | 479.568
58 |  | C60 | m3 | 信息价 | 530.5 | -4% | -3% | 494.0016 | 100% | 494.0016 | 能调差 |  | 防水泵送混凝土P10～P12 C60 | 494.0016
59 | 水下混凝土 | C20 | m3 | 信息价 | 393.5 | -3% | -3% | 370.2441 | 100% | 370.2441 | 能调差 |  | 水下混凝土 C20 | 370.2441
60 |  | C25 | m3 | 信息价 | 407.5 | -3% | -3% | 383.4167 | 100% | 383.4167 | 能调差 |  | 水下混凝土 C25 | 383.4167
61 |  | C30 | m3 | 信息价 | 420 | -3% | -3% | 395.178 | 100% | 395.178 | 能调差 |  | 水下混凝土 C30 | 395.178
62 |  | C35 | m3 | 信息价 | 434 | -3% | -3% | 408.3506 | 100% | 408.3506 | 能调差 |  | 水下混凝土 C35 | 408.3506
63 |  | C40 | m3 | 信息价 | 453.5 | -3% | -3% | 426.6981 | 100% | 426.6981 | 能调差 |  | 水下混凝土 C40 | 426.6981
64 |  | C45 | m3 | 信息价 | 473 | -3% | -3% | 445.0457 | 100% | 445.0457 | 能调差 |  | 水下混凝土 C45 | 445.0457
65 |  | C50 | m3 | 信息价 | 490.5 | -3% | -3% | 461.5115 | 100% | 461.5115 | 能调差 |  | 水下混凝土 C50 | 461.5115
66 | 水下泵送混凝土 | C20 | m3 | 信息价 | 401.5 | -3% | -3% | 377.7713 | 100% | 377.7713 | 能调差 | 润泵材料及泵送增加费费已在工程报价表单独计算，材料费仅考虑满足施工技术需求的材料到货价。 | 水下泵送混凝土 C20 | 377.7713
67 | 水下防水混凝土P6～P8 | C25 | m3 | 信息价 | 416 | -3% | -3% | 391.4144 | 100% | 391.4144 | 能调差 |  | 水下泵送混凝土 C25 | 391.4144
68 | 水下防水泵送混凝土 | C30 | m3 | 信息价 | 428.5 | -3% | -3% | 403.1757 | 100% | 403.1757 | 能调差 |  | 水下泵送混凝土 C30 | 403.1757
69 |  | C35 | m3 | 信息价 | 441.5 | -3% | -3% | 415.4074 | 100% | 415.4074 | 能调差 |  | 水下泵送混凝土 C35 | 415.4074
70 |  | C40 | m3 | 信息价 | 462 | -3% | -3% | 434.6958 | 100% | 434.6958 | 能调差 |  | 水下泵送混凝土 C40 | 434.6958
71 |  | C45 | m3 | 信息价 | 481 | -3% | -3% | 452.5729 | 100% | 452.5729 | 能调差 |  | 水下泵送混凝土 C45 | 452.5729
72 |  | C50 | m3 | 信息价 | 498 | -3% | -3% | 468.5682 | 100% | 468.5682 | 能调差 |  | 水下泵送混凝土 C50 | 468.5682
73 | 水下防水混凝土P6～P8 | C20 | m3 | 信息价 | 411.5 | -4% | -3% | 383.1888 | 100% | 383.1888 | 能调差 |  | 水下防水混凝土P6～P8 C20 | 383.1888
74 | 水下防水泵送混凝土 | C25 | m3 | 信息价 | 425 | -4% | -3% | 395.76 | 100% | 395.76 | 能调差 |  | 水下防水混凝土P6～P8 C25 | 395.76
75 |  | C30 | m3 | 信息价 | 436 | -4% | -3% | 406.0032 | 100% | 406.0032 | 能调差 |  | 水下防水混凝土P6～P8 C30 | 406.0032
76 |  | C35 | m3 | 信息价 | 453.5 | -4% | -3% | 422.2992 | 100% | 422.2992 | 能调差 |  | 水下防水混凝土P6～P8 C35 | 422.2992
77 |  | C40 | m3 | 信息价 | 468 | -4% | -3% | 435.8016 | 100% | 435.8016 | 能调差 |  | 水下防水混凝土P6～P8 C40 | 435.8016
78 |  | C45 | m3 | 信息价 | 486 | -4% | -3% | 452.5632 | 100% | 452.5632 | 能调差 |  | 水下防水混凝土P6～P8 C45 | 452.5632
79 |  | C50 | m3 | 信息价 | 506.5 | -4% | -3% | 471.6528 | 100% | 471.6528 | 能调差 |  | 水下防水混凝土P6～P8 C50 | 471.6528
80 | 水下防水泵送混凝土 | C20 | m3 | 信息价 | 419.5 | -4% | -3% | 390.6384 | 100% | 390.6384 | 能调差 | 润泵材料及泵送增加费费已在工程报价表单独计算，材料费仅考虑满足施工技术需求的材料到货价。 | 水下防水泵送混凝土 C20 | 390.6384
81 |  | C25 | m3 | 信息价 | 433 | -4% | -3% | 403.2096 | 100% | 403.2096 | 能调差 |  | 水下防水泵送混凝土 C25 | 403.2096
82 |  | C30 | m3 | 信息价 | 444 | -4% | -3% | 413.4528 | 100% | 413.4528 | 能调差 |  | 水下防水泵送混凝土 C30 | 413.4528
83 |  | C35 | m3 | 信息价 | 462 | -4% | -3% | 430.2144 | 100% | 430.2144 | 能调差 |  | 水下防水泵送混凝土 C35 | 430.2144
84 |  | C40 | m3 | 信息价 | 475.5 | -4% | -3% | 442.7856 | 100% | 442.7856 | 能调差 |  | 水下防水泵送混凝土 C40 | 442.7856
85 |  | C45 | m3 | 信息价 | 494.5 | -4% | -3% | 460.4784 | 100% | 460.4784 | 能调差 |  | 水下防水泵送混凝土 C45 | 460.4784
86 |  | C50 | m3 | 信息价 | 514 | -4% | -3% | 478.6368 | 100% | 478.6368 | 能调差 |  | 水下防水泵送混凝土 C50 | 478.6368
87 | 细石混凝土 | C15 | m3 | 信息价 | 416 | -3% | -3% | 391.4144 | 100% | 391.4144 | 能调差 |  | 细石混凝土 C15 | 391.4144
88 |  | C20 | m3 | 信息价 | 431.5 | -3% | -3% | 405.9984 | 100% | 405.9984 | 能调差 |  | 细石混凝土 C20 | 405.9984
89 |  | C30 | m3 | 信息价 | 445.5 | -3% | -3% | 419.171 | 100% | 419.171 | 能调差 |  | 细石混凝土 C30 | 419.171
90 | 陶粒混凝土 | LC7.5 | m3 | 询价 | 463.11 | 0% | -3% | 449.2167 | 100% | 449.2167 | 不调价 |  | 陶粒混凝土 LC7.5 | 449.2167
91 |  | LC10 | m3 | 询价 | 501.7699 | 0% | -3% | 486.7168 | 100% | 486.7168 | 不调价 |  | 陶粒混凝土 LC10 | 486.7168
92 |  | LC15 | m3 | 询价 | 537.1681 | 0% | -3% | 521.0531 | 100% | 521.0531 | 不调价 |  | 陶粒混凝土 LC15 | 521.0531
93 | 轻骨料混凝土 | LC7.5 | m3 | 询价 | 463.11 | 0% | -3% | 449.2167 | 100% | 449.2167 | 不调价 |  | 轻骨料混凝土 LC7.5 | 449.2167
94 |  | LC10 | m3 | 询价 | 501.7699 | 0% | -3% | 486.7168 | 100% | 486.7168 | 不调价 |  | 轻骨料混凝土 LC10 | 486.7168
95 |  | LC15 | m3 | 询价 | 537.1681 | 0% | -3% | 521.0531 | 100% | 521.0531 | 不调价 |  | 轻骨料混凝土 LC15 | 521.0531
96 | 普通沥青砼 AC 花岗岩 | 粗粒式 | m3 | 信息价 | 1312.77 | -3% | -3% | 1235.1853 | 100% | 1235.1853 | 能调差 | 润泵材料及泵送增加费费已在工程报价表单独计算，材料费仅考虑满足施工技术需求的材料到货价。 | 普通沥青砼 AC 花岗岩 粗粒式 | 1235.1853
97 |  | 中粒式 | m3 | 信息价 | 1366.08 | -3% | -3% | 1285.3447 | 100% | 1285.3447 | 能调差 |  | 普通沥青砼 AC 花岗岩 中粒式 | 1285.3447
98 |  | 细粒式 | m3 | 信息价 | 1418.37 | -3% | -3% | 1334.5443 | 100% | 1334.5443 | 能调差 |  | 普通沥青砼 AC 花岗岩 细粒式 | 1334.5443
99 |  | 砂粒式 | m3 | 信息价 | 1490.42 | -3% | -3% | 1402.3362 | 100% | 1402.3362 | 能调差 |  | 普通沥青砼 AC 花岗岩 砂粒式 | 1402.3362
100 | 改性沥青砼 AC 花岗岩 | 中粒式 | m3 | 信息价 | 1521.01 | -3% | -3% | 1431.1183 | 100% | 1431.1183 | 能调差 |  | 改性沥青砼 AC 花岗岩 中粒式 | 1431.1183
101 |  | 细粒式 | m3 | 信息价 | 1536.87 | -3% | -3% | 1446.041 | 100% | 1446.041 | 能调差 |  | 改性沥青砼 AC 花岗岩 细粒式 | 1446.041
102 |  | 砂粒式 | m3 | 信息价 | 1638.1 | -3% | -3% | 1541.2883 | 100% | 1541.2883 | 能调差 |  | 改性沥青砼 AC 花岗岩 砂粒式 | 1541.2883
103 | 细粒式沥青玛蹄脂碎石 SMA－13 | 花岗岩 | m3 | 信息价 | 1855.84 | -3% | -3% | 1746.1599 | 100% | 1746.1599 | 能调差 |  | 细粒式沥青玛蹄脂碎石 SMA－13 花岗岩 | 1746.1599
104 |  | 玄武岩 | m3 | 信息价 | 2109.99 | -3% | -3% | 1985.2896 | 100% | 1985.2896 | 能调差 |  | 细粒式沥青玛蹄脂碎石 SMA－13 玄武岩 | 1985.2896
105 |  | 辉绿岩 | m3 | 信息价 | 1789.49 | -3% | -3% | 1683.7311 | 100% | 1683.7311 | 能调差 |  | 细粒式沥青玛蹄脂碎石 SMA－13 辉绿岩 | 1683.7311
106 | 沥青黑碎石 花岗岩 | - | m3 | 信息价 | 1242.5 | -3% | -3% | 1169.0683 | 100% | 1169.0683 | 能调差 |  | 沥青黑碎石 花岗岩 - | 1169.0683
107 | 1:8水泥加气混凝土碎渣 | 水泥：碎块=1：8 | m3 | 询价 | 296 | 0% | -3% | 287.12 | 100% | 287.12 | 不调价 |  | 1:8水泥加气混凝土碎渣 水泥：碎块=1：8 | 287.12
108 | 泡沫混凝土 | 容重≤4kN/m | m3 | 询价 | 280 | 0% | -3% | 271.6 | 100% | 271.6 | 不调价 |  | 泡沫混凝土 容重≤4kN/m | 271.6
109 | 混凝土膨胀剂-增加费 | 6-8% | m3 | 询价 | 35 | 0% | -3% | 33.95 | 100% | 33.95 | 不调价 |  | 混凝土膨胀剂-增加费 6-8% | 33.95
110 |  | 10-12% | m3 | 询价 | 40 | 0% | -3% | 38.8 | 100% | 38.8 | 不调价 |  | 混凝土膨胀剂-增加费 10-12% | 38.8
111 | 混凝土防水膨胀剂-增加费 | 6-8% | m3 | 询价 | 50 | 0% | -3% | 48.5 | 100% | 48.5 | 不调价 |  | 混凝土防水膨胀剂-增加费 6-8% | 48.5
112 |  | 10-12% | m3 | 询价 | 55 | 0% | -3% | 53.35 | 100% | 53.35 | 不调价 |  | 混凝土防水膨胀剂-增加费 10-12% | 53.35
113 | 混凝土抗裂纤维-增加费 | 8kg/m³ | m3 | 询价 | 10 | 0% | -3% | 9.7 | 100% | 9.7 | 不调价 |  | 混凝土抗裂纤维-增加费 8kg/m³ | 9.7
二 | 预应力混凝土管桩 | [7 empty] | 100% |  | 详见各子项 |  |  | 0
1 | 预应力高强混凝土管桩 | A型 PHC Ф300×70 | m | 信息价 | 72.02 | -2% | -3% | 68.4622 | 100% | 68.4622 | 能调差 |  | 预应力高强混凝土管桩 A型 PHC Ф300×70 | 68.4622
2 |  | A型 PHC Ф400×95 | m | 信息价 | 107.8 | -2% | -3% | 102.4747 | 100% | 102.4747 | 能调差 |  | 预应力高强混凝土管桩 A型 PHC Ф400×95 | 102.4747
3 |  | A型 PHC Ф500×100 | m | 信息价 | 158.37 | -2% | -3% | 150.5465 | 100% | 150.5465 | 能调差 |  | 预应力高强混凝土管桩 A型 PHC Ф500×100 | 150.5465
4 |  | A型 PHC Ф500×125 | m | 信息价 | 170.84 | -2% | -3% | 162.4005 | 100% | 162.4005 | 能调差 |  | 预应力高强混凝土管桩 A型 PHC Ф500×125 | 162.4005
5 |  | A型 PHC Ф600×110 | m | 信息价 | 218.62 | -2% | -3% | 207.8202 | 100% | 207.8202 | 能调差 |  | 预应力高强混凝土管桩 A型 PHC Ф600×110 | 207.8202
6 |  | A型 PHC Ф600×130 | m | 信息价 | 234.55 | -2% | -3% | 222.9632 | 100% | 222.9632 | 能调差 |  | 预应力高强混凝土管桩 A型 PHC Ф600×130 | 222.9632
7 |  | A型 PHC Ф800×110 | m | 信息价 | 376.28 | -2% | -3% | 357.6918 | 100% | 357.6918 | 能调差 |  | 预应力高强混凝土管桩 A型 PHC Ф800×110 | 357.6918
8 |  | A型 PHC Ф800×130 | m | 信息价 | 401.5 | -2% | -3% | 381.6659 | 100% | 381.6659 | 能调差 |  | 预应力高强混凝土管桩 A型 PHC Ф800×130 | 381.6659
9 |  | AB型 PHC Ф300×70 | m | 信息价 | 79.39 | -2% | -3% | 75.4681 | 100% | 75.4681 | 能调差 |  | 预应力高强混凝土管桩 AB型 PHC Ф300×70 | 75.4681
10 |  | AB型 PHC Ф400×95 | m | 信息价 | 115.35 | -2% | -3% | 109.6517 | 100% | 109.6517 | 能调差 |  | 预应力高强混凝土管桩 AB型 PHC Ф400×95 | 109.6517
11 |  | AB型 PHC Ф500×100 | m | 信息价 | 165.21 | -2% | -3% | 157.0486 | 100% | 157.0486 | 能调差 |  | 预应力高强混凝土管桩 AB型 PHC Ф500×100 | 157.0486
12 |  | AB型 PHC Ф500×125 | m | 信息价 | 183.3 | -2% | -3% | 174.245 | 100% | 174.245 | 能调差 |  | 预应力高强混凝土管桩 AB型 PHC Ф500×125 | 174.245
13 |  | AB型 PHC Ф600×110 | m | 信息价 | 230.23 | -2% | -3% | 218.8566 | 100% | 218.8566 | 能调差 |  | 预应力高强混凝土管桩 AB型 PHC Ф600×110 | 218.8566
14 |  | AB型 PHC Ф600×130 | m | 信息价 | 257.86 | -2% | -3% | 245.1217 | 100% | 245.1217 | 能调差 |  | 预应力高强混凝土管桩 AB型 PHC Ф600×130 | 245.1217
15 |  | AB型 PHC Ф800×110 | m | 信息价 | 41.29 | -2% | -3% | 39.2503 | 100% | 39.2503 | 能调差 |  | 预应力高强混凝土管桩 AB型 PHC Ф800×110 | 39.2503
16 |  | AB型 PHC Ф800×130 | m | 信息价 | 430.99 | -2% | -3% | 409.6991 | 100% | 409.6991 | 能调差 |  | 预应力高强混凝土管桩 AB型 PHC Ф800×130 | 409.6991
17 | 混合配筋预应力混凝土管桩（PRC）-Ⅰ型 | AB型Φ500×100 | m | 信息价 | 193.45 | -2% | -3% | 183.8936 | 100% | 183.8936 | 能调差 |  | 混合配筋预应力混凝土管桩（PRC）-Ⅰ型 AB型Φ500×100 | 183.8936
18 |  | B型Φ500×100 | m | 信息价 | 201.64 | -2% | -3% | 191.679 | 100% | 191.679 | 能调差 |  | 混合配筋预应力混凝土管桩（PRC）-Ⅰ型 B型Φ500×100 | 191.679
19 |  | AB型Φ500×125 | m | 信息价 | 212.02 | -2% | -3% | 201.5462 | 100% | 201.5462 | 能调差 |  | 混合配筋预应力混凝土管桩（PRC）-Ⅰ型 AB型Φ500×125 | 201.5462
20 |  | B型Φ500×125 | m | 信息价 | 234.1 | -2% | -3% | 222.5355 | 100% | 222.5355 | 能调差 |  | 混合配筋预应力混凝土管桩（PRC）-Ⅰ型 B型Φ500×125 | 222.5355
21 |  | C型Φ500×125 | m | 信息价 | 241.5 | -2% | -3% | 229.5699 | 100% | 229.5699 | 能调差 |  | 混合配筋预应力混凝土管桩（PRC）-Ⅰ型 C型Φ500×125 | 229.5699
22 |  | D型Φ500×125 | m | 信息价 | 252.85 | -2% | -3% | 240.3592 | 100% | 240.3592 | 能调差 |  | 混合配筋预应力混凝土管桩（PRC）-Ⅰ型 D型Φ500×125 | 240.3592
23 |  | AB型Φ600×110 | m | 信息价 | 265.89 | -2% | -3% | 252.755 | 100% | 252.755 | 能调差 |  | 混合配筋预应力混凝土管桩（PRC）-Ⅰ型 AB型Φ600×110 | 252.755
24 |  | B型Φ600×110 | m | 信息价 | 284.43 | -2% | -3% | 270.3792 | 100% | 270.3792 | 能调差 |  | 混合配筋预应力混凝土管桩（PRC）-Ⅰ型 B型Φ600×110 | 270.3792
25 |  | C型Φ600×110 | m | 信息价 | 298.46 | -2% | -3% | 283.7161 | 100% | 283.7161 | 能调差 |  | 混合配筋预应力混凝土管桩（PRC）-Ⅰ型 C型Φ600×110 | 283.7161
26 |  | AB型Φ600×130 | m | 信息价 | 389.33 | -2% | -3% | 370.0971 | 100% | 370.0971 | 能调差 |  | 混合配筋预应力混凝土管桩（PRC）-Ⅰ型 AB型Φ600×130 | 370.0971
27 |  | B型Φ600×130 | m | 信息价 | 315.97 | -2% | -3% | 300.3611 | 100% | 300.3611 | 能调差 |  | 混合配筋预应力混凝土管桩（PRC）-Ⅰ型 B型Φ600×130 | 300.3611
28 |  | C型Φ600×130 | m | 信息价 | 340.49 | -2% | -3% | 323.6698 | 100% | 323.6698 | 能调差 |  | 混合配筋预应力混凝土管桩（PRC）-Ⅰ型 C型Φ600×130 | 323.6698
29 |  | D型Φ600×130 | m | 信息价 | 351.25 | -2% | -3% | 333.8983 | 100% | 333.8983 | 能调差 |  | 混合配筋预应力混凝土管桩（PRC）-Ⅰ型 D型Φ600×130 | 333.8983
30 |  | AB型Φ700×110 | m | 信息价 | 388.17 | -2% | -3% | 368.9944 | 100% | 368.9944 | 能调差 |  | 混合配筋预应力混凝土管桩（PRC）-Ⅰ型 AB型Φ700×110 | 368.9944
31 |  | B型Φ700×110 | m | 信息价 | 416.8 | -2% | -3% | 396.2101 | 100% | 396.2101 | 能调差 |  | 混合配筋预应力混凝土管桩（PRC）-Ⅰ型 B型Φ700×110 | 396.2101
32 |  | AB型Φ800×110 | m | 信息价 | 468.51 | -2% | -3% | 445.3656 | 100% | 445.3656 | 能调差 |  | 混合配筋预应力混凝土管桩（PRC）-Ⅰ型 AB型Φ800×110 | 445.3656
33 |  | B型Φ800×110 | m | 信息价 | 485.4 | -2% | -3% | 461.4212 | 100% | 461.4212 | 能调差 |  | 混合配筋预应力混凝土管桩（PRC）-Ⅰ型 B型Φ800×110 | 461.4212
34 |  | C型Φ800×110 | m | 信息价 | 514.64 | -2% | -3% | 489.2168 | 100% | 489.2168 | 能调差 |  | 混合配筋预应力混凝土管桩（PRC）-Ⅰ型 C型Φ800×110 | 489.2168
35 |  | B型Φ800×130 | m | 信息价 | 534 | -2% | -3% | 507.6204 | 100% | 507.6204 | 能调差 |  | 混合配筋预应力混凝土管桩（PRC）-Ⅰ型 B型Φ800×130 | 507.6204
三 | 钢筋及钢绞线 | [7 empty] | 100% |  | 详见各子项 |  |  | 0
1 | 圆钢 | Φ10（含）内 HPB300 | t | 信息价 | 3082 | -2% | -3% | 2929.7492 | 100% | 2929.7492 | 能调差 |  | 圆钢Φ10（含）内 HPB300 | 2929.7492
2 |  | Φ12--25（含） HPB300 | t | 信息价 | 2981 | -2% | -3% | 2833.7386 | 100% | 2833.7386 | 能调差 |  | 圆钢Φ12--25（含） HPB300 | 2833.7386
3 |  | Φ25外 HPB300 | t | 信息价 | 3045 | -2% | -3% | 2894.577 | 100% | 2894.577 | 能调差 |  | 圆钢Φ25外 HPB300 | 2894.577
4 | 螺纹钢(III级钢) | Φ10（含）内 HRB400 | t | 信息价 | 3081 | -2% | -3% | 2928.7986 | 100% | 2928.7986 | 能调差 |  | 螺纹钢(III级钢)Φ10（含）内 HRB400 | 2928.7986
5 |  | Φ12--25（含） HRB400 | t | 信息价 | 2907 | -2% | -3% | 2763.3942 | 100% | 2763.3942 | 能调差 |  | 螺纹钢(III级钢)Φ12--25（含） HRB400 | 2763.3942
6 |  | Φ25外 HRB400 | t | 信息价 | 2991 | -2% | -3% | 2843.2446 | 100% | 2843.2446 | 能调差 |  | 螺纹钢(III级钢)Φ25外 HRB400 | 2843.2446
7 | 螺纹钢(III级钢)带E | Φ10（含）内 HRB400E | t | 信息价 | 3081 | -2% | -3% | 2928.7986 | 100% | 2928.7986 | 能调差 |  | 螺纹钢(III级钢)带EΦ10（含）内 HRB400E | 2928.7986
8 |  | Φ12--25（含） HRB400E | t | 信息价 | 2907 | -2% | -3% | 2763.3942 | 100% | 2763.3942 | 能调差 |  | 螺纹钢(III级钢)带EΦ12--25（含） HRB400E | 2763.3942
9 |  | Φ25外 HRB400E | t | 信息价 | 2991 | -2% | -3% | 2843.2446 | 100% | 2843.2446 | 能调差 |  | 螺纹钢(III级钢)带EΦ25外 HRB400E | 2843.2446
10 | 低松弛钢绞线 | Φ15.24 1860Mpa | t | 信息价 | 4535.86 | -2% | -3% | 4311.7885 | 100% | 4311.7885 | 能调差 |  | 低松弛钢绞线 Φ15.24 1860Mpa | 4311.7885
11 | 无粘结钢绞线 | Φ15.24 1860Mpa | t | 信息价 | 4799.48 | -2% | -3% | 4562.3857 | 100% | 4562.3857 | 能调差 |  | 无粘结钢绞线 Φ15.24 1860Mpa | 4562.3857
12 | 钢筋直螺纹连接套筒 | Ф25（含）以内 | 套 | 询价 | 2.016 | 0% | -3% | 1.9555 | 100% | 1.9555 | 不调价 |  | 钢筋直螺纹连接套筒Ф25（含）以内 | 1.9555
13 |  | Ф32（含）以内 | 套 | 信息价 | 3.28 | 0% | -3% | 3.1816 | 100% | 3.1816 | 不调价 |  | 钢筋直螺纹连接套筒Ф32（含）以内 | 3.1816
14 | 植筋胶 | 国产 | kg | 询价 | 24.3 | 0% | -3% | 23.571 | 100% | 23.571 | 不调价 |  | 植筋胶 国产 | 23.571
四 | 装配式PC构件 | [7 empty] | 100% |  | 详见各子项 |  |  | 0
1 | 预制外墙板 | 85-100(kg/m3) | m3 | 信息价 | 2147 | -8% | -3% | 1915.9828 | 100% | 1915.9828 | 能调差 | 含深化设计费以及按设计图纸及现场需求需求开模费 | 预制外墙板85-100(kg/m3) | 1915.9828
2 |  | 100-115(kg/m3) | m3 | 信息价 | 2214.5 | -8% | -3% | 1976.2198 | 100% | 1976.2198 | 能调差 |  | 预制外墙板100-115(kg/m3) | 1976.2198
3 |  | 115-130(kg/m3) | m3 | 信息价 | 2294.5 | -8% | -3% | 2047.6118 | 100% | 2047.6118 | 能调差 |  | 预制外墙板115-130(kg/m3) | 2047.6118
4 |  | 130-145(kg/m3) | m3 | 信息价 | 2369.5 | -8% | -3% | 2114.5418 | 100% | 2114.5418 | 能调差 |  | 预制外墙板130-145(kg/m3) | 2114.5418
5 | 预制楼梯 | 80-100(kg/m3) | m3 | 信息价 | 2319 | -8% | -3% | 2069.4756 | 100% | 2069.4756 | 能调差 |  | 预制楼梯80-100(kg/m3) | 2069.4756
6 |  | 100-120(kg/m3) | m3 | 信息价 | 2392.5 | -8% | -3% | 2135.067 | 100% | 2135.067 | 能调差 |  | 预制楼梯100-120(kg/m3) | 2135.067
7 |  | 120-140(kg/m3) | m3 | 信息价 | 2484 | -8% | -3% | 2216.7216 | 100% | 2216.7216 | 能调差 |  | 预制楼梯120-140(kg/m3) | 2216.7216
8 |  | 140-160(kg/m3) | m3 | 信息价 | 2584.5 | -8% | -3% | 2306.4078 | 100% | 2306.4078 | 能调差 |  | 预制楼梯140-160(kg/m3) | 2306.4078
9 | 预制阳台 | 110-118(kg/m3) | m3 | 信息价 | 2345 | -8% | -3% | 2092.678 | 100% | 2092.678 | 能调差 |  | 预制阳台110-118(kg/m3) | 2092.678
10 |  | 118-126(kg/m3) | m3 | 信息价 | 2388 | -8% | -3% | 2131.0512 | 100% | 2131.0512 | 能调差 |  | 预制阳台118-126(kg/m3) | 2131.0512
11 |  | 126-133(kg/m3) | m3 | 信息价 | 2438.5 | -8% | -3% | 2176.1174 | 100% | 2176.1174 | 能调差 |  | 预制阳台126-133(kg/m3) | 2176.1174
12 |  | 133-140(kg/m3) | m3 | 信息价 | 2496 | -8% | -3% | 2227.4304 | 100% | 2227.4304 | 能调差 |  | 预制阳台133-140(kg/m3) | 2227.4304
13 | 预制飘窗 | 80-95(kg/m3) | m3 | 信息价 | 2250 | -8% | -3% | 2007.9 | 100% | 2007.9 | 能调差 |  | 预制飘窗80-95(kg/m3) | 2007.9
14 |  | 95-110(kg/m3) | m3 | 信息价 | 2317.5 | -8% | -3% | 2068.137 | 100% | 2068.137 | 能调差 |  | 预制飘窗95-110(kg/m3) | 2068.137
15 |  | 110-125(kg/m3) | m3 | 信息价 | 2386.5 | -8% | -3% | 2129.7126 | 100% | 2129.7126 | 能调差 |  | 预制飘窗110-125(kg/m3) | 2129.7126
16 |  | 125-140(kg/m3) | m3 | 信息价 | 2466 | -8% | -3% | 2200.6584 | 100% | 2200.6584 | 能调差 |  | 预制飘窗125-140(kg/m3) | 2200.6584
17 | 预制叠合板 | 130-160(kg/m3) | m3 | 信息价 | 2147.5 | -8% | -3% | 1916.429 | 100% | 1916.429 | 能调差 |  | 预制叠合板130-160(kg/m3) | 1916.429
18 |  | 160-190(kg/m3) | m3 | 信息价 | 2257.5 | -8% | -3% | 2014.593 | 100% | 2014.593 | 能调差 |  | 预制叠合板160-190(kg/m3) | 2014.593
19 |  | 190-220(kg/m3) | m3 | 信息价 | 2381 | -8% | -3% | 2124.8044 | 100% | 2124.8044 | 能调差 |  | 预制叠合板190-220(kg/m3) | 2124.8044
20 |  | 220-250(kg/m3) | m3 | 信息价 | 2495.5 | -8% | -3% | 2226.9842 | 100% | 2226.9842 | 能调差 |  | 预制叠合板220-250(kg/m3) | 2226.9842
21 | 预制内隔墙板 | 60-70(kg/m3) | m3 | 信息价 | 1924 | -8% | -3% | 1716.9776 | 100% | 1716.9776 | 能调差 |  | 预制内隔墙板60-70(kg/m3) | 1716.9776
22 |  | 70-80(kg/m3) | m3 | 信息价 | 1975 | -8% | -3% | 1762.49 | 100% | 1762.49 | 能调差 |  | 预制内隔墙板70-80(kg/m3) | 1762.49
23 |  | 80-90(kg/m3) | m3 | 信息价 | 2031 | -8% | -3% | 1812.4644 | 100% | 1812.4644 | 能调差 |  | 预制内隔墙板80-90(kg/m3) | 1812.4644
24 |  | 90-100(kg/m3) | m3 | 信息价 | 2100 | -8% | -3% | 1874.04 | 100% | 1874.04 | 能调差 |  | 预制内隔墙板90-100(kg/m3) | 1874.04
25 | 预制空调板 | 70-78(kg/m3) | m3 | 信息价 | 1955.5 | -8% | -3% | 1745.0882 | 100% | 1745.0882 | 能调差 |  | 预制空调板70-78(kg/m3) | 1745.0882
26 |  | 78-86(kg/m3) | m3 | 信息价 | 1987.5 | -8% | -3% | 1773.645 | 100% | 1773.645 | 能调差 |  | 预制空调板78-86(kg/m3) | 1773.645
27 |  | 86-93(kg/m3) | m3 | 信息价 | 2024 | -8% | -3% | 1806.2176 | 100% | 1806.2176 | 能调差 |  | 预制空调板86-93(kg/m3) | 1806.2176
28 |  | 93-100(kg/m3) | m3 | 信息价 | 2075 | -8% | -3% | 1851.73 | 100% | 1851.73 | 能调差 |  | 预制空调板93-100(kg/m3) | 1851.73
29 | 预制柱 | 180-195(kg/m3) | m3 | 信息价 | 2497 | -8% | -3% | 2228.3228 | 100% | 2228.3228 | 能调差 |  | 预制柱180-195(kg/m3) | 2228.3228
30 |  | 195-210(kg/m3) | m3 | 信息价 | 2570.5 | -8% | -3% | 2293.9142 | 100% | 2293.9142 | 能调差 |  | 预制柱195-210(kg/m3) | 2293.9142
31 |  | 210-225(kg/m3) | m3 | 信息价 | 2641.5 | -8% | -3% | 2357.2746 | 100% | 2357.2746 | 能调差 |  | 预制柱210-225(kg/m3) | 2357.2746
32 |  | 225-240(kg/m3) | m3 | 信息价 | 2714.5 | -8% | -3% | 2422.4198 | 100% | 2422.4198 | 能调差 |  | 预制柱225-240(kg/m3) | 2422.4198
33 | 预制梁 | 180-195(kg/m3) | m3 | 信息价 | 2544.5 | -8% | -3% | 2270.7118 | 100% | 2270.7118 | 能调差 |  | 预制梁180-195(kg/m3) | 2270.7118
34 |  | 195-210(kg/m3) | m3 | 信息价 | 2604 | -8% | -3% | 2323.8096 | 100% | 2323.8096 | 能调差 |  | 预制梁195-210(kg/m3) | 2323.8096
35 |  | 210-225(kg/m3) | m3 | 信息价 | 2670 | -8% | -3% | 2382.708 | 100% | 2382.708 | 能调差 |  | 预制梁210-225(kg/m3) | 2382.708
36 |  | 225-240(kg/m3) | m3 | 信息价 | 2754 | -8% | -3% | 2457.6696 | 100% | 2457.6696 | 能调差 |  | 预制梁225-240(kg/m3) | 2457.6696
37 | ALC轻质隔墙 | 100mm厚 | m2 | 信息价 | 52.2 | -8% | -3% | 46.5833 | 100% | 46.5833 | 不调价 |  | ALC轻质隔墙100mm厚 | 46.5833
38 |  | 150mm厚 | m2 | 信息价 | 77.25 | -8% | -3% | 68.9379 | 100% | 68.9379 | 不调价 |  | ALC轻质隔墙150mm厚 | 68.9379
39 | 100mmALC轻质隔墙 | 200mm厚 | m2 | 信息价 | 102.8 | -8% | -3% | 91.7387 | 100% | 91.7387 | 不调价 |  | ALC轻质隔墙200mm厚 | 91.7387
40 | PVC结构拉缝板 | 100mm宽 | m | 询价 | 10.5 | 0% | -3% | 10.185 | 100% | 10.185 | 不调价 |  | PVC结构拉缝板100mm宽 | 10.185
41 |  | 150mm宽 | m | 询价 | 13 | 0% | -3% | 12.61 | 100% | 12.61 | 不调价 |  | PVC结构拉缝板150mm宽 | 12.61
42 |  | 200mm宽 | m | 询价 | 15.5 | 0% | -3% | 15.035 | 100% | 15.035 | 不调价 |  | PVC结构拉缝板200mm宽 | 15.035
43 |  | 250mm宽 | m | 询价 | 17.5 | 0% | -3% | 16.975 | 100% | 16.975 | 不调价 |  | PVC结构拉缝板250mm宽 | 16.975
44 |  | 300mm宽 | m | 询价 | 19.5 | 0% | -3% | 18.915 | 100% | 18.915 | 不调价 |  | PVC结构拉缝板300mm宽 | 18.915
五 | 砌体砌块材料 | [7 empty] | 100% |  | 详见各子项 |  |  | 0
1 | 普通混凝土空心砌块 | 390×190×190 | 千块 | 信息价 | 2591.98 | 0% | -3% | 2514.2206 | 100% | 2514.2206 | 能调差 |  | 普通混凝土空心砌块390×190×190 | 2514.2206
2 |  | 390×140×190 | 千块 | 信息价 | 1954.5 | 0% | -3% | 1895.865 | 100% | 1895.865 | 能调差 |  | 普通混凝土空心砌块390×140×190 | 1895.865
3 |  | 390×115×190 | 千块 | 信息价 | 1713.8 | 0% | -3% | 1662.386 | 100% | 1662.386 | 能调差 |  | 普通混凝土空心砌块390×115×190 | 1662.386
4 |  | 390×90×190 | 千块 | 信息价 | 1377.21 | 0% | -3% | 1335.8937 | 100% | 1335.8937 | 能调差 |  | 普通混凝土空心砌块390×90×190 | 1335.8937
5 | 普通混凝土实心砌块 | 各种规格 | m3 | 信息价 | 232.5 | 0% | -3% | 225.525 | 100% | 225.525 | 能调差 |  | 普通混凝土实心砌块 各种规格 | 225.525
6 | 普通混凝土高精砌块 | 各种规格 | m3 | 信息价 | 263.2245 | 0% | -3% | 255.3278 | 100% | 255.3278 | 能调差 |  | 普通混凝土高精砌块 各种规格 | 255.3278
7 | 蒸压加气混凝土砌块 | B06 A3.5 合格品 | m3 | 信息价 | 200.03 | 0% | -3% | 194.0291 | 100% | 194.0291 | 能调差 |  | 蒸压加气混凝土砌块B06 A3.5 合格品 | 194.0291
8 |  | B07 A5.0 合格品 | m3 | 信息价 | 216.05 | 0% | -3% | 209.5685 | 100% | 209.5685 | 能调差 |  | 蒸压加气混凝土砌块B07 A5.0 合格品 | 209.5685
9 | 膨胀珍珠岩隔热砌块 | 300×300×65 有脚 | 百块 | 信息价 | 164.88 | 0% | -3% | 159.9336 | 100% | 159.9336 | 不调价 |  | 膨胀珍珠岩隔热砌块 300×300×65 有脚 | 159.9336
10 | 煤渣轻质隔热砌块 | 300×300×65 有脚 | 百块 | 信息价 | 165.31 | 0% | -3% | 160.3507 | 100% | 160.3507 | 不调价 |  | 煤渣轻质隔热砌块 300×300×65 有脚 | 160.3507
11 | 灰砂砖 | MU10 240×114×65 | 千块 | 询价 | 394.94 | 0% | -3% | 383.0918 | 100% | 383.0918 | 不调价 |  | 灰砂砖 MU10 240×114×65 | 383.0918
12 | 耐火砖 | MU10 240×114×65 | 千块 | 询价 | 1111.91 | 0% | -3% | 1078.5527 | 100% | 1078.5527 | 不调价 |  | 耐火砖 MU10 240×114×65 | 1078.5527
六 | 预拌砂浆材料 | [7 empty] | 100% |  | 详见各子项 |  |  | 0
1 | 预拌砌筑砂浆（WP） | M5、1:6、1:1:6 | m3 | 信息价 | 425.6 | -5% | -3% | 392.1904 | 100% | 392.1904 | 能调差 |  | 预拌砌筑砂浆（WP）M5、1:6、1:1:6 | 392.1904
2 |  | M7.5、1:1:5 | m3 | 信息价 | 436 | -5% | -3% | 401.774 | 100% | 401.774 | 能调差 |  | 预拌砌筑砂浆（WP）M7.5、1:1:5 | 401.774
3 |  | M10、1:4、1:1:4 | m3 | 信息价 | 445.6 | -5% | -3% | 410.6204 | 100% | 410.6204 | 能调差 |  | 预拌砌筑砂浆（WP）M10、1:4、1:1:4 | 410.6204
4 |  | M15、1:3、1:1:3 | m3 | 信息价 | 460.8 | -5% | -3% | 424.6272 | 100% | 424.6272 | 能调差 |  | 预拌砌筑砂浆（WP）M15、1:3、1:1:3 | 424.6272
5 |  | M20、1:2、1:2.5、1:1:2 | m3 | 信息价 | 477.6 | -5% | -3% | 440.1084 | 100% | 440.1084 | 能调差 |  | 预拌砌筑砂浆（WP）M20、1:2、1:2.5、1:1:2 | 440.1084
6 | 预拌抹灰砂浆（WP） | M5、1:6、1:1:6 | m3 | 信息价 | 436 | -5% | -3% | 401.774 | 100% | 401.774 | 能调差 |  | 预拌抹灰砂浆（WP）M5、1:6、1:1:6 | 401.774
7 |  | M7.5、1:1:5 | m3 | 信息价 | 445.6 | -5% | -3% | 410.6204 | 100% | 410.6204 | 能调差 |  | 预拌抹灰砂浆（WP）M7.5、1:1:5 | 410.6204
8 |  | M10、1:4、1:1:4 | m3 | 信息价 | 456.8 | -5% | -3% | 420.9412 | 100% | 420.9412 | 能调差 |  | 预拌抹灰砂浆（WP）M10、1:4、1:1:4 | 420.9412
9 |  | M15、1:3、1:1:3 | m3 | 信息价 | 471.2 | -5% | -3% | 434.2108 | 100% | 434.2108 | 能调差 |  | 预拌抹灰砂浆（WP）M15、1:3、1:1:3 | 434.2108
10 |  | M20、1:2、1:2.5、1:1:2 | m3 | 信息价 | 485.6 | -5% | -3% | 447.4804 | 100% | 447.4804 | 能调差 |  | 预拌抹灰砂浆（WP）M20、1:2、1:2.5、1:1:2 | 447.4804
11 | 预拌地面砂浆（WS） | M15、1:3、1:1:3 | m3 | 信息价 | 435.2 | -5% | -3% | 401.0368 | 100% | 401.0368 | 能调差 |  | 预拌地面砂浆（WS）M15、1:3、1:1:3 | 401.0368
12 |  | M20、1:2、1:2.5、1:1:2 | m3 | 信息价 | 452 | -5% | -3% | 416.518 | 100% | 416.518 | 能调差 |  | 预拌地面砂浆（WS）M20、1:2、1:2.5、1:1:2 | 416.518
13 |  | M25 | m3 | 信息价 | 468.8 | -5% | -3% | 431.9992 | 100% | 431.9992 | 能调差 |  | 预拌地面砂浆（WS）M25 | 431.9992
14 | 预拌防水砂浆:P6 | M15、1:3、1:1:3 | m3 | 信息价 | 509.175 | -5% | -3% | 469.2048 | 100% | 469.2048 | 能调差 |  | 预拌防水砂浆:P6M15、1:3、1:1:3 | 469.2048
15 |  | M20、1:2、1:2.5、1:1:2 | m3 | 信息价 | 523.125 | -5% | -3% | 482.0597 | 100% | 482.0597 | 能调差 |  | 预拌防水砂浆:P6M20、1:2、1:2.5、1:1:2 | 482.0597
16 | 预拌防水砂浆:P8 | M15、1:3、1:1:3 | m3 | 信息价 | 528.55 | -5% | -3% | 487.0588 | 100% | 487.0588 | 能调差 |  | 预拌防水砂浆:P8M15、1:3、1:1:3 | 487.0588
17 |  | M20、1:2、1:2.5、1:1:2 | m3 | 信息价 | 540.95 | -5% | -3% | 498.4854 | 100% | 498.4854 | 能调差 |  | 预拌防水砂浆:P8M20、1:2、1:2.5、1:1:2 | 498.4854
18 | 预拌防水砂浆:P10 | M15、1:3、1:1:3 | m3 | 信息价 | 533.975 | -5% | -3% | 492.058 | 100% | 492.058 | 能调差 |  | 预拌防水砂浆:P10M15、1:3、1:1:3 | 492.058
19 |  | M20、1:2、1:2.5、1:1:2 | m3 | 信息价 | 545.6 | -5% | -3% | 502.7704 | 100% | 502.7704 | 能调差 |  | 预拌防水砂浆:P10M20、1:2、1:2.5、1:1:2 | 502.7704
20 | 聚合物水泥砂浆 | 综合 | m3 | 询价 | 1087.54 | -5% | -3% | 1002.1681 | 100% | 1002.1681 | 不调价 |  | 聚合物水泥砂浆 综合 | 1002.1681
21 | 聚合物抗裂纤维防水砂浆 | 综合 | m3 | 询价 | 1508.8496 | -5% | -3% | 1390.4049 | 100% | 1390.4049 | 不调价 |  | 聚合物抗裂纤维防水砂浆 综合 | 1390.4049
22 | 聚合物丙烯酸酯水泥砂浆 |  | m3 | 询价 | 1508.8496 | -5% | -3% | 1390.4049 | 100% | 1390.4049 | 不调价 |  | 聚合物丙烯酸酯水泥砂浆 | 1390.4049
23 | 水泥砂浆 | M30 | m3 | 询价 | 488.8 | -5% | -3% | 450.4292 | 100% | 450.4292 | 不调价 |  | 水泥砂浆 M30 | 450.4292
七 | 水泥砂石材料 | [7 empty] | 100% |  | 详见各子项 |  |  | 0
1 | 复合普通硅酸盐水泥P.C | 32.5 | t | 询价 | 300.88 | 0% | -3% | 291.8536 | 100% | 291.8536 | 能调差 |  | 复合普通硅酸盐水泥P.C32.5 | 291.8536
2 |  | 42.5（R） | t | 信息价 | 346.2 | 0% | -3% | 335.814 | 100% | 335.814 | 能调差 |  | 复合普通硅酸盐水泥P.C42.5（R） | 335.814
3 | 普通硅酸盐水泥P.O | 42.5（R） | t | 信息价 | 314.24 | 0% | -3% | 304.8128 | 100% | 304.8128 | 能调差 |  | 普通硅酸盐水泥P.O 42.5（R） | 304.8128
4 | 硅酸盐水泥P.II | 42.5（R） | m3 | 信息价 | 353.24 | 0% | -3% | 342.6428 | 100% | 342.6428 | 能调差 |  | 硅酸盐水泥P.II 42.5（R） | 342.6428
5 | 白水泥 | 32.5 | m3 | 信息价 | 493.27 | 0% | -3% | 478.4719 | 100% | 478.4719 | 能调差 |  | 白水泥 32.5 | 478.4719
6 | 机制砂 | 综合 | m3 | 信息价 | 122.54 | 0% | -3% | 118.8638 | 100% | 118.8638 | 能调差 |  | 机制砂 综合 | 118.8638
7 | 中砂 | 细度模数 3.0—2.3 | m3 | 信息价 | 196.99 | 0% | -3% | 191.0803 | 100% | 191.0803 | 能调差 |  | 中砂 细度模数 3.0—2.3 | 191.0803
8 | 细砂 | 细度模数 2.2—1.6 | m3 | 信息价 | 202.58 | 0% | -3% | 196.5026 | 100% | 196.5026 | 能调差 |  | 细砂 细度模数 2.2—1.6 | 196.5026
9 | 河沙 | 综合 | m3 | 信息价 | 202.58 | 0% | -3% | 196.5026 | 100% | 196.5026 | 能调差 |  | 河沙 综合 | 196.5026
10 | 碎石 | 5--10 | m3 | 信息价 | 157.23 | 0% | -3% | 152.5131 | 100% | 152.5131 | 能调差 |  | 碎石5--10 | 152.5131
11 |  | 10--20 | m3 | 信息价 | 169.36 | 0% | -3% | 164.2792 | 100% | 164.2792 | 能调差 |  | 碎石10--20 | 164.2792
12 |  | 20--40 | m3 | 信息价 | 166.97 | 0% | -3% | 161.9609 | 100% | 161.9609 | 能调差 |  | 碎石20--40 | 161.9609
13 |  | 40--50 | m3 | 信息价 | 167.26 | 0% | -3% | 162.2422 | 100% | 162.2422 | 能调差 |  | 碎石40--50 | 162.2422
14 |  | 50--80 | m3 | 信息价 | 172.24 | 0% | -3% | 167.0728 | 100% | 167.0728 | 能调差 |  | 碎石50--80 | 167.0728
15 | 毛石 | 综合 | m3 | 信息价 | 168.38 | 0% | -3% | 163.3286 | 100% | 163.3286 | 能调差 |  | 毛石 综合 | 163.3286
16 | 石屑 | 综合 | m3 | 信息价 | 135.24 | 0% | -3% | 131.1828 | 100% | 131.1828 | 能调差 |  | 石屑 综合 | 131.1828
17 | 粘土 | 综合 | m3 | 询价 | 45 | 0% | -3% | 43.65 | 100% | 43.65 | 不调价 |  | 粘土 综合 | 43.65
18 | 灰土 | 3:7 | m3 | 询价 | 43.6 | 0% | -3% | 42.292 | 100% | 42.292 | 不调价 |  | 灰土 3:7 | 42.292
八 | 保温隔热材料 | [7 empty] | 100% |  | 详见各子项 |  |  | 0
1 | 挤塑型聚苯乙烯泡沫塑料板 | 20mm | m2 | 询价 | 17.3933 | 0% | -3% | 16.8715 | 100% | 16.8715 | 不调价 |  | 挤塑型聚苯乙烯泡沫塑料板20mm | 16.8715
2 |  | 30mm | m2 | 信息价 | 25.62 | 0% | -3% | 24.8514 | 100% | 24.8514 | 不调价 |  | 挤塑型聚苯乙烯泡沫塑料板30mm | 24.8514
3 |  | 35mm | m2 | 询价 | 27.81 | 0% | -3% | 26.9757 | 100% | 26.9757 | 不调价 |  | 挤塑型聚苯乙烯泡沫塑料板35mm | 26.9757
4 |  | 40mm | m2 | 信息价 | 29.74 | 0% | -3% | 28.8478 | 100% | 28.8478 | 不调价 |  | 挤塑型聚苯乙烯泡沫塑料板40mm | 28.8478
5 |  | 90mm | m2 | 询价 | 68.6025 | 0% | -3% | 66.5444 | 100% | 66.5444 | 不调价 |  | 挤塑型聚苯乙烯泡沫塑料板90mm | 66.5444
6 |  | 100mm | m2 | 询价 | 76.225 | 0% | -3% | 73.9382 | 100% | 73.9382 | 不调价 |  | 挤塑型聚苯乙烯泡沫塑料板100mm | 73.9382
7 | 防火岩棉板 | 35mm | m2 | 询价 | 17 | 0% | -3% | 16.49 | 100% | 16.49 | 不调价 |  | 防火岩棉板35mm | 16.49
8 |  | 50mm | m2 | 询价 | 23 | 0% | -3% | 22.31 | 100% | 22.31 | 不调价 |  | 防火岩棉板50mm | 22.31
9 | 离心玻璃棉毡 | 80mm厚,填充比重≥48kg/m3 | m3 | 信息价 | 33.19 | 0% | -3% | 32.1943 | 100% | 32.1943 | 不调价 |  | 离心玻璃棉毡80mm厚,填充比重≥48kg/m3 | 32.1943
10 |  | 50厚超细玻璃棉 | m2 | 询价 | 21.05 | 0% | -3% | 20.4185 | 100% | 20.4185 | 不调价 |  | 离心玻璃棉毡50厚超细玻璃棉 | 20.4185
11 | 干混聚苯骨料保温砂浆 一类 | 导热系数≤0.06、 拉伸粘结强度≥0.1Mpa 比重系数：0.23 | t | 信息价 | 2306 | -3% | -3% | 2169.7154 | 100% | 2169.7154 | 不调价 |  | 干混聚苯骨料保温砂浆 一类 导热系数≤0.06、 拉伸粘结强度≥0.1Mpa 比重系数：0.23 | 2169.7154
12 | 干混无机骨料保温砂浆 二类 I型 | 导热系数≤0.07、 抗压强度≥0.2Mpa、 保水率≥95% 比重系数：0.25 | t | 信息价 | 2302 | -3% | -3% | 2165.9518 | 100% | 2165.9518 | 不调价 |  | 干混无机骨料保温砂浆 二类 I型 导热系数≤0.07、 抗压强度≥0.2Mpa、 保水率≥95% 比重系数：0.25 | 2165.9518
13 | 干混无机骨料保温砂浆 二类 II型 | 导热系数≤0.085、 抗压强度≥0.4Mpa、 保水率≥95% 比重系数：0.33 | t | 信息价 | 1973.5 | -3% | -3% | 1856.8662 | 100% | 1856.8662 | 不调价 |  | 干混无机骨料保温砂浆 二类 II型 导热系数≤0.085、 抗压强度≥0.4Mpa、 保水率≥95% 比重系数：0.33 | 1856.8662
14 | 膨胀玻化微珠保温砂浆 | 综合 | m3 | 询价 | 658.125 | 0% | -3% | 638.3813 | 100% | 638.3813 | 不调价 |  | 膨胀玻化微珠保温砂浆 综合 | 638.3813
15 | 保温凝胶 | 综合 | kg | 询价 | 2.6 | 0% | -3% | 2.522 | 100% | 2.522 | 不调价 |  | 保温凝胶 综合 | 2.522
九 | 防水疏水材料 | [7 empty] | 100% |  | 详见各子项 |  |  | 0
1 | 聚乙烯膜 | 0.4mm | m2 | 询价 | 3.85 | 0% | -3% | 3.7345 | 100% | 3.7345 | 不调价 |  | 聚乙烯膜 0.4mm | 3.7345
2 | 非固化橡胶沥青涂料 | 2mm | kg | 战采 | 9.74 | 0% | -3% | 9.4478 | 100% | 9.4478 | 不调价 |  | 非固化橡胶沥青涂料 2mm | 9.4478
3 | 水泥基渗透结晶防水涂料 | 1mm | kg | 战采 | 10.96 | 0% | -3% | 10.6312 | 100% | 10.6312 | 不调价 |  | 水泥基渗透结晶防水涂料 1mm | 10.6312
4 | 聚氨酯防水涂料 | 1.5mm | kg | 战采 | 10.96 | 0% | -3% | 10.6312 | 100% | 10.6312 | 不调价 |  | 聚氨酯防水涂料 1.5mm | 10.6312
5 | 聚合物水泥防水涂料 | 1mm | kg | 战采 | 5.56 | 0% | -3% | 5.3932 | 100% | 5.3932 | 不调价 |  | 聚合物水泥防水涂料 1mm | 5.3932
6 | 合成高分子防水涂膜 |  | kg | 战采 | 10.96 | 0% | -3% | 10.6312 | 100% | 10.6312 | 不调价 |  | 合成高分子防水涂膜 | 10.6312
7 | SBS改性沥青防水卷材 | 3mm | m2 | 战采 | 20.75 | 0% | -3% | 20.1275 | 100% | 20.1275 | 不调价 |  | SBS改性沥青防水卷材3mm | 20.1275
8 |  | 4mm | m2 | 战采 | 25.98 | 0% | -3% | 25.2006 | 100% | 25.2006 | 不调价 |  | SBS改性沥青防水卷材4mm | 25.2006
9 | APP改性沥青防水卷材 | 3mm | m2 | 战采 | 20.17 | 0% | -3% | 19.5649 | 100% | 19.5649 | 不调价 |  | APP改性沥青防水卷材 3mm | 19.5649
10 | 自粘改性沥青防水卷材 | 1.2m | m2 | 战采 | 14.72 | 0% | -3% | 14.2784 | 100% | 14.2784 | 不调价 |  | 自粘改性沥青防水卷材 1.2m | 14.2784
11 |  | 1.5m | m2 | 战采 | 20.26 | 0% | -3% | 19.6522 | 100% | 19.6522 | 不调价 |  | 自粘改性沥青防水卷材 1.5m | 19.6522
12 |  | 2.0m | m2 | 战采 | 22.93 | 0% | -3% | 22.2421 | 100% | 22.2421 | 不调价 |  | 自粘改性沥青防水卷材 2.0m | 22.2421
13 | 自粘聚合物改性沥青防水卷材 | 1.5m | m2 | 战采 | 15.36 | 0% | -3% | 14.8992 | 100% | 14.8992 | 不调价 |  | 自粘聚合物改性沥青防水卷材 1.5m | 14.8992
14 | SBS改性沥青耐根穿刺防水卷材 | 4mm | m2 | 战采 | 34.5 | 0% | -3% | 33.465 | 100% | 33.465 | 不调价 |  | SBS改性沥青耐根穿刺防水卷材 4mm | 33.465
15 | APP改性沥青防水卷材 | 3mm | m2 | 战采 | 20.17 | 0% | -3% | 19.5649 | 100% | 19.5649 | 不调价 |  | APP改性沥青防水卷材 3mm | 19.5649
16 | 高分子橡胶自粘防水卷材 | 1.2mm | m2 | 信息价 | 14.6 | 0% | -3% | 14.162 | 100% | 14.162 | 不调价 |  | 高分子橡胶自粘防水卷材 1.2mm | 14.162
17 | HDPE预铺反粘防水卷材 | 1.2mm高密度聚乙烯自粘胶膜 | m2 | 战采 | 34.72 | 0% | -3% | 33.6784 | 100% | 33.6784 | 不调价 |  | HDPE预铺反粘防水卷材 1.2mm高密度聚乙烯自粘胶膜 | 33.6784
十 | 金属制品 | [7 empty] | 100% |  | 详见各子项 |  |  | 0
1 | 拉森钢板桩 | Ⅳ型 | t | 询价 | 5980.67 | 0% | -3% | 5801.2499 | 100% | 5801.2499 | 不调价 |  | 拉森钢板桩 Ⅳ型 | 5801.2499
2 | 槽型钢板桩 | 综合 | t | 询价 | 4038.69 | 0% | -3% | 3917.5293 | 100% | 3917.5293 | 不调价 |  | 槽型钢板桩 综合 | 3917.5293
3 | 拉森钢板桩 超出60天后租金 | 摊销+延期费，不超过新购置材料费70% | t·日 | 询价 | 9.5 | 0% | -3% | 9.215 | 100% | 9.215 | 不调价 |  | 拉森钢板桩 超出60天后租金 | 9.215
4 | 槽型钢板桩 超出60天后租金 |  | t·日 | 询价 | 6.5 | 0% | -3% | 6.305 | 100% | 6.305 | 不调价 |  | 槽型钢板桩 超出60天后租金 | 6.305
5 | SMW工法桩型钢桩 超出90天后租金 |  | t·日 | 询价 | 6 | 0% | -3% | 5.82 | 100% | 5.82 | 不调价 |  | SMW工法桩型钢桩 超出90天后租金 | 5.82
5 | 镀锌钢管 | 声测管:φ57mm×3mm | m | 询价 | 33.94 | 0% | -3% | 32.9218 | 100% | 32.9218 | 不调价 |  | 镀锌钢管 声测管:φ57mm×3mm | 32.9218
6 | 止水钢板 | 300mm×3mm | m | 询价 | 24.898 | 0% | -3% | 24.151 | 100% | 24.151 | 不调价 |  | 止水钢板 300mm×3mm | 24.151
7 | 钢护筒 | 综合考虑 | t | 询价 | 4159 | 0% | -3% | 4034.23 | 100% | 4034.23 | 不调价 |  | 钢护筒 综合考虑 | 4034.23
8 | 桩尖 | 综合考虑 | kg | 询价 | 5.538 | 0% | -3% | 5.3719 | 100% | 5.3719 | 不调价 |  | 桩尖 综合考虑 | 5.3719
9 | 方 钢 | □12--14 | t | 信息价 | 3614.84 | -2% | -3% | 3436.2669 | 100% | 3436.2669 | 能调差 | 按全新钢材考虑，已包含除锈及运输到现场费用 | 方 钢 □12--14 | 3436.2669
10 |  | □16--18 | t | 信息价 | 3601.07 | -2% | -3% | 3423.1771 | 100% | 3423.1771 | 能调差 |  | □16--18 | 3423.1771
11 | 扁 钢 | 10--100×3--8 | t | 信息价 | 3423.15 | -2% | -3% | 3254.0464 | 100% | 3254.0464 | 能调差 |  | 扁 钢 10--100×3--8 | 3254.0464
12 | 等边角钢 | 20--28×3--5 | t | 信息价 | 3199.62 | -2% | -3% | 3041.5588 | 100% | 3041.5588 | 能调差 |  | 等边角钢 20--28×3--5 | 3041.5588
13 |  | 30--36×3--5 | t | 信息价 | 3169.86 | -2% | -3% | 3013.2689 | 100% | 3013.2689 | 能调差 |  | 等边角钢 30--36×3--5 | 3013.2689
14 |  | 40--70×3--5 | t | 信息价 | 3126.71 | -2% | -3% | 2972.2505 | 100% | 2972.2505 | 能调差 |  | 等边角钢 40--70×3--5 | 2972.2505
15 |  | 75--200×4--20 | t | 信息价 | 3231.69 | -2% | -3% | 3072.0445 | 100% | 3072.0445 | 能调差 |  | 等边角钢 75--200×4--20 | 3072.0445
16 | 不等边角钢 | 边长﹤100 | t | 信息价 | 3198.16 | -2% | -3% | 3040.1709 | 100% | 3040.1709 | 能调差 |  | 不等边角钢 边长﹤100 | 3040.1709
17 | 工字钢 | #10--11 | t | 信息价 | 3051.13 | -2% | -3% | 2900.4042 | 100% | 2900.4042 | 能调差 |  | 工字钢 #10--11 | 2900.4042
18 |  | #12--16 | t | 信息价 | 3115.93 | -2% | -3% | 2962.0031 | 100% | 2962.0031 | 能调差 |  | 工字钢 #12--16 | 2962.0031
19 |  | #18--24 | t | 信息价 | 3161.81 | -2% | -3% | 3005.6166 | 100% | 3005.6166 | 能调差 |  | 工字钢 #18--24 | 3005.6166
20 |  | #25--36 | t | 信息价 | 3189.51 | -2% | -3% | 3031.9482 | 100% | 3031.9482 | 能调差 |  | 工字钢 #25--36 | 3031.9482
21 |  | #40--65 | t | 信息价 | 3266.21 | -2% | -3% | 3104.8592 | 100% | 3104.8592 | 能调差 |  | 工字钢 #40--65 | 3104.8592
22 | H型钢 | 高度（H）﹤300 | t | 信息价 | 3123.55 | -2% | -3% | 2969.2466 | 100% | 2969.2466 | 能调差 |  | H型钢 高度（H）﹤300 | 2969.2466
23 |  | 高度（H）300--500 | t | 信息价 | 3152.52 | -2% | -3% | 2996.7855 | 100% | 2996.7855 | 能调差 |  | H型钢 高度（H）300--500 | 2996.7855
24 |  | 高度（H）﹥500 | t | 信息价 | 3192.19 | -2% | -3% | 3034.4958 | 100% | 3034.4958 | 能调差 |  | H型钢 高度（H）﹥500 | 3034.4958
25 | 槽 钢 | #5--6.5 | t | 信息价 | 3201.66 | -2% | -3% | 3043.498 | 100% | 3043.498 | 能调差 |  | 槽 钢 #5--6.5 | 3043.498
26 |  | #8--11 | t | 信息价 | 3056.6 | -2% | -3% | 2905.604 | 100% | 2905.604 | 能调差 |  | 槽 钢 #8--11 | 2905.604
27 |  | #12--16 | t | 信息价 | 3133.68 | -2% | -3% | 2978.8762 | 100% | 2978.8762 | 能调差 |  | 槽 钢 #12--16 | 2978.8762
28 |  | #18--24 | t | 信息价 | 3201.71 | -2% | -3% | 3043.5455 | 100% | 3043.5455 | 能调差 |  | 槽 钢 #18--24 | 3043.5455
29 |  | #25--30 | t | 信息价 | 3157.3 | -2% | -3% | 3001.3294 | 100% | 3001.3294 | 能调差 |  | 槽 钢 #25--30 | 3001.3294
30 |  | #32--40 | t | 信息价 | 3364.32 | -2% | -3% | 3198.1226 | 100% | 3198.1226 | 能调差 |  | 槽 钢 #32--40 | 3198.1226
31 | 热轧薄钢板 | 1.0--1.5 | t | 信息价 | 3329.41 | -2% | -3% | 3164.9371 | 100% | 3164.9371 | 能调差 |  | 热轧薄钢板 1.0--1.5 | 3164.9371
32 |  | 1.6--1.8 | t | 信息价 | 3239.98 | -2% | -3% | 3079.925 | 100% | 3079.925 | 能调差 |  | 热轧薄钢板 1.6--1.8 | 3079.925
33 |  | 2.0--2.5 | t | 信息价 | 3162.39 | -2% | -3% | 3006.1679 | 100% | 3006.1679 | 能调差 |  | 热轧薄钢板 2.0--2.5 | 3006.1679
34 |  | 2.8--3.2 | t | 信息价 | 3093.46 | -2% | -3% | 2940.6431 | 100% | 2940.6431 | 能调差 |  | 热轧薄钢板 2.8--3.2 | 2940.6431
35 |  | 3.5--4.0 | t | 信息价 | 3046.61 | -2% | -3% | 2896.1075 | 100% | 2896.1075 | 能调差 |  | 热轧薄钢板 3.5--4.0 | 2896.1075
36 | 热轧厚钢板 | 4.5--7 Q235 | t | 信息价 | 3173.66 | -2% | -3% | 3016.8812 | 100% | 3016.8812 | 能调差 |  | 热轧厚钢板 4.5--7 Q235 | 3016.8812
37 |  | 8--10 Q235 | t | 信息价 | 3241.43 | -2% | -3% | 3081.3034 | 100% | 3081.3034 | 能调差 |  | 热轧厚钢板 8--10 Q235 | 3081.3034
38 |  | 11--15 Q235 | t | 信息价 | 3213.73 | -2% | -3% | 3054.9717 | 100% | 3054.9717 | 能调差 |  | 热轧厚钢板 11--15 Q235 | 3054.9717
39 |  | 16--20 Q235 | t | 信息价 | 3284.18 | -2% | -3% | 3121.9415 | 100% | 3121.9415 | 能调差 |  | 热轧厚钢板 16--20 Q235 | 3121.9415
40 |  | 21--30 Q235 | t | 信息价 | 3382.71 | -2% | -3% | 3215.6041 | 100% | 3215.6041 | 能调差 |  | 热轧厚钢板 21--30 Q235 | 3215.6041
41 |  | 4.5--7 Q355 | t | 信息价 | 3383.62 | -2% | -3% | 3216.4692 | 100% | 3216.4692 | 能调差 |  | 热轧厚钢板 4.5--7 Q355 | 3216.4692
42 |  | 8--10 Q355 | t | 信息价 | 3344.48 | -2% | -3% | 3179.2627 | 100% | 3179.2627 | 能调差 |  | 热轧厚钢板 8--10 Q355 | 3179.2627
43 |  | 11--15 Q355 | t | 信息价 | 3366.38 | -2% | -3% | 3200.0808 | 100% | 3200.0808 | 能调差 |  | 热轧厚钢板 11--15 Q355 | 3200.0808
44 |  | 16--20 Q355 | t | 信息价 | 3345.56 | -2% | -3% | 3180.2893 | 100% | 3180.2893 | 能调差 |  | 热轧厚钢板 16--20 Q355 | 3180.2893
45 |  | 21--40 Q355 | t | 信息价 | 3361.4 | -2% | -3% | 3195.3468 | 100% | 3195.3468 | 能调差 |  | 热轧厚钢板 21--40 Q355 | 3195.3468
46 | 冷轧薄钢板 | 0.5--0.65 | t | 信息价 | 3672.85 | -2% | -3% | 3491.4112 | 100% | 3491.4112 | 能调差 |  | 冷轧薄钢板 0.5--0.65 | 3491.4112
47 |  | 0.7--0.9 | t | 信息价 | 3638 | -2% | -3% | 3458.2828 | 100% | 3458.2828 | 能调差 |  | 冷轧薄钢板 0.7--0.9 | 3458.2828
48 |  | 1.0--1.5 | t | 信息价 | 3557.39 | -2% | -3% | 3381.6549 | 100% | 3381.6549 | 能调差 |  | 冷轧薄钢板 1.0--1.5 | 3381.6549
49 |  | 1.6--1.9 | t | 信息价 | 3550.81 | -2% | -3% | 3375.4 | 100% | 3375.4 | 能调差 |  | 冷轧薄钢板 1.6--1.9 | 3375.4
50 |  | 2.0--2.5 | t | 信息价 | 3545.65 | -2% | -3% | 3370.4949 | 100% | 3370.4949 | 能调差 |  | 冷轧薄钢板 2.0--2.5 | 3370.4949
51 |  | 2.6--3.2 | t | 信息价 | 3736.36 | -2% | -3% | 3551.7838 | 100% | 3551.7838 | 能调差 |  | 冷轧薄钢板 2.6--3.2 | 3551.7838
52 | 花纹钢板 | 2.5 | t | 信息价 | 3331.82 | -2% | -3% | 3167.2281 | 100% | 3167.2281 | 能调差 |  | 花纹钢板 2.5 | 3167.2281
53 |  | 3--4 | t | 信息价 | 3256.6 | -2% | -3% | 3095.724 | 100% | 3095.724 | 能调差 |  | 花纹钢板 3--4 | 3095.724
54 |  | 4.5--5.5 | t | 信息价 | 3164.16 | -2% | -3% | 3007.8505 | 100% | 3007.8505 | 能调差 |  | 花纹钢板 4.5--5.5 | 3007.8505
55 | 花纹钢板 | 6--8 | t | 信息价 | 3212.55 | -2% | -3% | 3053.85 | 100% | 3053.85 | 能调差 |  | 花纹钢板 6--8 | 3053.85
56 | 镀锌薄钢板 | 0.50--0.65 | t | 信息价 | 3990.57 | -2% | -3% | 3793.4358 | 100% | 3793.4358 | 能调差 |  | 镀锌薄钢板 0.50--0.65 | 3793.4358
57 | 镀锌薄钢板 | 0.70--0.90 | t | 信息价 | 3920.55 | -2% | -3% | 3726.8748 | 100% | 3726.8748 | 能调差 |  | 镀锌薄钢板 0.70--0.90 | 3726.8748
58 | 镀锌薄钢板 | 1.00--1.10 | t | 信息价 | 3824.62 | -2% | -3% | 3635.6838 | 100% | 3635.6838 | 能调差 |  | 镀锌薄钢板 1.00--1.10 | 3635.6838
59 | 镀锌薄钢板 | 1.20--1.50 | t | 信息价 | 3766.66 | -2% | -3% | 3580.587 | 100% | 3580.587 | 能调差 |  | 镀锌薄钢板 1.20--1.50 | 3580.587
60 | 压型钢板 | 0.6mm | m2 | 询价 | 49.81 | 0% | -3% | 48.3157 | 100% | 48.3157 | 能调差 |  | 压型钢板 0.6mm | 48.3157
61 | 不锈钢型材 | 综合 | t | 询价 | 7732.71 | 0% | -3% | 7500.7287 | 100% | 7500.7287 | 能调差 |  | 不锈钢型材 综合 | 7500.7287
62 | 氟碳喷涂铝单板 | 2.5mm | m2 | 信息价 | 269.75 | 0% | -3% | 261.6575 | 100% | 261.6575 | 不调价 |  | 氟碳喷涂铝单板 2.5mm | 261.6575
63 | 铝单板 | 2mm | m2 | 信息价 | 242.82 | 0% | -3% | 235.5354 | 100% | 235.5354 | 不调价 |  | 铝单板 2mm | 235.5354
65 | 镀锌钢靠墙扶手 | 1.安装高度：900mm 2.扶手材质及规格：φ50×3.0mm热镀锌圆管，阿克苏诺贝尔粉末喷涂 3.支架材质及规格：φ25×2.0mm热镀锌圆管，支架间距≤1200mm，阿克苏诺贝尔粉末喷涂 | m | 询价 | 38.41 | 0% | -3% | 37.2577 | 100% | 37.2577 | 能调差 |  | 镀锌钢靠墙扶手 1.安装高度：900mm 2.扶手材质及规格：φ50×3.0mm热镀锌圆管，阿克苏诺贝尔粉末喷涂 3.支架材质及规格：φ25×2.0mm热镀锌圆管，支架间距≤1200mm，阿克苏诺贝尔粉末喷涂 | 37.2577
66 | 镀锌钢楼梯栏杆 | 1、栏杆扶手尺寸:栏杆斜段高 900mm，平直段高1100mm 2、扶手材料种类、规格:30*60mm*2mm腰圆钢管扶手 3、栏杆横杆种类、规格:：25*25*1.2mm方钢管 4、栏杆立杆种类、规格:：12*25*1.0mm 方钢管，50*50*3.0mm方钢管，净距≤110mm | m | 询价 | 116.76 | 0% | -3% | 113.2572 | 100% | 113.2572 | 能调差 |  | 镀锌钢楼梯栏杆 1、栏杆扶手尺寸:栏杆斜段高 900mm，平直段高1100mm 2、扶手材料种类、规格:30*60mm*2mm腰圆钢管扶手 3、栏杆横杆种类、规格:：25*25*1.2mm方钢管 4、栏杆立杆种类、规格:：12*25*1.0mm 方钢管，50*50*3.0mm方钢管，净距≤110mm | 113.2572
67 | 镀锌钢护窗栏杆 | 1、栏杆扶手尺寸:栏杆斜段高 900mm，平直段高1100mm 2、扶手材料种类、规格:30*60mm*2mm腰圆钢管扶手 3、栏杆横杆种类、规格:：25*25*1.2mm方钢管 4、栏杆立杆种类、规格:：12*25*1.0mm 方钢管，50*50*3.0mm方钢管，净距≤110mm | m | 询价 | 81.75 | 0% | -3% | 79.2975 | 100% | 79.2975 | 能调差 |  | 镀锌钢护窗栏杆 1、栏杆扶手尺寸:栏杆斜段高 900mm，平直段高1100mm 2、扶手材料种类、规格:30*60mm*2mm腰圆钢管扶手 3、栏杆横杆种类、规格:：25*25*1.2mm方钢管 4、栏杆立杆种类、规格:：12*25*1.0mm 方钢管，50*50*3.0mm方钢管，净距≤110mm | 79.2975
68 | 铁件 | 综合 | kg | 信息价 | 6.64 | 0% | -3% | 6.4408 | 100% | 6.4408 | 能调差 |  | 铁件 综合 | 6.4408
十一 | 装饰装修材料 | [7 empty] | 100% |  | 详见各子项 |  |  | 0
1 | 瓷质防滑砖 | 100×200 | m2 | 信息价 | 35.5 | 0% | -3% | 34.435 | 100% | 34.435 | 不调价 |  | 瓷质防滑砖 100×200 | 34.435
2 |  | 200×200 | m2 | 信息价 | 30.62 | 0% | -3% | 29.7014 | 100% | 29.7014 | 不调价 |  | 瓷质防滑砖 200×200 | 29.7014
3 |  | 300×300 | m2 | 信息价 | 27.39 | 0% | -3% | 26.5683 | 100% | 26.5683 | 不调价 |  | 瓷质防滑砖 300×300 | 26.5683
4 |  | 400×400 | m2 | 信息价 | 31.83 | 0% | -3% | 30.8751 | 100% | 30.8751 | 不调价 |  | 瓷质防滑砖 400×400 | 30.8751
5 |  | 500×500 | m2 | 信息价 | 32.64 | 0% | -3% | 31.6608 | 100% | 31.6608 | 不调价 |  | 瓷质防滑砖 500×500 | 31.6608
6 |  | 600×600 | m2 | 信息价 | 39.7 | 0% | -3% | 38.509 | 100% | 38.509 | 不调价 |  | 瓷质防滑砖 600×600 | 38.509
7 | 瓷质耐磨砖 | 300×300 | m2 | 信息价 | 27.66 | 0% | -3% | 26.8302 | 100% | 26.8302 | 不调价 |  | 瓷质耐磨砖 300×300 | 26.8302
8 |  | 200×200 | m2 | 信息价 | 30.04 | 0% | -3% | 29.1388 | 100% | 29.1388 | 不调价 |  | 瓷质耐磨砖 200×200 | 29.1388
9 |  | 400×400 | m2 | 信息价 | 30.66 | 0% | -3% | 29.7402 | 100% | 29.7402 | 不调价 |  | 瓷质耐磨砖 400×400 | 29.7402
10 |  | 500×500 | m2 | 信息价 | 32.52 | 0% | -3% | 31.5444 | 100% | 31.5444 | 不调价 |  | 瓷质耐磨砖 500×500 | 31.5444
11 |  | 600×600 | m2 | 信息价 | 33.84 | 0% | -3% | 32.8248 | 100% | 32.8248 | 不调价 |  | 瓷质耐磨砖 600×600 | 32.8248
12 | 抛光瓷质砖 | 300×300 | m2 | 信息价 | 48.09 | 0% | -3% | 46.6473 | 100% | 46.6473 | 不调价 |  | 抛光瓷质砖 300×300 | 46.6473
13 |  | 300×450 | m2 | 信息价 | 55.45 | 0% | -3% | 53.7865 | 100% | 53.7865 | 不调价 |  | 抛光瓷质砖 300×450 | 53.7865
14 |  | 400×400 | m2 | 信息价 | 47.4 | 0% | -3% | 45.978 | 100% | 45.978 | 不调价 |  | 抛光瓷质砖 400×400 | 45.978
15 |  | 500×500 | m2 | 信息价 | 60.7 | 0% | -3% | 58.879 | 100% | 58.879 | 不调价 |  | 抛光瓷质砖 500×500 | 58.879
16 |  | 600×600 | m2 | 信息价 | 72.91 | 0% | -3% | 70.7227 | 100% | 70.7227 | 不调价 |  | 抛光瓷质砖 600×600 | 70.7227
17 |  | 800×800 | m2 | 信息价 | 74.95 | 0% | -3% | 72.7015 | 100% | 72.7015 | 不调价 |  | 抛光瓷质砖 800×800 | 72.7015
18 |  | 1000×1000 | m2 | 信息价 | 130.44 | 0% | -3% | 126.5268 | 100% | 126.5268 | 不调价 |  | 抛光瓷质砖 1000×1000 | 126.5268
19 |  | 1200×800 | m2 | 信息价 | 148.15 | 0% | -3% | 143.7055 | 100% | 143.7055 | 不调价 |  | 抛光瓷质砖 1200×800 | 143.7055
20 |  | 1200×1200 | m2 | 信息价 | 170.64 | 0% | -3% | 165.5208 | 100% | 165.5208 | 不调价 |  | 抛光瓷质砖 1200×1200 | 165.5208
21 |  | 1600×1000 | m2 | 信息价 | 190.07 | 0% | -3% | 184.3679 | 100% | 184.3679 | 不调价 |  | 抛光瓷质砖 1600×1000 | 184.3679
22 | 白(色)瓷片 | 152×152 一、二级浅色 | m² | 信息价 | 20.58 | 0% | -3% | 19.9626 | 100% | 19.9626 | 不调价 |  | 白(色)瓷片 152×152 一、二级浅色 | 19.9626
23 |  | 150×200 一、二级浅色 | m² | 信息价 | 24.21 | 0% | -3% | 23.4837 | 100% | 23.4837 | 不调价 |  | 白(色)瓷片 150×200 一、二级浅色 | 23.4837
24 | 瓷质长条砖 | 240×60 不包红、金属色 | m² | 信息价 | 25.89 | 0% | -3% | 25.1133 | 100% | 25.1133 | 不调价 |  | 瓷质长条砖 240×60 不包红、金属色 | 25.1133
25 |  | 235×52 不包红、金属色 | m² | 信息价 | 27.22 | 0% | -3% | 26.4034 | 100% | 26.4034 | 不调价 |  | 瓷质长条砖 235×52 不包红、金属色 | 26.4034
26 |  | 195×45 不包红、金属色 | m² | 信息价 | 31.59 | 0% | -3% | 30.6423 | 100% | 30.6423 | 不调价 |  | 瓷质长条砖 195×45 不包红、金属色 | 30.6423
27 | 陶质长条砖 | 240×60 不包红、金属色 | m² | 信息价 | 13.3 | 0% | -3% | 12.901 | 100% | 12.901 | 不调价 |  | 陶质长条砖 240×60 不包红、金属色 | 12.901
28 | 彩釉地砖 | 200×200 普通色 | m² | 信息价 | 18.81 | 0% | -3% | 18.2457 | 100% | 18.2457 | 不调价 |  | 彩釉地砖 200×200 普通色 | 18.2457
29 |  | 300×300 普通色 | m² | 信息价 | 16.41 | 0% | -3% | 15.9177 | 100% | 15.9177 | 不调价 |  | 彩釉地砖 300×300 普通色 | 15.9177
30 |  | 400×400 普通色 | m² | 信息价 | 22.19 | 0% | -3% | 21.5243 | 100% | 21.5243 | 不调价 |  | 彩釉地砖 400×400 普通色 | 21.5243
31 | 瓷马赛克 | 305×305 一、二级浅色 | m² | 信息价 | 16.93 | 0% | -3% | 16.4221 | 100% | 16.4221 | 不调价 |  | 瓷马赛克 305×305 一、二级浅色 | 16.4221
32 | 彩釉外墙砖(贴纸) | 45×45 | m² | 信息价 | 26.91 | 0% | -3% | 26.1027 | 100% | 26.1027 | 不调价 |  | 彩釉外墙砖(贴纸) 45×45 | 26.1027
33 |  | 45×95 | m² | 信息价 | 27 | 0% | -3% | 26.19 | 100% | 26.19 | 不调价 |  | 彩釉外墙砖(贴纸) 45×95 | 26.19
34 | 彩釉外墙砖 | 73×73 | m² | 信息价 | 27 | 0% | -3% | 26.19 | 100% | 26.19 | 不调价 |  | 彩釉外墙砖 73×73 | 26.19
35 |  | 95×95 | m² | 信息价 | 26.98 | 0% | -3% | 26.1706 | 100% | 26.1706 | 不调价 |  | 彩釉外墙砖 95×95 | 26.1706
36 |  | 45×145 | m² | 信息价 | 29.02 | 0% | -3% | 28.1494 | 100% | 28.1494 | 不调价 |  | 彩釉外墙砖 45×145 | 28.1494
37 |  | 45×195 | m² | 信息价 | 26.83 | 0% | -3% | 26.0251 | 100% | 26.0251 | 不调价 |  | 彩釉外墙砖 45×195 | 26.0251
38 | 瓷质渗花抛光砖 | 45×45 普通色 | m² | 信息价 | 46.81 | 0% | -3% | 45.4057 | 100% | 45.4057 | 不调价 |  | 瓷质渗花抛光砖 45×45 普通色 | 45.4057
39 |  | 45×95 普通色 | m² | 信息价 | 48.7 | 0% | -3% | 47.239 | 100% | 47.239 | 不调价 |  | 瓷质渗花抛光砖 45×95 普通色 | 47.239
40 |  | 600*600 普通色 | m² | 信息价 | 76.76 | 0% | -3% | 74.4572 | 100% | 74.4572 | 不调价 |  | 瓷质渗花抛光砖 600*600 普通色 | 74.4572
41 |  | 800*800 普通色 | m² | 信息价 | 90.33 | 0% | -3% | 87.6201 | 100% | 87.6201 | 不调价 |  | 瓷质渗花抛光砖 800*800 普通色 | 87.6201
42 |  | 1000*1000 普通色 | m² | 信息价 | 119.95 | 0% | -3% | 116.3515 | 100% | 116.3515 | 不调价 |  | 瓷质渗花抛光砖 1000*1000 普通色 | 116.3515
43 | 通体瓷质砖 | 100×200 | m² | 信息价 | 30.79 | 0% | -3% | 29.8663 | 100% | 29.8663 | 不调价 |  | 通体瓷质砖 100×200 | 29.8663
44 |  | 200×50 | m² | 信息价 | 30.5 | 0% | -3% | 29.585 | 100% | 29.585 | 不调价 |  | 通体瓷质砖 200×50 | 29.585
45 |  | 195×95 | m² | 信息价 | 33.52 | 0% | -3% | 32.5144 | 100% | 32.5144 | 不调价 |  | 通体瓷质砖 195×95 | 32.5144
46 |  | 145×45 | m² | 信息价 | 34.17 | 0% | -3% | 33.1449 | 100% | 33.1449 | 不调价 |  | 通体瓷质砖 145×45 | 33.1449
47 |  | 95×45 | m² | 信息价 | 30.72 | 0% | -3% | 29.7984 | 100% | 29.7984 | 不调价 |  | 通体瓷质砖 95×45 | 29.7984
48 |  | 45×45 | m² | 信息价 | 31.69 | 0% | -3% | 30.7393 | 100% | 30.7393 | 不调价 |  | 通体瓷质砖 45×45 | 30.7393
49 | 瓷片 | 150×225 | m² | 信息价 | 33.73 | 0% | -3% | 32.7181 | 100% | 32.7181 | 不调价 |  | 瓷片 150×225 | 32.7181
50 |  | 200×200 | m² | 信息价 | 33.07 | 0% | -3% | 32.0779 | 100% | 32.0779 | 不调价 |  | 瓷片 200×200 | 32.0779
51 |  | 200×250 | m² | 信息价 | 33.67 | 0% | -3% | 32.6599 | 100% | 32.6599 | 不调价 |  | 瓷片 200×250 | 32.6599
52 |  | 200×300 | m² | 信息价 | 34.08 | 0% | -3% | 33.0576 | 100% | 33.0576 | 不调价 |  | 瓷片 200×300 | 33.0576
53 |  | 250×330 | m² | 信息价 | 36.24 | 0% | -3% | 35.1528 | 100% | 35.1528 | 不调价 |  | 瓷片 250×330 | 35.1528
54 |  | 250×400 | m² | 信息价 | 37.76 | 0% | -3% | 36.6272 | 100% | 36.6272 | 不调价 |  | 瓷片 250×400 | 36.6272
55 |  | 300×300 | m² | 信息价 | 36.36 | 0% | -3% | 35.2692 | 100% | 35.2692 | 不调价 |  | 瓷片 300×300 | 35.2692
56 |  | 300×450 | m² | 信息价 | 46.91 | 0% | -3% | 45.5027 | 100% | 45.5027 | 不调价 |  | 瓷片 300×450 | 45.5027
57 | 仿古砖 | 300×300 | m² | 信息价 | 44.04 | 0% | -3% | 42.7188 | 100% | 42.7188 | 不调价 |  | 仿古砖 300×300 | 42.7188
58 |  | 400×400 | m² | 信息价 | 45.87 | 0% | -3% | 44.4939 | 100% | 44.4939 | 不调价 |  | 仿古砖 400×400 | 44.4939
59 |  | 500×500 | m² | 信息价 | 50.73 | 0% | -3% | 49.2081 | 100% | 49.2081 | 不调价 |  | 仿古砖 500×500 | 49.2081
60 |  | 600×600 | m² | 信息价 | 56.82 | 0% | -3% | 55.1154 | 100% | 55.1154 | 不调价 |  | 仿古砖 600×600 | 55.1154
61 | 瓷质梯级砖 | 280×300 | m² | 信息价 | 37.09 | 0% | -3% | 35.9773 | 100% | 35.9773 | 不调价 |  | 瓷质梯级砖 280×300 | 35.9773
62 | 瓷质梯级挡板砖 | 150×300 | m² | 信息价 | 28.77 | 0% | -3% | 27.9069 | 100% | 27.9069 | 不调价 |  | 瓷质梯级挡板砖 150×300 | 27.9069
63 | 瓷砖防滑条 | 综合 | m | 询价 | 2.81 | 0% | -3% | 2.7257 | 100% | 2.7257 | 不调价 |  | 瓷砖防滑条 综合 | 2.7257
64 | 金刚砂防滑条 | 综合 | m | 询价 | 12.74 | 0% | -3% | 12.3578 | 100% | 12.3578 | 不调价 |  | 金刚砂防滑条 综合 | 12.3578
65 | 彩釉内墙砖 | 10厚300×600釉面砖 | m2 | 信息价 | 67.19 | 0% | -3% | 65.1743 | 100% | 65.1743 | 不调价 |  | 彩釉内墙砖 10厚300×600釉面砖 | 65.1743
66 |  | 8-10厚釉面砖 | m2 | 信息价 | 67.19 | 0% | -3% | 65.1743 | 100% | 65.1743 | 不调价 |  | 彩釉内墙砖 8-10厚釉面砖 | 65.1743
67 | 隔音材料 | 3厚聚氨酯橡胶隔声垫 | m2 | 询价 | 21.5 | 0% | -3% | 20.855 | 100% | 20.855 | 不调价 |  | 隔音材料 3厚聚氨酯橡胶隔声垫 | 20.855
68 |  | 隔音涂料 | kg | 询价 | 2.375 | 0% | -3% | 2.3037 | 100% | 2.3037 | 不调价 |  | 隔音材料 | 2.3037
69 | 纤维水泥穿孔板 | 5厚 | m2 | 询价 | 28 | 0% | -3% | 27.16 | 100% | 27.16 | 不调价 |  | 纤维水泥穿孔板 5厚 | 27.16
70 | 纤维水泥板 | 10厚 | m2 | 询价 | 24 | 0% | -3% | 23.28 | 100% | 23.28 | 不调价 |  | 纤维水泥板 10厚 | 23.28
71 | 石膏板饰面 | 9mm | m2 | 询价 | 16 | 0% | -3% | 15.52 | 100% | 15.52 | 不调价 |  | 石膏板饰面 9mm | 15.52
72 | 卫生间复合板隔断 | 20mm厚 | m2 | 询价 | 189.142 | 0% | -3% | 183.4677 | 100% | 183.4677 | 不调价 |  | 卫生间复合板隔断 20mm厚 | 183.4677
73 | PVC塑胶环保地板 | 2mm厚 | m2 | 询价 | 113.12 | 0% | -3% | 109.7264 | 100% | 109.7264 | 不调价 |  | PVC塑胶环保地板 2mm厚 | 109.7264
十二 | 油漆及涂料 | [7 empty] | 100% |  | 详见各子项 |  |  | 0
1 | 大白（灰）浆 | 满足设计需求 | kg | 询价 | 3.06 | 0% | -3% | 2.9682 | 100% | 2.9682 | 不调价 |  | 大白（灰）浆 | 2.9682
2 | 金属油漆涂料 | 环氧底漆 | kg | 询价 | 26 | 0% | -3% | 25.22 | 100% | 25.22 | 不调价 |  | 环氧底漆 | 25.22
3 |  | 环氧富锌漆 | kg | 询价 | 17.3 | 0% | -3% | 16.781 | 100% | 16.781 | 不调价 |  | 环氧富锌漆 | 16.781
4 |  | 环氧面漆 | kg | 询价 | 17.3 | 0% | -3% | 16.781 | 100% | 16.781 | 不调价 |  | 环氧面漆 | 16.781
5 |  | 环氧云铁漆 | kg | 询价 | 25 | 0% | -3% | 24.25 | 100% | 24.25 | 不调价 |  | 环氧云铁漆 | 24.25
6 | 内墙腻子涂料 | 耐水腻子 | kg | 询价 | 0.87 | 0% | -3% | 0.8439 | 100% | 0.8439 | 不调价 |  | 耐水腻子 | 0.8439
7 |  | 防裂腻子 | kg | 询价 | 0.92 | 0% | -3% | 0.8924 | 100% | 0.8924 | 不调价 |  | 防裂腻子 | 0.8924
8 |  | 内墙抗碱底漆 | kg | 询价 | 4.12 | 0% | -3% | 3.9964 | 100% | 3.9964 | 不调价 |  | 内墙抗碱底漆 | 3.9964
9 |  | 内墙乳胶漆 | kg | 询价 | 4.42 | 0% | -3% | 4.2874 | 100% | 4.2874 | 不调价 |  | 内墙乳胶漆 | 4.2874
10 |  | 内墙防霉乳胶漆 | kg | 询价 | 4.68 | 0% | -3% | 4.5396 | 100% | 4.5396 | 不调价 |  | 内墙防霉乳胶漆 | 4.5396
11 |  | 内墙无机涂料 | kg | 询价 | 9.18 | 0% | -3% | 8.9046 | 100% | 8.9046 | 不调价 |  | 内墙无机涂料 | 8.9046
12 | 外墙腻子涂料 | 外墙腻子 | kg | 询价 | 1.15 | 0% | -3% | 1.1155 | 100% | 1.1155 | 不调价 |  | 外墙腻子 | 1.1155
13 |  | 外墙抗碱底漆 | kg | 询价 | 9 | 0% | -3% | 8.73 | 100% | 8.73 | 不调价 |  | 外墙抗碱底漆 | 8.73
14 |  | 外墙乳胶漆 | kg | 询价 | 10 | 0% | -3% | 9.7 | 100% | 9.7 | 不调价 |  | 外墙乳胶漆 | 9.7
15 |  | 砂胶漆 | kg | 询价 | 4.3 | 0% | -3% | 4.171 | 100% | 4.171 | 不调价 |  | 砂胶漆 | 4.171
16 |  | 天然真石漆 | kg | 询价 | 3.2 | 0% | -3% | 3.104 | 100% | 3.104 | 不调价 |  | 天然真石漆 | 3.104
17 |  | 罩光清漆 | kg | 询价 | 12 | 0% | -3% | 11.64 | 100% | 11.64 | 不调价 |  | 罩光清漆 | 11.64
18 | 环氧地坪漆 | 环氧底漆 | kg | 询价 | 26 | 0% | -3% | 25.22 | 100% | 25.22 | 不调价 |  | 环氧底漆 | 25.22
19 |  | 中涂砂浆层 | kg | 询价 | 17.3 | 0% | -3% | 16.781 | 100% | 16.781 | 不调价 |  | 中涂砂浆层 | 16.781
20 |  | 中途腻子层 | kg | 询价 | 17.3 | 0% | -3% | 16.781 | 100% | 16.781 | 不调价 |  | 中途腻子层 | 16.781
21 |  | 环氧面漆 | kg | 询价 | 25 | 0% | -3% | 24.25 | 100% | 24.25 | 不调价 |  | 环氧面漆 | 24.25
22 | 水泥地坪漆 | 水泥自流平混合料 | kg | 询价 | 6 | 0% | -3% | 5.82 | 100% | 5.82 | 不调价 |  | 水泥自流平混合料 | 5.82
23 | 金属油漆涂料 | 环氧底漆 | kg | 询价 | 26 | 0% | -3% | 25.22 | 100% | 25.22 | 不调价 |  | 环氧底漆 | 25.22
24 |  | 环氧富锌漆 | kg | 询价 | 17.3 | 0% | -3% | 16.781 | 100% | 16.781 | 不调价 |  | 环氧富锌漆 | 16.781
25 |  | 环氧面漆 | kg | 询价 | 17.3 | 0% | -3% | 16.781 | 100% | 16.781 | 不调价 |  | 环氧面漆 | 16.781
26 |  | 环氧云铁漆 | kg | 询价 | 25 | 0% | -3% | 24.25 | 100% | 24.25 | 不调价 |  | 环氧云铁漆 | 24.25
27 | 酚醛红丹防锈漆 | 综合 | kg | 信息价 | 16.9 | 0% | -3% | 16.393 | 100% | 16.393 | 不调价 |  | 酚醛红丹防锈漆 | 16.393
28 | 酚醛调合漆 | 综合 | kg | 信息价 | 11.94 | 0% | -3% | 11.5818 | 100% | 11.5818 | 不调价 |  | 酚醛调合漆 | 11.5818
29 | 醇酸防锈漆 | 综合 | kg | 信息价 | 13.35 | 0% | -3% | 12.9495 | 100% | 12.9495 | 不调价 |  | 醇酸防锈漆 | 12.9495
30 | 金属防火涂料 | 薄型防火涂料 | kg | 询价 | 16.51 | 0% | -3% | 16.0147 | 100% | 16.0147 | 不调价 |  | 薄型防火涂料 | 16.0147
十三 | 其他材料 | [7 empty] | 100% |  | 详见各子项 |  |  | 0
1 | 40厚成品热浸镀锌钢格板 | 40mm厚 | m2 | 询价 | 348.0796 | 0% | -3% | 337.6373 | 100% | 337.6373 | 不调价 |  | 40厚成品热浸镀锌钢格板 | 337.6373
2 | 50厚成品行车型热浸锌钢格板 | 50mm厚 | m2 | 询价 | 424.7788 | 0% | -3% | 412.0354 | 100% | 412.0354 | 不调价 |  | 50厚成品行车型热浸锌钢格板 | 412.0354
3 | 60厚C25预制混凝土盖板 | 60mm厚 | m2 | 询价 | 215.6074 | 0% | -3% | 209.1392 | 100% | 209.1392 | 不调价 |  | 60厚C25预制混凝土盖板 | 209.1392
4 | 不锈钢风帽 | 综合 | 个 | 询价 | 470 | 0% | -3% | 455.9 | 100% | 455.9 | 不调价 |  | 不锈钢风帽 | 455.9
5 | 不锈钢止逆阀 | 综合 | 个 | 询价 | 38 | 0% | -3% | 36.86 | 100% | 36.86 | 不调价 |  | 不锈钢止逆阀 | 36.86
6 | 304不锈钢防雨罩 | φ160 | 个 | 询价 | 30 | 0% | -3% | 29.1 | 100% | 29.1 | 不调价 |  | 304不锈钢防雨罩 φ160 | 29.1
7 | 成品金属格式盖板 | 综合 | m2 | 询价 | 122.62 | 0% | -3% | 118.9414 | 100% | 118.9414 | 不调价 |  | 成品金属格式盖板 | 118.9414
8 | 成品烟道 | 450×550 | m | 询价 | 86 | 0% | -3% | 83.42 | 100% | 83.42 | 不调价 |  | 成品烟道 450×550 | 83.42
9 | 镀锌钢丝网 | φ0.9×12.7×12.7 | m2 | 询价 | 6.0177 | 0% | -3% | 5.8372 | 100% | 5.8372 | 不调价 |  | 镀锌钢丝网 φ0.9×12.7×12.7 | 5.8372
10 | 聚酯无纺布 200g/m2 | / | m2 | 询价 | 5.31 | 0% | -3% | 5.1507 | 100% | 5.1507 | 不调价 |  | 聚酯无纺布 200g/m2 | 5.1507
11 | 耐碱玻纤网格布 | / | m2 | 询价 | 5.12 | 0% | -3% | 4.9664 | 100% | 4.9664 | 不调价 |  | 耐碱玻纤网格布 | 4.9664
12 | 土工布150g/m2 | / | m2 | 询价 | 1.65 | 0% | -3% | 1.6005 | 100% | 1.6005 | 不调价 |  | 土工布150g/m2 | 1.6005
13 | 外贴式止水带 | / | m | 询价 | 24.53 | 0% | -3% | 23.7941 | 100% | 23.7941 | 不调价 |  | 外贴式止水带 | 23.7941
14 | 吸音棉 | / | m2 | 询价 | 8.85 | 0% | -3% | 8.5845 | 100% | 8.5845 | 不调价 |  | 吸音棉 | 8.5845
15 | PVC排水管 | φ50 | m | 信息价 | 4.87 | 0% | -3% | 4.7239 | 100% | 4.7239 | 不调价 |  | PVC排水管 φ50 | 4.7239
16 | PVC袖阀管 | φ48*3 | m | 询价 | 5.41 | 0% | -3% | 5.2477 | 100% | 5.2477 | 不调价 |  | PVC袖阀管 φ48*3 | 5.2477
17 | 外购土 | / | m3 | 询价 | 32 | 0% | -3% | 31.04 | 100% | 31.04 | 不调价 |  | 外购土 | 31.04
18 | 砖渣 | / | m3 | 询价 | 41.81 | 0% | -3% | 40.5557 | 100% | 40.5557 | 不调价 |  | 砖渣 | 40.5557
20 | 石油沥青 | #10固体 | kg | 信息价 | 3.91 | 0% | -3% | 3.7927 | 100% | 3.7927 | 不调价 |  | 石油沥青 #10固体 | 3.7927
21 | 乳化沥青 | / | kg | 信息价 | 3.36 | 0% | -3% | 3.2592 | 100% | 3.2592 | 不调价 |  | 乳化沥青 | 3.2592
22 | 凹凸型排(蓄)水板 | 20mm厚 | m2 | 询价 | 12.5 | 0% | -3% | 12.125 | 100% | 12.125 | 不调价 |  | 凹凸型排(蓄)水板 20mm厚 | 12.125
23 | 铝合金变形缝 | 成品外墙变形缝100mm宽 | m | 询价 | 46 | 0% | -3% | 44.62 | 100% | 44.62 | 不调价 | 满足珠实地产标准化设计需求 | 成品外墙变形缝100mm宽 | 44.62
24 |  | 成品屋面变形缝100mm宽 | m | 询价 | 65 | 0% | -3% | 63.05 | 100% | 63.05 | 不调价 |  | 成品屋面变形缝100mm宽 | 63.05
25 |  | 成品地面变形缝300mm宽 | m | 询价 | 158 | 0% | -3% | 153.26 | 100% | 153.26 | 不调价 |  | 成品地面变形缝300mm宽 | 153.26
26 |  | 成品楼面变形缝100mm宽 | m | 询价 | 98 | 0% | -3% | 95.06 | 100% | 95.06 | 不调价 |  | 成品楼面变形缝100mm宽 | 95.06
27 |  | 成品内墙变形缝100mm宽 | m | 询价 | 42 | 0% | -3% | 40.74 | 100% | 40.74 | 不调价 |  | 成品内墙变形缝100mm宽 | 40.74
28 |  | 成品天棚变形缝100mm宽 | m | 询价 | 42 | 0% | -3% | 40.74 | 100% | 40.74 | 不调价 |  | 成品天棚变形缝100mm宽 | 40.74
29 | 瓷砖粘合剂 | C1型号 | m2 | 询价 | 9.98 | 0% | -3% | 9.6806 | 100% | 9.6806 | 不调价 |  | 瓷砖粘合剂 C1型号 | 9.6806
30 | 预制砖胎膜 | 100mm厚 | m2 | 询价 | 65 | 0% | -3% | 63.05 | 100% | 63.05 | 不调价 |  | 预制砖胎膜 100mm厚 | 63.05
31 | PVC保护膜 | 1.5mm厚 | m2 | 询价 | 2 | 0% | -3% | 1.94 | 100% | 1.94 | 不调价 |  | PVC保护膜 1.5mm厚 | 1.94
32 | φ48×3.6钢管 | / | m2 | 询价 | 13.95 | 0% | -3% | 13.5315 | 100% | 13.5315 | 不调价 |  | φ48×3.6钢管 | 13.5315
33 | 预制镀锌板 | / | m | 询价 | 67.96 | 0% | -3% | 65.9212 | 100% | 65.9212 | 不调价 |  | 预制镀锌板 | 65.9212
34 | 松杂原木 | / | m3 | 询价 | 888.75 | 0% | -3% | 862.0875 | 100% | 862.0875 | 不调价 |  | 松杂原木 | 862.0875
35 | 5mm胶合板 | 成品保护板 | m2 | 询价 | 10 | 0% | -3% | 9.7 | 100% | 9.7 | 不调价 |  | 5mm胶合板 | 9.7
36 | 9mm胶合板 | 成品保护板 | m2 | 询价 | 18 | 0% | -3% | 17.46 | 100% | 17.46 | 不调价 |  | 9mm胶合板 | 17.46

## 模拟数据一览表 (hidden)
模拟数据一览（地下部分）
序号 | 分部分项 | 单位 | 指标 | 工程量 | 造价 | 造价指标 | 细分子项 | 模拟比例 | 备注
1 | 砌体围护 | m3/m2 | 0.074366 | 2853.6414 | 2379186.2021 | 62.0016 |  |  |  | 楼栋： | 地下室
2 | 现浇混凝土 | m3/m2 | 0.96022 | 36846.6839 | 22985084.3551 | 598.9911 |  |  |  | 业态： | 地下室
3 | 装配式构件 | m3/m2 | 0 | 0 | 0 | 0 |  |  |  | 建筑面积： | 38373
4 | 钢筋制安 | kg/m2 | 97.6952 | 3748.8597 | 17921088.9368 | 467.0234 |  |  |  | 结构形式： | 框架结构
5 | 主体钢结构 | kg/m2 | 0.019014 | 0.72961 | 13873.5752 | 0.36155
6 | 屋面工程 | m2/m2 | 0 | 0 | 1676228.1224 | 43.6825
7 | 防水工程 | m2/m2 | 0 | 0 | 0 | 0
8 | 保温隔热 | m2/m2 | 0 | 0 | 0 | 0
9 | 楼地面粗装修 | m2/m2 | 0.94 | 36070.62 | 1699908.2979 | 44.2996
10 | 墙柱面粗装修 | m2/m2 | 1.12 | 42977.76 | 2528657.4323 | 65.8968
11 | 天棚面粗装修 | m2/m2 | 1.14 | 43745.22 | 204908.2198 | 5.3399
12 | 其他附属工程 | m2/m2 | 1 | 38373 | 423157.1425 | 11.0275
13 | 模板工程 | m2/m2 | 3.8 | 145817.4 | 11635528.7067 | 303.2218
| 按系数计算措施 | m2/m2 | 1 | 38373 | 3104457.1102 | 80.9021
| 其它措施费 | m2/m2 | 1 | 38373 | 1494950.1431 | 38.9584
模拟数据一览（地上高层塔楼）
序号 | 分部分项 | 单位 | 指标 | 工程量 | 造价 | 造价指标 | 细分子项 | 模拟比例 | 备注
1 | 砌体围护 | m3/m2 | 0.01 | 192.4315 | 2986823.0065 | 155.2149 |  |  |  | 楼栋： | 地上塔楼 | 0
2 | 现浇混凝土 | m3/m2 | 0.46 | 8851.849 | 23411807.3325 | 1216.6307 |  |  |  | 业态： | 100m以内高层 | 0.02
3 | 装配式构件 | m3/m2 | 0.15 | 2886.4725 | 28649554.702 | 1488.8183 |  |  |  | 建筑面积： | 19243.15 | 0
4 | 钢筋制安 | kg/m2 | 60 | 1154.589 | 31406279.3315 | 1632.0758 |  |  |  | 结构形式： | 框架-剪力墙 | 4
5 | 主体钢结构 | kg/m2 | 0.2 | 3848.63 | 84711.688 | 4.4022 | [5 empty] | 0
6 | 屋面工程 | m2/m2 | 0.037519 | 721.9841 | 357407.6554 | 18.5732 | [5 empty] | 0
7 | 防水工程 | m2/m2 | 0 | 0 | 0 | 0 | [5 empty] | 0
8 | 保温隔热 | m2/m2 | 0.4 | 7697.26 | 3777571.6914 | 196.3073 | [5 empty] | -0.07
9 | 楼地面粗装修 | m2/m2 | 0.17 | 3271.3355 | 741602.9901 | 38.5385 | [5 empty] | 0
10 | 墙柱面粗装修 | m2/m2 | 0.6 | 11545.89 | 5481703.234 | 284.8652 | [5 empty] | 0
11 | 外墙面粗装修 | m2/m2 | 0.3 | 5772.945 | 1696519.758 | 88.1623 | [5 empty] | 0
12 | 天棚面粗装修 | m2/m2 | 0.04 | 769.726 | 166846.4062 | 8.6704 | [5 empty] | 0
13 | 其他附属工程 | m2/m2 | 1 | 19243.15 | 436475.8728 | 22.6821 | [5 empty] | 0
14 | 模板工程 | m2/m2 | 4.5 | 86594.175 | 27343849.6954 | 1420.9654 | [5 empty] | 0
15 | 按系数计算措施 | m2/m2 | 1 | 19243.15 | 7177740.5333 | 373.0024 | [5 empty] | 0
16 | 其它措施费 | m2/m2 | 1 | 19243.15 | 15884089.0463 | 825.4412 | [5 empty] | 0
模拟数据一览（地上中高层塔楼）
序号 | 分部分项 | 单位 | 指标 | 工程量 | 造价 | 造价指标 | 细分子项 | 模拟比例 | 备注
1 | 砌体围护 | m3/m2 | 0.01 | 112.9185 | #REF! | #REF! |  |  |  | 楼栋： | 地上塔楼
2 | 现浇混凝土 | m3/m2 | 0.44 | 4968.414 | #REF! | #REF! |  |  |  | 业态： | 60m以内中高层
3 | 装配式构件 | m3/m2 | 0.15 | 1693.7775 | #REF! | #REF! |  |  |  | 建筑面积： | 11291.85 |  |  | 300
4 | 钢筋制安 | kg/m2 | 56 | 632.3436 | #REF! | #REF! |  |  |  | 结构形式： | 框架-剪力墙
5 | 主体钢结构 | kg/m2 | 0.2 | 2.2584 | #REF! | #REF!
6 | 屋面工程 | m2/m2 | 0.037519 | 423.6592 | #REF! | #REF!
7 | 防水工程 | m2/m2 | 0 | 0 | #REF! | #REF!
8 | 保温隔热 | m2/m2 | 0.47 | 5307.1695 | #REF! | #REF!
9 | 楼地面粗装修 | m2/m2 | 0.17 | 1919.6145 | #REF! | #REF!
10 | 墙柱面粗装修 | m2/m2 | 0.6 | 6775.11 | #REF! | #REF!
11 | 外墙面粗装修 | m2/m2 | 0.3 | 3387.555 | #REF! | #REF!
12 | 天棚面粗装修 | m2/m2 | 0.04 | 451.674 | #REF! | #REF!
13 | 其他附属工程 | m2/m2 | 1 | 11291.85 | #REF! | #REF!
14 | 模板工程 | m2/m2 | 4.5 | 50813.325 | #REF! | #REF!
15 | 按系数计算措施 | m2/m2 | 1 | 11291.85 | #REF! | #REF!
16 | 其它措施费 | m2/m2 | 1 | 11291.85 | #REF! | #REF!
模拟数据一览(配套用房）
序号 | 分部分项 | 单位 | 指标 | 工程量 | 造价 | 造价指标 | 细分子项 | 模拟比例 | 备注
1 | 砌体围护 | m3/m2 | 0.02207 | 113 | 199921.6825 | 17.705 |  |  |  | 楼栋： | 配套用房
2 | 现浇混凝土 | m3/m2 | 0.07668 | 392.6024 | 787463.7911 | 69.7374 |  |  |  | 业态： | 公建配套
3 | 装配式构件 | m3/m2 | 0 | 0 | 0 | 0 |  |  |  | 建筑面积： | 5120 | 3500 | -1620
4 | 钢筋制安 | kg/m2 | 0.0071354 | 36.5334 | 1462668.8487 | 129.5331 |  |  |  | 结构形式： | 框架结构
5 | 主体钢结构 | kg/m2 | 0 | 0 | #REF! | #REF!
6 | 屋面工程 | m2/m2 | 0.10814 | 553.7 | 1058671.2051 | 93.7553
7 | 防水工程 | m2/m2 | 0 | 0 | 0 | 0
8 | 保温隔热 | m2/m2 | 0 | 0 | 0 | 0
9 | 楼地面粗装修 | m2/m2 | 0.10152 | 519.8 | 436155.9913 | 38.6257
10 | 墙柱面粗装修 | m2/m2 | 0.22622 | 1158.25 | 964054.6516 | 85.3761
11 | 外墙面粗装修 | m2/m2 | 0.087178 | 446.35 | 124812.6771 | 11.0533
12 | 天棚面粗装修 | m2/m2 | 0.12139 | 621.5 | 258808.7071 | 22.92
13 | 其他附属工程 | m2/m2 | 0.11035 | 565 | 0 | 0
14 | 模板工程 | m2/m2 | 0.3774 | 1932.3 | 1289445.54 | 114.1926
15 | 按系数计算措施 | m2/m2 | 1 | 5120 | 475476.9936 | 42.108
16 | 其它措施费 | m2/m2 | 1 | 5120 | 237361.4096 | 21.0206
模拟数据一览（配电房）
序号 | 分部分项 | 单位 | 指标 | 工程量 | 造价 | 造价指标 | 细分子项 | 模拟比例 | 备注
1 | 砌体围护 | m3/m2 | 0.2 | 84 | [5 empty] | 楼栋： | 配电房
2 | 现浇混凝土 | m3/m2 | 0.69487 | 291.846 | [5 empty] | 业态： | 公建配套
3 | 装配式构件 | m3/m2 | 0 | 0 | [5 empty] | 建筑面积： | 420
4 | 钢筋制安 | kg/m2 | 64.6608 | 27.1575 | [5 empty] | 结构形式： | 框架结构
5 | 主体钢结构 | kg/m2 | 0 | 0
6 | 屋面工程 | m2/m2 | 0.98 | 411.6
7 | 防水工程 | m2/m2 | 0 | 0
8 | 保温隔热 | m2/m2 | 0 | 0
9 | 楼地面粗装修 | m2/m2 | 0.92 | 386.4
10 | 墙柱面粗装修 | m2/m2 | 2.05 | 861
11 | 外墙面粗装修 | m2/m2 | 0.79 | 331.8
12 | 天棚面粗装修 | m2/m2 | 1.1 | 462
13 | 其他附属工程 | m2/m2 | 1 | 420
14 | 模板工程 | m2/m2 | 3.42 | 1436.4
模拟数据一览（保安室）
序号 | 分部分项 | 单位 | 指标 | 工程量 | 造价 | 造价指标 | 细分子项 | 模拟比例 | 备注
1 | 砌体围护 | m3/m2 | 0.2 | 29 | [5 empty] | 楼栋： | 保安室
2 | 现浇混凝土 | m3/m2 | 0.69487 | 100.7564 | [5 empty] | 业态： | 公建配套
3 | 装配式构件 | m3/m2 | 0 | 0 | [5 empty] | 建筑面积： | 145
4 | 钢筋制安 | kg/m2 | 64.6608 | 9.3758 | [5 empty] | 结构形式： | 框架结构
5 | 主体钢结构 | kg/m2 | 0 | 0
6 | 屋面工程 | m2/m2 | 0.98 | 142.1
7 | 防水工程 | m2/m2 | 0 | 0
8 | 保温隔热 | m2/m2 | 0 | 0
9 | 楼地面粗装修 | m2/m2 | 0.92 | 133.4
10 | 墙柱面粗装修 | m2/m2 | 2.05 | 297.25
11 | 外墙面粗装修 | m2/m2 | 0.79 | 114.55
12 | 天棚面粗装修 | m2/m2 | 1.1 | 159.5
13 | 其他附属工程 | m2/m2 | 1 | 145
14 | 模板工程 | m2/m2 | 3.42 | 495.9

## 人工费调整 (hidden)
2025-06-01
序号 | 工种 | 基准价 | 2025年6月信息价 | 调整系数 | 调差 | 低值 | 高值 | 中值
1 | 普工 | 240 | 240 | 100% | 242.5 | 220 | 260 | 240
2 | 模板工 | 335 | 325 | 97.01% | 330 | 290 | 360 | 325
3 | 钢筋工 | 330 | 312.5 | 94.7% | 330 | 285 | 340 | 312.5
4 | 混凝土工 | 280 | 292.5 | 104.5% | 297.5 | 265 | 320 | 292.5
5 | 架子工 | 330 | 322.5 | 97.73% | 327.5 | 285 | 360 | 322.5
6 | 砖瓦工 | 310 | 307.5 | 99.19% | 310 | 270 | 345 | 307.5
7 | 抹灰镶贴工 | 317.5 | 310 | 97.64% | 317.5 | 280 | 340 | 310
8 | 装饰木工 | 327.5 | 335 | 102.3% | 327.5 | 300 | 370 | 335
9 | 油漆工 | 305 | 305 | 100% | 295 | 270 | 340 | 305
10 | 电焊工 | 315 | 325 | 103.2% | 315 | 290 | 360 | 325
11 | 金属制品安装工 | 300 | 307.5 | 102.5% | 305 | 275 | 340 | 307.5
12 | 玻璃工 | 295 | 312.5 | 105.9% | 297.5 | 285 | 340 | 312.5
13 | 防水工 | 292.5 | 312.5 | 106.8% | 297.5 | 285 | 340 | 312.5
14 | 起重工 | 280 | 307.5 | 109.8% | 287.5 | 285 | 330 | 307.5
15 | 一般抹灰工 | 300 | 297.5 | 99.17% | 300 | 270 | 325 | 297.5
16 | 管工 | 287.5 | 307.5 | 107% | 292.5 | 270 | 345 | 307.5
17 | 电工 | 290 | 307.5 | 106% | 290 | 270 | 345 | 307.5
18 | 通风工 | 290 | 292.5 | 100.9% | 300 | 265 | 320 | 292.5
19 | 机械工 | 285 | 300 | 105.3% | 292.5 | 270 | 330 | 300
20 | 园艺绿化工 | 267.5 | 272.5 | 101.9% | 275 | 250 | 295 | 272.5
21 | 砌筑工 | 310 | 307.5 | 99.19% | 310 | 270 | 345 | 307.5
22 | 镶贴工 | 317.5 | 310 | 97.64% | 317.5 | 280 | 340 | 310
| 抹灰工 | 300 | 297.5 | 99.17% | 300 | 270 | 325 | 297.5
Note on C2: 2022年1月

## 3.1-模拟清单—造价汇总表
ZS01-3.1-模拟清单报价表—土建工程造价汇总表
序号 | 项目业态 | 建筑面积 | 总造价金额 | 分部分项合计 | 措施及其他项目费 |  | 税金 | 经济指标（元/m2） |  | 调差后造价 | 调差后单方
[5 empty] | 系数安全文明施工费 | 措施及其他项目 |  | 施工费指标 | 总造价指标
1 | 桩基工程 | 139105 | 23819180.2396 | 20121259.1302 | 1650182.791 | 81017.0142 | 1966721.3042 | 65.0249 | 171.2317
2 | 地下室土建工程 | 38373 | 73908385.2844 | 51570922.0991 | 2255486.8162 | 13979449.1438 | 6102527.2253 | 776.2265 | 1926.0518 | 66962788.2518 | 1745.0496
3 | 装配式超高层住宅 | 84245 | 163090087.7469 | 99218254.4377 | 5237229.4071 | 45168449.8679 | 13466154.0341 | 1026.9239 | 1935.9023 | 71707839.6584 | 851.1821 | 811648.8 | 860.8165 | 1.外墙做法补充完成；2.楼地面屋面做法补充完整
4 | 小学 | 12987 | 22882869.7301 | 15610933.2277 | 946550.7749 | 4435974.4653 | 1889411.2621 | 1143.982 | 1761.9827
5 | 独栋公建配套 | 3500 | 8102758.0849 | 5431439.0704 | 475476.9936 | 1526806.9496 | 669035.0712 | 1540.0665 | 2315.0737
| 合计 | 139105 | 291803281.0859 | 191952807.9652 | 10564926.7829 | 65191697.4408 | 24093848.897 | 1046.6321 | 2097.7196
| 1# | 2# | 3# | 4# | 5# | 幼儿园 | 售楼部 | G3结构 | 垃圾站
| 17050.9 | 23339.76 | 23339.76 | 23822.9879 | 24927.7996 | 3382.65 | 2074.4 | 6814.29 | 150.2588

## 3.2-模拟清单—土石方及桩基工程
3.2-模拟清单报价表——土石方及桩基工程
土石方及桩基工程 | [19 empty] | 地下面积： | 139105 | m2
序号 | 项目编码 | 分项类别 | 项目名称 | 项目特征 | 计量单位 | 工程量 | 单价组成 | [10 empty] | 综合单价 （元) | 综合合价 （元) | 经济指标分析（元/m2） |  | 备注
[7 empty] | 序号 | 人工费 |  | 材料费 |  |  |  |  | 机械费 | 管理费 | 利润 |  |  | 施工费指标 | 总造价指标
[8 empty] | 工种类型 | 人工费 | 主材费 |  |  |  | 辅材
[10 empty] | 主材名称 | 主材单价 | 单位 | 消耗量 | [9 empty] | 用于统计（非清单）
[6 empty] | Z | —— | —— | A | —— | B | —— | C | D | E | F=（A+E）×15% | G=（A+E）×10% | H=A+B×C+D+E+F+G | I=Z×H | （I-B*C)/地下面积 | I/建筑面积
Ⅰ |  |  | 分部分项工程费 |  |  |  |  | 2171822.0065 |  | 11898279.1398 |  |  |  | 276232.3832 | 4181122.7084 | 952941.7072 | 635294.4715 |  | 20121259.1302 | 59.0735 | 144.648
（一） |  |  | 土石方工程 |  |  |  |  | 160688.3553 |  | 0 |  |  |  | 0 | 454456.8689 | 92271.7836 | 61514.5224 |  | 768931.5302 | 5.5277 | 5.5277
1 |  |  | 挖基础、沟槽土石方 | 1.开挖类别:土方、石方、淤泥、流砂、拆除废料等 2.开挖部位:独立基础或承台、桩间土方等 3.开挖方式:人机配合 4.综合考虑:挖土深度、施工当期工场地范围内的运输及堆放等费用 | m3 | 382.5 | ZS01-B-003 | 机械工 | 6.5449 | —— | 0 | —— | 0 | 0 | 2.6054 | 1.3726 | 0.91504 | 11.438 | 4375.0194 | 0.031451 | 0.031451
2 |  |  | 人工挖土石方 | 1.开挖类别:土方、石方、淤泥、流砂、拆除废料等 2.开挖部位:独立基础或承台、桩间土方、零星土方 3.开挖方式:人工挖土 4.综合考虑:挖土深度、施工场地范围内的运输及堆放等费用 | m3 | 42.5 | ZS01-B-006 | 普工 | 51.2451 | —— | 0 | —— | 0 | 0 | 4.0352 | 8.292 | 5.528 | 69.1004 | 2936.7659 | 0.021112 | 0.021112
3 |  |  | 挖一般淤泥、流沙 | 1.开挖类别:淤泥、流砂等 2.开挖部位:路面、大基坑等 3.开挖方式:人机配合 4.综合考率:开挖深度、将土石方堆放一边、清理机下余土、工作面内排水、修理边坡工作面、支挡土板等费用 | m3 | 53.16 | ZS01-B-004 | 机械工 | 3.0591 | —— | 0 | —— | 0 | 0 | 4.3999 | 1.1188 | 0.7459 | 9.3237 | 495.6501 | 0.0035631 | 0.0035631
4 |  |  | 挖基础、沟槽淤泥、流沙 | 1.开挖类别:淤泥、流砂等 2.开挖部位:独立基础或承台基坑、条形沟槽、桩间土方等 3.开挖方式:人机配合 4.综合考率:开挖深度、将土石方堆放一边、清理机下余土、工作面内排水、修理边坡工作面、支挡土板等费用 | m3 | 26.58 | ZS01-B-005 | 机械工 | 9.1629 | —— | 0 | —— | 0 | 0 | 4.2913 | 2.0181 | 1.3454 | 16.8178 | 447.016 | 0.0032135 | 0.0032135
5 |  |  | 土方运输 1km内 | 1.土壤类别:土方 2.挖运方式:挖掘机挖取、自卸汽车运输 3.运距:1km 4.综合考虑:运土高度、机械类型、场内运距等费用 | m3 | 425 | ZS01-B-012 | 机械工 | 0.89853 | —— | 0 | —— | 0 | 0 | 2.2828 | 0.47719 | 0.31813 | 3.9766 | 1690.0623 | 0.01215 | 0.01215
6 |  |  | 土方运输 每增加1km | 1.土壤类别:土方 2.挖运方式:挖掘机挖取、自卸汽车运输 3.增加运距:1km 4.综合考虑:运土高度、机械类型、场内运距等费用 | m3 | 5950 | ZS01-B-013 | 机械工 | 0.14295 | —— | 0 | —— | 0 | 0 | 1.1252 | 0.19022 | 0.12681 | 1.5852 | 9431.8461 | 0.067804 | 0.067804
7 |  |  | 石方运输 1km内 | 1.土壤类别:石方、拆除废料 2.挖运方式:挖掘机挖取、自卸汽车运输 3.运距:1km 4.综合考虑:运土高度、机械类型、场内运距等费用 | m3 | 28.6525 | ZS01-B-014 | 机械工 | 1.8787 | —— | 0 | —— | 0 | 0 | 10.004 | 1.7824 | 1.1883 | 14.8534 | 425.5865 | 0.0030595 | 0.0030595
8 |  |  | 石方运输 每增加1km | 1.土壤类别:石方、拆除废料 2.挖运方式:挖掘机挖取、自卸汽车运输 3.增加运距:1km 4.综合考虑:运土高度、机械类型、场内运距等费用 | m3 | 401.135 | ZS01-B-015 | 机械工 | 0.24505 | —— | 0 | —— | 0 | 0 | 1.9206 | 0.32485 | 0.21657 | 2.7071 | 1085.8988 | 0.0078063 | 0.0078063
9 |  |  | 淤泥、流沙运输 1km内 | 1.土壤类别:淤泥、流砂 2.挖运方式:人工或挖土机装车、自卸汽车运输 3.运距:1km 4.综合考虑:运输高度、机械类型、装车、运输、卸土、空回等费用 | m3 | 79.74 | ZS01-B-016 | 机械工 | 1.6235 | —— | 0 | —— | 0 | 0 | 7.9961 | 1.4429 | 0.96195 | 12.0244 | 958.8278 | 0.0068928 | 0.0068928
10 |  |  | 淤泥、流沙运输 每增加1km | 1.土壤类别:淤泥、流砂 2.挖运方式:人工或挖土机装车、自卸汽车运输 3.增加运距:1km 4.综合考虑:运土高度、机械类型、场内运距等费用 | m3 | 1116.36 | ZS01-B-017 | 机械工 | 0.17358 | —— | 0 | —— | 0 | 0 | 1.3968 | 0.23556 | 0.15704 | 1.963 | 2191.3853 | 0.015753 | 0.015753
11 |  |  | 泥浆运输 1km内 | 1.土壤类别:泥浆 2.挖运方式:泥浆泵抽取、泥浆罐车运输 3.运距:1km 4.综合考虑:运土高度、机械类型、场内运距等费用 | m3 | 7850 | ZS01-B-018 | 机械工 | 19.6042 | —— | 0 | —— | 0 | 0 | 24.3955 | 6.6 | 4.4 | 54.9996 | 431747.1595 | 3.1038 | 3.1038
12 |  |  | 泥浆运输 每增加1km | 1.土壤类别:泥浆 2.挖运方式:泥浆泵抽取、泥浆罐车运输 3.增加运距:1km 4.综合考虑:运土高度、机械类型、场内运距等费用 | m3 | 109900 | ZS01-B-019 | 机械工 | 0 | —— | 0 | —— | 0 | 0 | 2.2795 | 0.34192 | 0.22795 | 2.8494 | 313146.3125 | 2.2512 | 2.2512
（二） | 预应力混凝土管桩 |  | 预应力混凝土管桩 |  |  |  |  | 375193.0637 |  | 2826988.0702 |  |  |  | 29592.8302 | 418124.4155 | 118997.6219 | 79331.7479 |  | 3853794.4631 | 7.3415 | 27.7042 |  | -5566.7136
13 |  |  | 锤击混凝土管桩 PHC300 | 1.沉桩方法:锤击 2.桩型号: AB型 3.桩外径、壁厚:φ300mm×70mm 4.综合考虑:地质类型、试验桩增加费、接桩数量等费用 | m | 81.6 | ZS01-B-140 | 机械工 | 6.1365 | 预应力高强混凝土管桩 AB型 PHC Ф300×70 | 75.4681 | m | 1.01 | 1.1252 | 14.8604 | 3.1495 | 2.0997 | 103.5942 | 8453.2845 | 0.016056 | 0.060769
14 |  |  | 锤击混凝土管桩 PHC400 | 1.沉桩方法:锤击 2.桩型号: AB型 3.桩外径、壁厚:φ400mm×95mm 4.综合考虑:地质类型、试验桩增加费、接桩数量等费用 | m | 81.6 | ZS01-B-140 | 机械工 | 6.1365 | 预应力高强混凝土管桩 AB型 PHC Ф400×95 | 109.6517 | m | 1.01 | 1.1252 | 14.8604 | 3.1495 | 2.0997 | 138.1196 | 11270.5581 | 0.016056 | 0.081022
15 |  |  | 锤击混凝土管桩 PHC500 | 1.沉桩方法:锤击 2.桩型号: AB型 3.桩外径、壁厚:φ500mm×100mm 4.综合考虑:地质类型、试验桩增加费、接桩数量等费用 | m | 399.843 | ZS01-B-141 | 机械工 | 6.5654 | 预应力高强混凝土管桩 AB型 PHC Ф500×100 | 157.0486 | m | 1.01 | 1.1834 | 18.3524 | 3.7377 | 2.4918 | 190.9497 | 76349.91 | 0.092931 | 0.54887
16 |  |  | 锤击混凝土管桩 PHC500 | 1.沉桩方法:锤击 2.桩型号: AB型 3.桩外径、壁厚:φ500mm×125mm 4.综合考虑:地质类型、试验桩增加费、接桩数量等费用 | m | 932.967 | ZS01-B-141 | 机械工 | 6.5654 | 预应力高强混凝土管桩 AB型 PHC Ф500×125 | 174.245 | m | 1.01 | 1.1834 | 18.3524 | 3.7377 | 2.4918 | 208.318 | 194353.8571 | 0.21684 | 1.3972
17 |  |  | 锤击混凝土管桩 PHC600 | 1.沉桩方法:锤击 2.桩型号: AB型 3.桩外径、壁厚:φ600mm×110mm 4.综合考虑:地质类型、试验桩增加费、接桩数量等费用 | m | 108.8 | ZS01-B-142 | 机械工 | 7.5966 | 预应力高强混凝土管桩 AB型 PHC Ф600×110 | 218.8566 | m | 1.01 | 1.2416 | 20.4961 | 4.2139 | 2.8093 | 257.4027 | 28005.4158 | 0.028437 | 0.20133
18 |  |  | 锤击混凝土管桩 送桩 | 1.沉桩方法:锤击 2.桩型号: AB型 3.桩外径、壁厚:综合考虑 4.综合考虑:送桩器的运输、吊装及拆卸等所需的准备工作等费用 | m | 52.59 | ZS01-B-143 | 机械工 | 6.014 | —— | 0 | —— | 0 | 1.1058 | 14.5597 | 3.0861 | 2.0574 | 26.8229 | 1410.6176 | 0.010141 | 0.010141
19 |  |  | 静压混凝土管桩 PHC300 | 1.沉桩方法:静压 2.桩型号: AB型 3.桩外径、壁厚:φ300mm×70mm 4.综合考虑:地质类型、试验桩增加费、接桩数量等费用 | m | 163.202 | ZS01-B-144 | 机械工 | 6.2488 | 预应力高强混凝土管桩 AB型 PHC Ф300×70 | 75.4681 | m | 1.01 | 1.2416 | 18.5367 | 3.7178 | 2.4786 | 108.4463 | 17698.6601 | 0.037806 | 0.12723
20 |  |  | 静压混凝土管桩 PHC400 | 1.沉桩方法:静压 2.桩型号: AB型 3.桩外径、壁厚:φ400mm×95mm 4.综合考虑:地质类型、试验桩增加费、接桩数量等费用 | m | 652.808 | ZS01-B-144 | 机械工 | 6.2488 | 预应力高强混凝土管桩 AB型 PHC Ф400×95 | 109.6517 | m | 1.01 | 1.2416 | 18.5367 | 3.7178 | 2.4786 | 142.9718 | 93333.1053 | 0.15122 | 0.67095
21 |  |  | 静压混凝土管桩 PHC500 | 1.沉桩方法:静压 2.桩型号: AB型 3.桩外径、壁厚:φ500mm×100mm 4.综合考虑:地质类型、试验桩增加费、接桩数量等费用 | m | 1313.772 | ZS01-B-145 | 机械工 | 6.8615 | 预应力高强混凝土管桩 AB型 PHC Ф500×100 | 157.0486 | m | 1.01 | 1.2998 | 21.6504 | 4.2768 | 2.8512 | 195.5588 | 256919.6158 | 0.34888 | 1.8469
22 |  |  | 静压混凝土管桩 PHC500 | 1.沉桩方法:静压 2.桩型号: AB型 3.桩外径、壁厚:φ500mm×125mm 4.综合考虑:地质类型、试验桩增加费、接桩数量等费用 | m | 7444.708 | ZS01-B-145 | 机械工 | 6.8615 | 预应力高强混凝土管桩 AB型 PHC Ф500×125 | 174.245 | m | 1.01 | 1.2998 | 21.6504 | 4.2768 | 2.8512 | 212.9271 | 1585179.8756 | 1.977 | 11.3956
23 |  |  | 静压混凝土管桩 PHC600 | 1.沉桩方法:静压 2.桩型号: AB型 3.桩外径、壁厚:φ600mm×110mm 4.综合考虑:地质类型、试验桩增加费、接桩数量等费用 | m | 1142.41 | ZS01-B-146 | 机械工 | 9.2201 | 预应力高强混凝土管桩 AB型 PHC Ф600×110 | 218.8566 | m | 1.01 | 1.3677 | 23.4158 | 4.8954 | 3.2636 | 263.2078 | 300691.2068 | 0.34626 | 2.1616
24 |  |  | 静压混凝土管桩 送桩 | 1.沉桩方法:静压 2.桩型号: AB型 3.桩外径、壁厚:综合考虑 4.综合考虑:送桩器的运输、吊装及拆卸等所需的准备工作等费用 | m | 788.81 | ZS01-B-147 | 机械工 | 6.1263 | —— | 0 | —— | 0 | 1.2125 | 18.1681 | 3.6442 | 2.4294 | 31.5805 | 24911.0298 | 0.17908 | 0.17908
25 |  |  | 潜孔锤引孔 PHC400 | 1.引孔方法:潜孔锤引孔 2.引孔尺寸:φ400mm 3.综合考虑:含引孔所遇到的地下障碍物如石块（需要爆破的大型孤石除外）、混凝土、砖块、垃圾、木材、旧基础、管线及强风化岩层等费用 | m | 146.88 | ZS01-B-148 | 机械工 | 46.6213 | —— | 0 | —— | 0 | 9.5739 | 72.5075 | 17.8693 | 11.9129 | 158.4849 | 23278.2553 | 0.16734 | 0.16734
26 |  |  | 潜孔锤引孔 PHC500 | 1.引孔方法:潜孔锤引孔 2.引孔尺寸:φ500mm 3.综合考虑:含引孔所遇到的地下障碍物如石块（需要爆破的大型孤石除外）、混凝土、砖块、垃圾、木材、旧基础、管线及强风化岩层等费用 | m | 1142.42 | ZS01-B-149 | 机械工 | 52.7067 | —— | 0 | —— | 0 | 7.2071 | 81.9747 | 20.2022 | 13.4681 | 175.5589 | 200561.994 | 1.4418 | 1.4418
27 |  |  | 潜孔锤引孔 PHC600 | 1.引孔方法:潜孔锤引孔 2.引孔尺寸:φ600mm 4.综合考虑:含引孔所遇到的地下障碍物如石块（需要爆破的大型孤石除外）、混凝土、砖块、垃圾、木材、旧基础、管线及强风化岩层等费用 | m | 97.92 | ZS01-B-150 | 机械工 | 58.782 | —— | 0 | —— | 0 | 8.0413 | 91.4419 | 22.5336 | 15.0224 | 195.8212 | 19174.8095 | 0.13784 | 0.13784
28 |  |  | 长螺旋钻机引孔 PHC400 | 1.引孔方法:长螺旋机钻引孔 2.引孔尺寸:φ400mm 3.综合考虑:含引孔所遇到的地下障碍物如石块（需要爆破的大型孤石除外）、混凝土、砖块、垃圾、木材、旧基础、管线及强风化岩层等费用 | m | 146.88 | ZS01-B-151 | 机械工 | 5.5443 | —— | 0 | —— | 0 | 0.2425 | 23.5807 | 4.3688 | 2.9125 | 36.6488 | 5382.9713 | 0.038697 | 0.038697
29 |  |  | 长螺旋钻机引孔 PHC500 | 1.引孔方法::长螺旋机引孔 2.引孔尺寸:φ500mm 3.综合考虑:含引孔所遇到的地下障碍物如石块（需要爆破的大型孤石除外）、混凝土、砖块、垃圾、木材、旧基础、管线及强风化岩层等费用 | m | 571.21 | ZS01-B-152 | 机械工 | 6.1569 | —— | 0 | —— | 0 | 0.2716 | 26.1997 | 4.8535 | 3.2357 | 40.7174 | 23258.1913 | 0.1672 | 0.1672
30 |  |  | 长螺旋钻机引孔 PHC600 | 1.引孔方法::长螺旋机引孔 2.引孔尺寸:φ600mm 3.综合考虑:含引孔所遇到的地下障碍物如石块（需要爆破的大型孤石除外）、混凝土、砖块、垃圾、木材、旧基础、管线及强风化岩层等费用 | m | 97.92 | ZS01-B-153 | 机械工 | 6.7798 | —— | 0 | —— | 0 | 0.3007 | 28.8187 | 5.3398 | 3.5598 | 44.7988 | 4386.6997 | 0.031535 | 0.031535
31 |  |  | 钢桩尖 PHC400 | 1.桩尖材质、规格:φ400钢制桩尖 2.桩尖类型:符合设计图纸要求 | 个 | 375 | ZS01-B-154 | 机械工 | 22.4529 | 热轧厚钢板 16--20 Q235 | 3.1219 | kg | 9.83 | 0.2134 | 0.4268 | 3.432 | 2.288 | 59.5018 | 22313.1635 | 0.077674 | 0.16041
32 |  |  | 钢桩尖 PHC500 | 1.桩尖材质、规格:φ500钢制桩尖 2.桩尖类型:符合设计图纸要求 | 个 | 872 | ZS01-B-155 | 机械工 | 27.7318 | 热轧厚钢板 16--20 Q235 | 3.1219 | kg | 16.72 | 0.2619 | 0.5238 | 4.2383 | 2.8256 | 87.7802 | 76544.377 | 0.22305 | 0.55026
33 |  |  | 钢桩尖 PHC600 | 1.桩尖材质、规格:φ600钢制桩尖 2.桩尖类型:符合设计图纸要求 | 个 | 81 | ZS01-B-156 | 机械工 | 32.7349 | 热轧厚钢板 16--20 Q235 | 3.1219 | kg | 37.08 | 0.3104 | 0.6208 | 5.0034 | 3.3356 | 157.7667 | 12779.1007 | 0.024459 | 0.091867
34 |  |  | 桩芯混凝土 | 1.混凝土种类:微膨胀商品混凝土 2.混凝土强度等级:C30 4.综合考虑:桩身长度、填充部位、泵送增加费等费用 | m3 | 136.64 | ZS01-B-157 | 机械工 | 58.1796 | 普通混凝土 C30 | 382.9463 | m3 | 1.2 | 0 | 0 | 8.7269 | 5.818 | 573 | 78294.7246 | 0.071436 | 0.56285
[10 empty] | 混凝土膨胀剂-增加费 6-8% | 33.95 | m3 | 1.2
35 |  |  | 管桩截桩头 | 1.桩头类型:预应力高强混凝土管桩 2.综合考虑:材料类型、截面尺寸等费用 | 个 | 292 | ZS01-B-158 | 机械工 | 25.8735 | —— | 0 | —— | 0 | 0 | 21.8444 | 7.1577 | 4.7718 | 59.6473 | 17417.0239 | 0.12521 | 0.12521
36 |  |  | 桩头插筋 | 1.钢筋种类:HRB400级 2.钢筋规格:Φ16以内 3.综合考虑:地质情况、插入深度及方式等费用 | t | 204.015 | ZS01-B-159 | 钢筋工 | 760.5682 | 螺纹钢(III级钢)Φ12--25（含） HRB400 | 2763.3942 | t | 1.02 | 8.536 | 4.2195 | 114.7182 | 76.4788 | 3783.1827 | 771826.0157 | 1.4146 | 5.5485
（三） | 成孔混凝土灌注桩 |  | 成孔灌注桩（基础桩） |  |  |  |  | 1572528.0671 |  | 8911846.846 |  |  |  | 236934.7326 | 3219608.5814 | 718820.4973 | 479213.6648 |  | 15138952.3892 | 44.7655 | 108.8311 |  | 0
37 |  |  | 钻孔灌注桩 成孔 | 1.成孔方法:钻孔 2.桩径:φ800mm（含）以内 3.综合考虑:地质类型、成孔长度、清底置换、泥浆护壁及泥浆池设置、泥浆及渣土场内运等费用 | m3 | 50.04 | ZS01-B-160 | 机械工 | 91.2208 | —— | 0 | —— | 0 | 30.2349 | 190.8669 | 42.3132 | 28.2088 | 382.8446 | 19157.5427 | 0.13772 | 0.13772
38 |  |  | 钻孔灌注桩 成孔 | 1.成孔方法:钻孔 2.桩径:φ1200mm（含）以内 3.综合考虑:地质类型、成孔长度、清底置换、泥浆护壁及泥浆池设置、泥浆及渣土场内运等费用 | m3 | 59.85 | ZS01-B-161 | 机械工 | 76.6402 | —— | 0 | —— | 0 | 28.1494 | 158.692 | 35.2998 | 23.5332 | 322.3147 | 19290.5326 | 0.13868 | 0.13868
39 |  |  | 钻孔灌注桩 成孔 | 1.成孔方法:钻孔 2.桩径:φ1500mm（含）以内 3.综合考虑:地质类型、成孔长度、清底置换、泥浆护壁及泥浆池设置、泥浆及渣土场内运等费用 | m3 | 239.39 | ZS01-B-162 | 机械工 | 62.08 | —— | 0 | —— | 0 | 19.9529 | 136.1395 | 29.7329 | 19.822 | 267.7273 | 64091.2324 | 0.46074 | 0.46074
40 |  |  | 钻孔灌注桩 成孔 | 1.成孔方法:钻孔 2.桩径:φ2000mm（含）以内 3.综合考虑:地质类型、成孔长度、清底置换、泥浆护壁及泥浆池设置、泥浆及渣土场内运等费用 | m3 | 19.95 | ZS01-B-163 | 机械工 | 50.6748 | —— | 0 | —— | 0 | 18.4785 | 117.5155 | 25.2286 | 16.819 | 228.7164 | 4562.8927 | 0.032802 | 0.032802
41 |  |  | 冲孔灌注桩 成孔 | 1.成孔方法:冲孔 2.桩径:φ800mm（含）以内 3.综合考虑:地质类型、成孔长度、清底置换、泥浆护壁及泥浆池设置、泥浆及渣土场内运等费用 | m3 | 50.04 | ZS01-B-164 | 机械工 | 145.9493 | —— | 0 | —— | 0 | 40.5848 | 178.7031 | 48.6979 | 32.4652 | 446.4003 | 22337.8687 | 0.16058 | 0.16058
42 |  |  | 冲孔灌注桩 成孔 | 1.成孔方法:冲孔 2.桩径:φ1200mm（含）以内 3.综合考虑:地质类型、成孔长度、清底置换、泥浆护壁及泥浆池设置、泥浆及渣土场内运等费用 | m3 | 59.85 | ZS01-B-165 | 机械工 | 122.6386 | —— | 0 | —— | 0 | 39.2947 | 150.1754 | 40.9221 | 27.2814 | 380.3122 | 22761.6875 | 0.16363 | 0.16363
43 |  |  | 冲孔灌注桩 成孔 | 1.成孔方法:冲孔 2.桩径:φ1500mm（含）以内 3.综合考虑:地质类型、成孔长度、清底置换、泥浆护壁及泥浆池设置、泥浆及渣土场内运等费用 | m3 | 19.95 | ZS01-B-166 | 机械工 | 99.3382 | —— | 0 | —— | 0 | 31.4959 | 121.7156 | 33.1581 | 22.1054 | 307.8132 | 6140.8726 | 0.044146 | 0.044146
44 |  |  | 冲孔灌注桩 成孔 | 1.成孔方法:冲孔 2.桩径:φ2000mm（含）以内 3.综合考虑:地质类型、成孔长度、清底置换、泥浆护壁及泥浆池设置、泥浆及渣土场内运等费用 | m3 | 19.95 | ZS01-B-167 | 机械工 | 81.3166 | —— | 0 | —— | 0 | 30.2058 | 99.3668 | 27.1025 | 18.0683 | 256.0601 | 5108.3988 | 0.036723 | 0.036723
45 |  |  | 旋挖灌注桩 成孔 | 1.成孔方法:旋挖成孔 2.桩径:φ1000mm（含）以内 3.综合考虑:地质类型、成孔长度、清底置换、泥浆护壁及泥浆池设置、泥浆及渣土场内运等费用 | m3 | 1000.75 | ZS01-B-168 | 机械工 | 55.4227 | —— | 0 | —— | 0 | 8.1771 | 200.6542 | 38.4115 | 25.6077 | 328.2733 | 328519.476 | 2.3617 | 2.3617
46 |  |  | 旋挖灌注桩 成孔 | 1.成孔方法:旋挖成孔 2.桩径:φ1500mm（含）以内 3.综合考虑:地质类型、成孔长度、清底置换、泥浆护壁及泥浆池设置、泥浆及渣土场内运等费用 | m3 | 10772.685 | ZS01-B-169 | 机械工 | 40.9136 | —— | 0 | —— | 0 | 7.7794 | 168.2465 | 31.374 | 20.916 | 269.2295 | 2900324.582 | 20.8499 | 20.8499
47 |  |  | 旋挖灌注桩 成孔 | 1.成孔方法:旋挖成孔 2.桩径:φ2000mm（含）以内 3.综合考虑:地质类型、成孔长度、清底置换、泥浆护壁及泥浆池设置、泥浆及渣土场内运等费用 | m3 | 398.99 | ZS01-B-170 | 机械工 | 26.9047 | —— | 0 | —— | 0 | 7.5854 | 165.3365 | 28.8362 | 19.2241 | 247.8869 | 98904.4126 | 0.71101 | 0.71101
48 |  |  | 桩身混凝土浇筑 | 1.混凝土种类:水下商品混凝土 2.混凝土强度等级:C35 3.综合考虑:地质类型、地质类型、地质类型、导管安拆、外溢泥浆清理及运输等费用 | m3 | 10426.575 | ZS01-B-171 | 混凝土工 | 21.8874 | 水下泵送混凝土 C35 | 415.4074 | m3 | 1.2 | 2.425 | 8.7397 | 4.5941 | 3.0627 | 539.1976 | 5621984.6482 | 3.0513 | 40.4154 |  |  | 0.016701
49 |  |  | 素砼桩(CFG桩) | 1.成孔方法:钻孔成桩 2.桩径:φ500mm以内 3.混凝土种类:商品混凝土 4.混凝土强度等级:C25 5.综合考虑:地质类型、成孔深度、混凝土浇筑、泵送费用、余泥渣土场内运等费用 | m3 | 119.7 | ZS01-B-172 | 机械工 | 96.3261 | 普通混凝土 C25 | 371.6555 | m3 | 1.2 | 2.1825 | 86.0584 | 27.3577 | 18.2385 | 676.1497 | 80935.1229 | 0.19806 | 0.58183
50 |  |  | 钢护筒埋设、拆除 | 1.护筒类型:钢护筒 2.截面及长度:结合图纸及现场确认情况计算 3.综合考虑:钢护筒制作安装、拆除及回收等费用 | t | 86.88 | ZS01-B-173 | 机械工 | 729.1133 | 钢护筒 综合考虑 | 4034.23 | t | 0.1 | 40.158 | 105.0219 | 125.1203 | 83.4135 | 1486.25 | 129125.396 | 0.67629 | 0.92826
51 |  |  | 钢护筒埋设、不拆除 | 1.护筒类型:钢护筒 2.截面及长度:结合图纸及现场确认情况计算 3.综合考虑:钢护筒制制作安装等费用 | t | 86.88 | ZS01-B-174 | 机械工 | 619.7483 | 钢护筒 综合考虑 | 4034.23 | t | 1.01 | 34.1343 | 89.2691 | 106.3526 | 70.9017 | 4994.9784 | 433963.7208 | 0.57485 | 3.1197
52 |  |  | 灌注桩入岩增加费 | 1.桩径、深度:综合考虑 2.地层类型:中风化岩层 3.综合考虑:出渣清孔、泥浆护壁、泥浆池设置浆等费用 | m3 | 868.875 | ZS01-B-175 | 机械工 | 108.64 | —— | 0 | —— | 0 | 0 | 379.367 | 73.201 | 48.8007 | 610.0087 | 530021.3527 | 3.8102 | 3.8102
53 |  |  | 灌注桩入岩增加费 | 1.桩径、深度:综合考虑 2.地层类型:微风化岩层 3.综合考虑:出渣清孔、泥浆护壁、泥浆池设置浆等费用 | m3 | 376.519 | ZS01-B-176 | 机械工 | 155.2 | —— | 0 | —— | 0 | 0 | 541.9487 | 104.5723 | 69.7149 | 871.4359 | 328112.1642 | 2.3587 | 2.3587
54 |  |  | 灌注桩凿桩头 | 1.桩头类型:混凝土灌注桩 2.综合考虑:材料类型、截面尺寸、清理桩头表面等费用 | m3 | 28.96 | ZS01-B-177 | 机械工 | 222.8039 | —— | 0 | —— | 0 | 26.3646 | 0 | 33.4206 | 22.2804 | 304.8695 | 8829.0198 | 0.06347 | 0.06347
55 |  |  | 钢筋笼 | 1.钢筋种类:HRB400级 2.钢筋规格:Φ10以内 3.综合考虑:场内运距、钢筋笼制作、吊装方式等费用 | t | 34.76 | ZS01-B-178 | 机械工 | 432.8753 | 螺纹钢(III级钢)Φ10（含）内 HRB400 | 2928.7986 | t | 1.03 | 84.4482 | 365.9325 | 119.8212 | 79.8808 | 4099.6205 | 142502.8073 | 0.27061 | 1.0244
56 |  |  | 钢筋笼 | 1.钢筋种类:HRB400级 2.钢筋规格:Φ25以内 3.综合考虑:场内运距、钢筋笼制作、吊装方式等费用 | t | 1000.944 | ZS01-B-178 | 机械工 | 432.8753 | 螺纹钢(III级钢)Φ12--25（含） HRB400 | 2763.3942 | t | 1.03 | 84.4482 | 365.9325 | 119.8212 | 79.8808 | 3929.2539 | 3932963.1457 | 7.7925 | 28.2733
57 |  |  | 钢筋笼 | 1.钢筋种类:HRB400级 2.钢筋规格:Φ25以外 3.综合考虑:场内运距、钢筋笼制作、吊装方式等费用 | t | 75.3 | ZS01-B-178 | 机械工 | 432.8753 | 螺纹钢(III级钢)Φ25外 HRB400 | 2843.2446 | t | 1.03 | 84.4482 | 365.9325 | 119.8212 | 79.8808 | 4011.4998 | 302065.9381 | 0.58622 | 2.1715
58 |  |  | 桩头钢筋截断 | 1.钢筋种类、规格:综合考虑 2.综合考虑:清理桩头表面等费用 | 根 | 695 | ZS01-B-179 | 机械工 | 4.9215 | —— | 0 | —— | 0 | 0 | 0 | 0.73822 | 0.49215 | 6.1518 | 4275.5303 | 0.030736 | 0.030736
59 |  |  | 声测管 | 1.材质种类:镀锌钢管 2.规格型号:φ57mm×3mm 2.综合考虑:切割、封头、接长、吊装入孔等费用 | m | 7100.5 | ZS01-B-180 | 机械工 | 3.0632 | φ48×3.6钢管 | 13.5315 | m | 1.015 | 0.194 | 0.776 | 0.57587 | 0.38392 | 18.7274 | 132974.0448 | 0.25486 | 0.95593
（四） | 抗浮锚杆 |  | 抗浮锚杆 |  |  |  |  | 63412.5203 |  | 159444.2236 |  |  |  | 9704.8203 | 88932.8427 | 22851.8045 | 15234.5363 |  | 359580.7477 | 1.4387 | 2.585 |  | 0
60 |  |  | 锚杆成孔、灌浆 | 1.成孔直径:200mm以内 2.浆液种类、强度等级:M30水泥砂浆 3.综合考虑:施工部位、成孔方式及深度、清孔及注浆、端头锚固件保护混凝土等费用 | m | 410.39 | ZS01-B-181 | 机械工 | 14.9278 | 水泥砂浆 M30 | 450.4292 | m3 | 0.0427 | 1.5229 | 31.7384 | 6.9999 | 4.6666 | 79.089 | 32457.3198 | 0.17659 | 0.23333
61 |  |  | 锚杆成孔、灌浆 | 1.成孔直径:250mm以内 2.浆液种类、强度等级:M30水泥砂浆 3.综合考虑:施工部位、成孔方式及深度、清孔及注浆、端头锚固件保护混凝土等费用 | m | 1440.3 | ZS01-B-182 | 机械工 | 16.4594 | 水泥砂浆 M30 | 450.4292 | m3 | 0.0589 | 1.649 | 34.2992 | 7.6138 | 5.0759 | 91.6275 | 131971.0744 | 0.67402 | 0.94872
62 |  |  | 锚杆成孔、灌浆 | 1.成孔直径:300mm以内 2.浆液种类、强度等级:M30水泥砂浆 3.综合考虑:施工部位、成孔方式及深度、清孔及注浆、端头锚固件保护混凝土等费用 | m | 669.84 | ZS01-B-183 | 机械工 | 6.1263 | 水泥砂浆 M30 | 450.4292 | m3 | 0.0776 | 2.0079 | 35.5796 | 6.2559 | 4.1706 | 89.0936 | 59678.4575 | 0.2607 | 0.42902
63 |  |  | 锚杆入岩增加费 微风化 | 1.锚杆直径:150mm以外 2.地层类型:微风化岩层 3.综合考虑:施工部位、锚杆类型、入岩方式及深度等费用 | m | 54.01 | ZS01-B-184 | 机械工 | 41.0974 | —— |  | —— | 0 | 1.9788 | 9.1956 | 7.5439 | 5.0293 | 64.845 | 3502.279 | 0.025177 | 0.025177
64 |  |  | 锚杆入岩增加费 中风化 | 1.锚杆直径:150mm以外 2.地层类型:中风化岩层 3.综合考虑:施工部位、锚杆类型、入岩方式及深度等费用 | m | 162.03 | ZS01-B-185 | 机械工 | 28.7733 | —— |  | —— | 0 | 1.3871 | 6.4408 | 5.2821 | 3.5214 | 45.4047 | 7356.9201 | 0.052888 | 0.052888
65 |  |  | 锚杆钢筋制作及安装 | 1.钢筋种类:HPB300级/HRB400级/HRB400E级 2.钢筋规格:Φ16以内 3.制作方式:非预应力 4.综合考虑:综合考虑:锚具及套管、导向帽、紧固环、每组钢筋数量、锚杆孔数及深度等费用 | t | 30.7 | ZS01-B-186 | 机械工 | 735.9747 | 螺纹钢(III级钢)Φ12--25（含） HRB400 | 2763.3942 | t | 1.06 | 163.7845 | 36.9279 | 115.9354 | 77.2903 | 4059.1106 | 124614.6969 | 0.24937 | 0.89583
Ⅱ | A.4 |  | 措施项目费 |  |  |  |  | 15471.6021 |  | 0 |  |  |  | 17935.2767 | 34993.7879 | 7569.8085 | 5046.539 |  | 1731199.8052 | 0.58242 | 12.4453
一 |  |  | 按系数计算措施及其他费 | [15 empty] | 1650182.791 | 0 | 11.8629
66 |  |  | 绿色安全文明施工费 | 1.计价规则：作为不可竞争费用，参照《广东省建设工程计价依据（2018）》中各专业工程定额规定，以模拟清单报价分部分项工程费中“人工费+机械费”之和基数，乘以19%计算。 2.投标人负责本合同所有项目的安全文明施工，具体工作内容及要求详见合同专用条件及投标报价说明。 3.除按实物量计算部分、以及施工总承包管理及配合内容明确可以与分包人分摊收取或由分包人自行承担的的绿色安全文明外，施工现场发生的全部绿色安全文明措施均按此费率包干。 4.若由专业分包实施临时开路口工程、洗车槽等绿色施工安全防护措施，须在绿色施工安全防护措施费中按分包结算金额扣回相应费用。 | 项 | 6352944.7149 | ZS01-B-187 | 以人工费+机械费合计金额为基数，执行定额费率（不可竞争）为： | [9 empty] | 19% | 1207059.4958 | 0 | 8.6773
67 |  |  | 预算包干费 | 1.计价规则：以模拟清单报价分部分项工程费中“人工费+机械费”之和基数，乘以投标报价费率计算。 2.投标人负责模拟清单报价范围的预算包干内容，具体工作内容及要求详见合同专用条件及投标报价说明。 | 项 | 6352944.7149 | ZS01-B-188 | 以人工费+机械费合计金额为基数，费率为： | [9 empty] | 6.5% | 412941.4065 | 0 | 2.9686
68 |  |  | 检验试验费 | 1.计价规则：以分部分项工程费（不含土石方工程、工程变更费用）为计算基数，乘以投标报价费率计算。 2.投标人负责对检测范围及工作内容详见合同专用条件及投标报价说明。 | 项 | 20121259.1302 | ZS01-B-189 | 以分部分项合计(不含土石方工程和工程变更及签证）金额为基数，费率为： | [9 empty] | 0.15% | 30181.8887 | 0 | 0.21697
二 |  |  | 实物量计算措施及其他费 |  |  |  |  | 15471.6021 |  | 0 |  |  |  | 17935.2767 | 34993.7879 | 7569.8085 | 5046.539 |  | 81017.0142 | 0.58242 | 0.58242
（一） |  |  | 大型机械进出场及安拆费 |  |  |  |  | 15471.6021 |  | 0 |  |  |  | 0 | 34993.7879 | 7569.8085 | 5046.539 |  | 63081.7375 | 0.45348 | 0.45348
69 |  |  | 履带式挖掘机每次场外运费 | 1.机械设备名称:履带式挖掘机 2.机械设备规格型号:1m3内 3.综合考虑:场内外运距、安装及拆除等费用 | 台次 | 1 | ZS01-B-194 | 机械工 | 49.0105 | —— | 0 | —— | 0 | 0 | 419.04 | 70.2076 | 46.8051 | 585.0632 | 585.0632 | 0.0042059 | 0.0042059
70 |  |  | 履带式挖掘机每次场外运费 | 1.机械设备名称: 2.机械设备规格型号:1m3外 3.综合考虑:场内外运距、安装及拆除等费用 | 台次 | 1 | ZS01-B-195 | 机械工 | 61.2632 | —— | 0 | —— | 0 | 0 | 523.8 | 87.7595 | 58.5063 | 731.3289 | 731.3289 | 0.0052574 | 0.0052574
71 |  |  | 静力压桩机每次进出场及安拆 | 1.机械设备名称:静力压桩机 2.机械设备规格型号:综合考虑 3.综合考虑:场内外运距、安装及拆除等费用 | 台次 | 1 | ZS01-B-200 | 机械工 | 5222.9191 | —— | 0 | —— | 0 | 0 | 11577.4738 | 2520.0589 | 1680.0393 | 21000.4911 | 21000.4911 | 0.15097 | 0.15097
72 |  |  | 锤击压桩机每次进出场及安拆 | 1.机械设备名称:锤击压桩机 2.机械设备规格型号:综合考虑 3.综合考虑:场内外运距、安装及拆除等费用 | 台次 | 1 | ZS01-B-201 | 机械工 | 4245.302 | —— | 0 | —— | 0 | 0 | 9410.4162 | 2048.3577 | 1365.5718 | 17069.6478 | 17069.6478 | 0.12271 | 0.12271
73 |  |  | 旋挖钻机每次进出场及安拆 | 1.机械设备名称: 旋挖钻机 2.机械设备规格型号:综合考虑 3.综合考虑:场内外运距、安装及拆除等费用 | 台次 | 1 | ZS01-B-202 | 机械工 | 5893.1074 | —— | 0 | —— | 0 | 0 | 13063.0579 | 2843.4248 | 1895.6165 | 23695.2066 | 23695.2066 | 0.17034 | 0.17034
（二） |  |  | 自发电增加费 |  |  |  |  | 0 |  | 0 |  |  |  | 17935.2767 | 0 | 0 | 0 |  | 17935.2767 | 0.12893 | 0.12893
74 |  |  | 旋挖灌注桩自发电增加费 | 1.综合考虑：发电机设备使用费及燃料动力费，包括但不限于机上人工费、租赁费、折旧费、检修费、维护费、运输费、燃料动力费等。 | m3 | 398.99 | ZS01-B-205 | - | 0 | —— | 0 | —— | 0 | 19.4 | 0 | 0 | 0 | 19.4 | 7740.406 | 0.055644 | 0.055644
75 |  |  | 预制管桩自发电增加费 | 1.综合考虑：发电机设备使用费及燃料动力费，包括但不限于机上人工费、租赁费、折旧费、检修费、维护费、运输费、燃料动力费等。 | m | 1313.772 | ZS01-B-209 | - | 0 | —— | 0 | —— | 0 | 7.76 | 0 | 0 | 0 | 7.76 | 10194.8707 | 0.073289 | 0.073289
Ⅲ | 不含税合计 | [17 empty] | 21852458.9354 | 59.6559 | 157.0933
Ⅳ | 税金 | [17 empty] | 1966721.3042 | 5.369 | 14.1384
Ⅴ | 含税合计 | [17 empty] | 23819180.2396 | 65.0249 | 171.2317

## 3.3-模拟清单—地下土建工程（±0.00以下）
3.3-模拟清单报价表—地下土建工程（±0.00以下）工程
地下室土建工程 | [19 empty] | 建筑面积： | 38373 | m2
序号 | 项目编码 | 分项类别 | 项目名称 | 项目特征 | 计量单位 | 工程量 | 单价组成 | [10 empty] | 综合单价 （元) | 综合合价 （元) | 经济指标分析（元/m2） |  | 备注
[7 empty] | 序号 | 人工费 |  | 材料费 |  |  |  |  | 机械费 | 管理费 | 利润 |  |  | 施工费指标 | 总造价指标
[8 empty] | 工种类型 | 人工费 | 主材费 |  |  |  | 辅材
[10 empty] | 主材名称 | 主材单价 | 单位 | 消耗量
[6 empty] | Z | —— | —— | A | —— | B | —— | C | D | E | F=（A+E）×15% | G=（A+E）×10% | H=A+B×C+D+E+F+G | I=Z×H | （I-B*C)/地下面积 | I/建筑面积
Ⅰ |  |  | 分部分项工程费 |  |  |  |  | 10374372.5775 |  | 36883569.7307 |  |  |  | 651759.3353 | 1496610.6659 | 1678612.6161 | 1119075.0774 |  | 51570922.0991 | 399.2503 | 1343.9377
|  | 一 | 基础结构工程 |  |  |  |  | 1996724.7216 |  | 13544800.2215 |  |  |  | 82849.516 | 738313.587 | 410255.7463 | 273503.8309 |  | 17046447.6234 | 91.2529 | 444.2303
|  | （一） | 钢筋工程 |  |  |  |  | 896570.8549 |  | 3584871.0278 |  |  |  | 18445.4559 | 71261.7071 | 145174.8843 | 96783.2562 |  | 4813107.1862 | 32.0078 | 125.4295
1 |  | 钢筋工程 | 现浇混凝土螺纹钢 φ10以内 | 1.钢筋种类:HRB400级 2.钢筋规格:Φ10以内 3.综合考虑:钢筋类型、施工部位、地下施工降效等费用 | t | 185.301 | ZS01-C-020 | 钢筋工 | 725.6629 | 螺纹钢(III级钢)Φ10（含）内 HRB400 | 2928.7986 | t | 1.035 | 10.6506 | 75.854 | 120.2275 | 80.1517 | 4043.8532 | 749330.051 | 4.8895 | 19.5275 |  | 749330.051
2 |  | 钢筋工程 | 现浇混凝土螺纹钢 φ25以内 | 1.钢筋种类:HRB400级 2.钢筋规格:φ25以内 3.综合考虑:钢筋类型、施工部位、地下施工降效等费用 | t | 739.252 | ZS01-C-021 | 钢筋工 | 725.6629 | 螺纹钢(III级钢)Φ12--25（含） HRB400 | 2763.3942 | t | 1.035 | 16.2766 | 51.9532 | 116.6424 | 77.7616 | 3848.4097 | 2844944.5642 | 19.0394 | 74.1392 |  | 2844944.5642
3 |  | 钢筋工程 | 现浇混凝土螺纹钢 φ10以内 | 1.钢筋种类:HRB400级E 2.钢筋规格:Φ10以内 3.综合考虑:钢筋类型、施工部位、地下施工降效等费用 | t | 110.8878 | ZS01-C-020 | 钢筋工 | 725.6629 | 螺纹钢(III级钢)带EΦ10（含）内 HRB400E | 2928.7986 | t | 1.035 | 10.6506 | 75.854 | 120.2275 | 80.1517 | 4043.8532 | 448413.9904 | 2.926 | 11.6857 |  | 448413.9904
4 |  | 钢筋工程 | 现浇混凝土螺纹钢 φ25以内 | 1.钢筋种类:HRB400级E 2.钢筋规格:φ25以内 3.综合考虑:钢筋类型、施工部位、地下施工降效等费用 | t | 194.765 | ZS01-C-021 | 钢筋工 | 725.6629 | 螺纹钢(III级钢)带EΦ12--25（含） HRB400E | 2763.3942 | t | 1.035 | 16.2766 | 51.9532 | 116.6424 | 77.7616 | 3848.4097 | 749535.5143 | 5.0162 | 19.5329 |  | 749535.5143
5 |  | 钢筋工程 | 现浇混凝土螺纹钢 φ25以外 | 1.钢筋种类:HRB400级E 2.钢筋规格:Φ25以外 3.综合考虑:钢筋类型、施工部位、地下施工降效等费用 | t | 5.314 | ZS01-C-022 | 钢筋工 | 725.6629 | 螺纹钢(III级钢)带EΦ25外 HRB400E | 2843.2446 | t | 1.035 | 16.6064 | 50.7019 | 116.4547 | 77.6365 | 3929.8205 | 20883.0663 | 0.13669 | 0.54421 |  | 20883.0663
|  | （二） | 混凝土工程 |  |  |  |  | 1100153.8667 |  | 9959929.1938 |  |  |  | 64404.0601 | 667051.8799 | 265080.862 | 176720.5747 |  | 12233340.4372 | 59.2451 | 318.8007 |  | 0
6 |  | 混凝土 | 现浇混凝土 基础构件 | 1.混凝土种类:商品混凝土 2.混凝土强度等级:C15 3.构件类型:基础、桩承台、满堂基础、电梯坑、基础梁、垫层等； 4.综合考虑:构件规格、施工部位、地下施工降效等费用 | m3 | 517.8 | ZS01-C-011 | 混凝土工 | 43.7747 | 普通泵送混凝土 C15 | 352.3671 | m3 | 1.01 | 2.425 | 17.4891 | 9.1896 | 6.1264 | 434.8955 | 225188.8839 | 1.0661 | 5.8684 |  | 225188.8839
7 |  | 混凝土 | 现浇混凝土 基础构件 | 1.混凝土种类:商品混凝土 2.混凝土强度等级:C20 3.构件类型:基础、桩承台、满堂基础、电梯坑、基础梁、垫层等； 4.综合考虑:构件规格、施工部位、地下施工降效等费用 | m3 | 3208.1 | ZS01-C-011 | 混凝土工 | 43.7747 | 普通泵送混凝土 C20 | 366.4805 | m3 | 1.01 | 2.425 | 17.4891 | 9.1896 | 6.1264 | 449.1501 | 1440918.5107 | 6.605 | 37.5503 |  | 1440918.5107
8 |  | 混凝土 | 现浇混凝土 基础构件 | 1.混凝土种类:抗渗商品混凝土，抗渗等级P8 2.混凝土强度等级:C35 3.构件类型:基础、桩承台、满堂基础、电梯坑、基础梁、垫层等； 4.综合考虑:构件规格、施工部位、地下施工降效等费用 | m3 | 20227.5455 | ZS01-C-011 | 混凝土工 | 43.7747 | 防水泵送混凝土P6～P8 C35 | 406.0032 | m3 | 1.01 | 2.425 | 17.4891 | 9.1896 | 6.1264 | 489.068 | 9892645.2197 | 41.6458 | 257.8022 |  | 9892645.2197
9 |  | 混凝土 | 现浇混凝土 基础后浇带 | 1.混凝土种类:抗渗商品混凝土，抗渗等级P8 2.混凝土强度等级:C40 3.构件类型:基础、梁、板、墙等后浇带； 4.综合考虑:构件规格、快易收口网、地下施工降效等费用 | m3 | 583.935 | ZS01-C-012 | 混凝土工 | 45.8013 | 防水泵送混凝土P6～P8 C40 | 423.2304 | m3 | 1.01 | 7.275 | 17.4891 | 9.4936 | 6.329 | 513.8507 | 300055.4265 | 1.3146 | 7.8194 |  | 300055.4265
10 |  | 混凝土 | 膨胀剂 渗量10-12% | 1.膨胀剂类型:防水膨胀剂 2.掺和量:10-12% 3.混凝土强度等级:综合考虑 4.综合考虑:添加剂采购及制作、超高施工降效等费用 | m3 | 824.79 | ZS01-C-044 | —— | 0 | 混凝土防水膨胀剂-增加费 10-12% | 53.35 | 项 | 1 | 0 | 0 | 0 | 0 | 53.35 | 44002.5465 | 0 | 1.1467 |  | 44002.5465
11 |  | 混凝土 | 商品混凝土泵送增加费 现浇 | 1.单位工程类型:现浇混凝土工程 2.泵送混凝土种类:综合考虑 3.综合考虑:润泵材料、泵送高度、泵送方式等费用 | m3 | 21328.12 | ZS01-C-047 | 混凝土工 | 1.1653 | - | 0 | —— | 0 | 0.097 | 11.155 | 1.848 | 1.232 | 15.4974 | 330529.8499 | 8.6136 | 8.6136 |  | 330529.8499
|  | 二 | 混凝土框架（±0.00以下） |  |  |  |  | 3333419.8087 |  | 18696580.1827 |  |  |  | 96202.8991 | 720134.2608 | 608033.1104 | 405355.4069 |  | 23859725.6686 | 134.5515 | 621.7842 |  | 0
|  | （一） | 钢筋工程 |  |  |  |  | 2560795.2943 |  | 9556543.8171 |  |  |  | 47185.1163 | 242606.9595 | 420510.3381 | 280340.2254 |  | 13107981.7506 | 92.5504 | 341.5939 |  | 0
37 |  | 钢筋工程 | 现浇混凝土圆钢 φ10以内 | 1.钢筋种类:HPB300级 2.钢筋规格:φ10以内 3.综合考虑:钢筋类型、施工部位、地下施工降效等费用 | t | 0.06 | ZS01-C-018 | 钢筋工 | 725.6629 | 圆钢Φ10（含）内 HPB300 | 2929.7492 | t | 1.025 | 12.5712 | 73.7006 | 119.9045 | 79.9363 | 4014.7685 | 240.8861 | 0.001582 | 0.0062775 |  | 240.8861
37 |  | 钢筋工程 | 现浇混凝土圆钢 φ10以外 | 1.钢筋种类:HPB300级 2.钢筋规格:φ10以外 3.综合考虑:钢筋类型、施工部位、地下施工降效等费用 | t | 86.4773 | ZS01-C-019 | 钢筋工 | 725.6629 | 圆钢Φ12--25（含） HPB300 | 2833.7386 | t | 1.025 | 16.0632 | 50.7213 | 116.4576 | 77.6384 | 3891.1255 | 336494.0961 | 2.2233 | 8.769 |  | 336494.0961
37 |  | 钢筋工程 | 现浇混凝土螺纹钢 φ10以内 | 1.钢筋种类:HRB400级 2.钢筋规格:Φ10以内 3.综合考虑:钢筋类型、施工部位、地下施工降效等费用 | t | 432.3866 | ZS01-C-020 | 钢筋工 | 725.6629 | 螺纹钢(III级钢)Φ10（含）内 HRB400 | 2928.7986 | t | 1.035 | 10.6506 | 75.854 | 120.2275 | 80.1517 | 4043.8532 | 1748507.9161 | 11.4094 | 45.5661 |  | 1748507.9161
37 |  | 钢筋工程 | 现浇混凝土螺纹钢 φ25以内 | 1.钢筋种类:HRB400级 2.钢筋规格:φ25以内 3.综合考虑:钢筋类型、施工部位、地下施工降效等费用 | t | 1724.92 | ZS01-C-021 | 钢筋工 | 725.6629 | 螺纹钢(III级钢)Φ12--25（含） HRB400 | 2763.3942 | t | 1.035 | 16.2766 | 51.9532 | 116.6424 | 77.7616 | 3848.4097 | 6638198.8519 | 44.4253 | 172.9914 |  | 6638198.8519
37 |  | 钢筋工程 | 现浇混凝土螺纹钢 φ10以内 | 1.钢筋种类:HRB400级E 2.钢筋规格:Φ10以内 3.综合考虑:钢筋类型、施工部位、地下施工降效等费用 | t | 517.476 | ZS01-C-020 | 钢筋工 | 725.6629 | 螺纹钢(III级钢)带EΦ10（含）内 HRB400E | 2928.7986 | t | 1.035 | 10.6506 | 75.854 | 120.2275 | 80.1517 | 4043.8532 | 2092597.0041 | 13.6546 | 54.5331 |  | 2092597.0041
37 |  | 钢筋工程 | 现浇混凝土螺纹钢 φ25以内 | 1.钢筋种类:HRB400级E 2.钢筋规格:φ25以内 3.综合考虑:钢筋类型、施工部位、地下施工降效等费用 | t | 454.45 | ZS01-C-021 | 钢筋工 | 725.6629 | 螺纹钢(III级钢)带EΦ12--25（含） HRB400E | 2763.3942 | t | 1.035 | 16.2766 | 51.9532 | 116.6424 | 77.7616 | 3848.4097 | 1748909.7861 | 11.7044 | 45.5766 |  | 1748909.7861
37 |  | 钢筋工程 | 现浇混凝土螺纹钢 φ25以外 | 1.钢筋种类:HRB400级E 2.钢筋规格:Φ25以外 3.综合考虑:钢筋类型、施工部位、地下施工降效等费用 | t | 12.4 | ZS01-C-022 | 钢筋工 | 725.6629 | 螺纹钢(III级钢)带EΦ25外 HRB400E | 2843.2446 | t | 1.035 | 16.6064 | 50.7019 | 116.4547 | 77.6365 | 3929.8205 | 48729.7746 | 0.31896 | 1.2699 |  | 48729.7746
37 |  | 钢筋工程 | 直型螺栓钢筋 接头 | 1.连接方式:机械连接 2.接头种类:直型螺栓钢筋接头 3.接头规格:Φ32以内 4.综合考虑:施工部位、地下施工降效等费用 | 个 | 48585 | ZS01-C-025 | 钢筋工 | 4.4918 | 钢筋直螺纹连接套筒Ф32（含）以内 | 3.1816 | 套 | 1.01 | 0 | 1.0767 | 0.83527 | 0.55685 | 10.174 | 494303.4356 | 8.813 | 12.8815 |  | 494303.4356
|  | （二） | 混凝土工程 |  |  |  |  | 772624.5144 |  | 9140036.3656 |  |  |  | 49017.7828 | 477527.3013 | 187522.7724 | 125015.1816 |  | 10751743.9179 | 42.0011 | 280.1903 |  | 0
20 |  | 混凝土 | 现浇混凝土 Ⅰ类构件 | 1.混凝土种类:商品混凝土 2.混凝土强度等级:C30 3.构件类型:梁、板、柱、墙、电梯井壁墙、空调板、雨棚板、飘窗板、悬挑板、天沟、挑檐、女儿墙、栏板、反檐、楼梯等； 4.综合考虑:构件规格、施工部位、地下施工降效等费用 | m3 | 1896.77 | ZS01-C-040 | 混凝土工 | 43.7747 | 普通泵送混凝土 C30 | 390.4735 | m3 | 1.01 | 2.425 | 17.4891 | 9.1896 | 6.1264 | 473.383 | 897898.6783 | 3.9052 | 23.3992 |  | 897898.6783
21 |  | 混凝土 | 现浇混凝土 Ⅰ类构件 | 1.混凝土种类:商品混凝土 2.混凝土强度等级:C35 3.构件类型:梁、板、柱、墙、电梯井壁墙、空调板、雨棚板、飘窗板、悬挑板、天沟、挑檐、女儿墙、栏板、反檐、楼梯等； 4.综合考虑:构件规格、施工部位、地下施工降效等费用 | m3 | 905.32 | ZS01-C-040 | 混凝土工 | 43.7747 | 普通泵送混凝土 C35 | 406.4688 | m3 | 1.01 | 2.425 | 17.4891 | 9.1896 | 6.1264 | 489.5383 | 443188.7738 | 1.8639 | 11.5495 |  | 443188.7738
22 |  | 混凝土 | 现浇混凝土 Ⅰ类构件 | 1.混凝土种类:抗渗商品混凝土，抗渗等级P8 2.混凝土强度等级:C35 3.构件类型:梁、板、柱、墙、电梯井壁墙、空调板、雨棚板、飘窗板、悬挑板、天沟、挑檐、女儿墙、栏板、反檐、楼梯等； 4.综合考虑:构件规格、施工部位、地下施工降效等费用 | m3 | 8308.336 | ZS01-C-040 | 混凝土工 | 43.7747 | 防水泵送混凝土P6～P8 C30 | 393.8976 | m3 | 1.01 | 2.425 | 17.4891 | 9.1896 | 6.1264 | 476.8413 | 3961758.1035 | 17.1057 | 103.2434 |  | 3961758.1035
23 |  | 混凝土 | 现浇混凝土 Ⅰ类构件 | 1.混凝土种类:商品混凝土 2.混凝土强度等级:C40 3.构件类型:梁、板、柱、墙、电梯井壁墙、空调板、雨棚板、飘窗板、悬挑板、天沟、挑檐、女儿墙、栏板、反檐、楼梯等； 4.综合考虑:构件规格、施工部位、地下施工降效等费用 | m3 | 1661.6672 | ZS01-C-040 | 混凝土工 | 43.7747 | 普通泵送混凝土 C40 | 422.9346 | m3 | 1.01 | 2.425 | 17.4891 | 9.1896 | 6.1264 | 506.1687 | 841083.8656 | 3.4211 | 21.9186 |  | 841083.8656
24 |  | 混凝土 | 现浇混凝土 Ⅰ类构件 | 1.混凝土种类:商品混凝土 2.混凝土强度等级:C45 3.构件类型:梁、板、柱、墙、电梯井壁墙、空调板、雨棚板、飘窗板、悬挑板、天沟、挑檐、女儿墙、栏板、反檐、楼梯等； 4.综合考虑:构件规格、施工部位、地下施工降效等费用 | m3 | 498.5002 | ZS01-C-040 | 混凝土工 | 43.7747 | 普通泵送混凝土 C45 | 439.8707 | m3 | 1.01 | 2.425 | 17.4891 | 9.1896 | 6.1264 | 523.2742 | 260852.2851 | 1.0263 | 6.7978 |  | 260852.2851
25 |  | 混凝土 | 现浇混凝土 Ⅰ类构件 | 1.混凝土种类:商品混凝土 2.混凝土强度等级:C50 3.构件类型:梁、板、柱、墙、电梯井壁墙、空调板、雨棚板、飘窗板、悬挑板、天沟、挑檐、女儿墙、栏板、反檐、楼梯等； 4.综合考虑:构件规格、施工部位、地下施工降效等费用 | m3 | 211.86 | ZS01-C-040 | 混凝土工 | 43.7747 | 普通泵送混凝土 C50 | 456.3365 | m3 | 1.01 | 2.425 | 17.4891 | 9.1896 | 6.1264 | 539.9046 | 114384.1955 | 0.43619 | 2.9809 |  | 114384.1955
26 |  | 混凝土 | 现浇混凝土 Ⅰ类构件 | 1.混凝土种类:商品混凝土 2.混凝土强度等级:C60 3.构件类型:梁、板、柱、墙、电梯井壁墙、空调板、雨棚板、飘窗板、悬挑板、天沟、挑檐、女儿墙、栏板、反檐、楼梯等； 4.综合考虑:构件规格、施工部位、地下施工降效等费用 | m3 | 1531.69 | ZS01-C-040 | 混凝土工 | 43.7747 | 普通泵送混凝土 C60 | 489.268 | m3 | 1.01 | 2.425 | 17.4891 | 9.1896 | 6.1264 | 573.1654 | 877911.7848 | 3.1535 | 22.8784 |  | 877911.7848
27 |  | 混凝土 | 现浇混凝土 Ⅰ类构件 | 1.混凝土种类:抗渗商品混凝土，抗渗等级P8 2.混凝土强度等级:C60 3.构件类型:梁、板、柱、墙、电梯井壁墙、空调板、雨棚板、飘窗板、悬挑板、天沟、挑檐、女儿墙、栏板、反檐、楼梯等； 4.综合考虑:构件规格、施工部位、地下施工降效等费用 | m3 | 229.7535 | ZS01-C-040 | 混凝土工 | 43.7747 | 防水泵送混凝土P6～P8 C60 | 494.4672 | m3 | 1.01 | 2.425 | 17.4891 | 9.1896 | 6.1264 | 578.4166 | 132893.2475 | 0.47303 | 3.4632 |  | 132893.2475
28 |  | 混凝土 | 现浇混凝土 Ⅱ类构件 | 1.混凝土种类:商品混凝土 2.混凝土强度等级:C20 3.构件类型:仅限于构造柱、过梁、圈梁、压顶、厨卫及管井反坎、混凝土装饰线条、小型零星构件 4.综合考虑:构件规格、施工部位、地下施工降效等费用 | m3 | 18.64 | ZS01-C-041 | 混凝土工 | 91.4506 | 普通混凝土 C20 | 358.9534 | m3 | 1.01 | 2.2795 | 27.9263 | 17.9065 | 11.9377 | 514.0436 | 9581.7721 | 0.073593 | 0.2497 |  | 9581.7721
29 |  | 混凝土 | 现浇混凝土 Ⅱ类构件 | 1.混凝土种类:商品混凝土 2.混凝土强度等级:C25 3.构件类型:仅限于构造柱、过梁、圈梁、压顶、厨卫及管井反坎、混凝土装饰线条、小型零星构件 4.综合考虑:构件规格、施工部位、地下施工降效等费用 | m3 | 156.54 | ZS01-C-041 | 混凝土工 | 91.4506 | 普通混凝土 C25 | 371.6555 | m3 | 1.01 | 2.2795 | 27.9263 | 17.9065 | 11.9377 | 526.8727 | 82476.6586 | 0.61804 | 2.1493 |  | 82476.6586
30 |  | 混凝土 | 现浇混凝土 Ⅱ类构件 | 1.混凝土种类:商品混凝土 2.混凝土强度等级:C30 3.构件类型:仅限于构造柱、过梁、圈梁、压顶、厨卫及管井反坎、混凝土装饰线条、小型零星构件 4.综合考虑:构件规格、施工部位、地下施工降效等费用 | m3 | 78.27 | ZS01-C-041 | 混凝土工 | 91.4506 | 普通混凝土 C30 | 382.9463 | m3 | 1.01 | 2.2795 | 27.9263 | 17.9065 | 11.9377 | 538.2764 | 42130.8975 | 0.30902 | 1.0979 |  | 42130.8975
31 |  | 混凝土 | 现浇混凝土 后浇带 | 1.混凝土种类:商品混凝土 2.混凝土强度等级:C40 3.构件类型:基础、梁、板、墙等后浇带； 4.综合考虑:构件规格、快易收口网、地下施工降效等费用 | m3 | 282.954 | ZS01-C-042 | 混凝土工 | 45.8013 | 普通混凝土 C40 | 415.4074 | m3 | 1.01 | 7.275 | 17.4891 | 9.4936 | 6.329 | 505.9495 | 143160.4208 | 0.63701 | 3.7308 |  | 143160.4208
32 |  | 混凝土 | 现浇混凝土 后浇带 | 1.混凝土种类:抗渗商品混凝土，抗渗等级P8 2.混凝土强度等级:C40 3.构件类型:基础、梁、板、墙等后浇带； 4.综合考虑:构件规格、快易收口网、地下施工降效等费用 | m3 | 943.18 | ZS01-C-042 | 混凝土工 | 45.8013 | 防水混凝土P6～P8 C40 | 415.7808 | m3 | 1.01 | 7.275 | 17.4891 | 9.4936 | 6.329 | 506.3266 | 477557.1554 | 2.1234 | 12.4451 |  | 477557.1554
33 |  | 混凝土 | 膨胀剂 渗量6-8% | 1.膨胀剂类型:防水膨胀剂 2.掺和量:6-8% 3.混凝土强度等级:综合考虑 4.综合考虑:添加剂采购及制作、超高施工降效等费用 | m3 | 35728.79 | ZS01-C-043 | —— | 0 | 混凝土防水膨胀剂-增加费 6-8% | 48.5 | 项 | 1 | 0 | 0 | 0 | 0 | 48.5 | 1732846.315 | 0 | 45.158 |  | 1732846.315
34 |  | 混凝土 | 膨胀剂 渗量10-12% | 1.膨胀剂类型:防水膨胀剂 2.掺和量:10-12% 3.混凝土强度等级:综合考虑 4.综合考虑:添加剂采购及制作、超高施工降效等费用 | m3 | 7145.758 | ZS01-C-044 | —— | 0 | 混凝土防水膨胀剂-增加费 10-12% | 53.35 | 项 | 1 | 0 | 0 | 0 | 0 | 53.35 | 381226.1893 | 0 | 9.9348 |  | 381226.1893
35 |  | 混凝土 | 商品混凝土泵送增加费 现浇 | 1.单位工程类型:现浇混凝土工程 2.泵送混凝土种类:综合考虑 3.综合考虑:润泵材料、泵送高度、泵送方式等费用 | m3 | 16049.42 | ZS01-C-047 | 混凝土工 | 1.1653 | - | 0 | —— | 0 | 0.097 | 11.155 | 1.848 | 1.232 | 15.4974 | 248723.8624 | 6.4817 | 6.4817 |  | 248723.8624
36 |  | 混凝土 | 陶粒混凝土回填 | 1.混凝土种类:陶粒混凝土 2.混凝土强度等级:LC10 3.综合考虑:构件规格、施工部位、地下施工降效等费用 | m3 | 23.56 | ZS01-C-048 | 混凝土工 | 42.5588 | 陶粒混凝土 LC10 | 486.7168 | m3 | 1.015 | 5.82 | 19.691 | 9.3375 | 6.225 | 577.6498 | 13609.4282 | 0.051348 | 0.35466 |  | 13609.4282
37 |  | 混凝土 | 陶粒混凝土回填 | 1.混凝土种类:陶粒混凝土 2.混凝土强度等级:LC15 3.综合考虑:构件规格、施工部位、地下施工降效等费用 | m3 | 147.69 | ZS01-C-048 | 混凝土工 | 42.5588 | 陶粒混凝土 LC15 | 521.0531 | m3 | 1.015 | 5.82 | 19.691 | 9.3375 | 6.225 | 612.5011 | 90460.2847 | 0.32188 | 2.3574 |  | 90460.2847
|  | 三 | 主体钢结构 |  |  |  |  | 5036.7194 |  | 5651.5018 |  |  |  | 910.1549 | 812.8154 | 877.4302 | 584.9535 |  | 13873.5752 | 0.21427 | 0.36155 |  | 0
38 |  | 钢结构 | 钢结构安装 | 1.钢材种类：综合考虑 2.钢材规格；综合考虑 3.构件类型：钢梁、钢柱、钢屋架、钢桁架、托架、钢檩条、钢平台、钢楼梯、操作台、零星构件等 4.综合考虑:钢构件拼装及安装、场内运输、吊装及固定方式、单件构件重量、预埋件及高强螺栓、补漆清理等费用 | t | 0 | ZS01-C-050 | 起重工 | 781.2888 | 工字钢 #12--16 | 2962.0031 | t | 1 | 212.2748 | 172.5921 | 143.0821 | 95.3881 | 4366.6289 | 0 | 0.036605 | 0 |  | 0
39 |  | 钢结构 | 钢爬梯制安 | 1.钢梯类型:爬式 2.钢材种类、规格:螺纹钢（综合考虑） 3.油漆品种、刷漆遍数:钢筋涂防锈漆两道，面刷黑油漆 4.综合考虑:除锈方式、探伤要求、焊缝检测、超高降效等费用 | t | 1.8 | ZS01-C-052 | 金属制品安装工 | 2798.1774 | 工字钢 #12--16 | 2962.0031 | t | 1.06 | 505.6416 | 451.5641 | 487.4612 | 324.9742 | 7707.5418 | 13873.5752 | 4567.8185 | 0.36155 |  | 13873.5752
|  | 四 | 砌体围护 |  |  |  |  | 1064358.7369 |  | 871030.1168 |  |  |  | 171001.064 | 5365.2801 | 160458.6026 | 106972.4017 |  | 2379186.2021 | 39.3025 | 62.0016 |  | 0
40 |  | 砌体 | 蒸压加气混凝土砌块 | 1.砌块种类、强度等级:蒸压加气混凝土砌块 B07 A5.0 2.砌块规格尺寸:各类规格 3.砂浆强度等级:M7.5专用砌筑砂浆 4.综合考虑:墙体厚度、墙体类型、暗室施工等费用 | m3 | 4280.46 | ZS01-C-064 | 砌筑工 | 245.3552 | 蒸压加气混凝土砌块B07 A5.0 合格品 | 209.5685 | m3 | 0.958 | 38.3538 | 1.2368 | 36.9888 | 24.6592 | 547.3604 | 2342954.3531 | 38.6621 | 61.0574 |  | 2342954.3531
41 |  | 砌体 | 灰砂砖墙 | 1.砌块种类、强度等级:灰砂砖墙 2.砌块规格尺寸:240mm×115mm×53mm 3.砂浆强度等级:M7.5专用砌筑砂浆 4.综合考虑:墙体厚度、墙体类型、超暗室施工等费用 | m3 | 45.32 | ZS01-C-068 | 砌筑工 | 254.977 | 灰砂砖 MU10 240×114×65 | 383.0918 | 千块 | 0.558 | 125.2367 | 1.2901 | 38.4401 | 25.6267 | 659.3358 | 29881.0993 | 0.52624 | 0.7787 |  | 29881.0993
42 |  | 砌体 | 砖砌台阶 | 1.砌块种类、强度等级:灰砂砖 2.砌块规格尺寸:240mm×115mm×53mm 3.砂浆强度等级:M7.5专用砌筑砂浆 4.综合考虑:台阶规格尺寸、超暗室施工等费用 | m2 | 0 | ZS01-C-071 | 砌筑工 | 50.726 | 灰砂砖 MU10 240×114×65 | 383.0918 | 千块 | 0.119 | 103.9549 | 0.2522 | 7.6467 | 5.0978 | 213.2656 | 0 | 0 | 0 |  | 0
43 |  | 砌体 | 零星砌体 | 1.砌块种类、强度等级:灰砂砖 2.砌块规格尺寸:240mm×115mm×53mm 3.砂浆强度等级:M7.5专用砌筑砂浆 4.综合考虑:砌体类型、超暗室施工等费用 | m3 | 9.21 | ZS01-C-072 | 砌筑工 | 279.0315 | 灰砂砖 MU10 240×114×65 | 383.0918 | 千块 | 0.558 | 125.2367 | 1.4065 | 42.0657 | 28.0438 | 689.5494 | 6350.7496 | 0.11419 | 0.1655 |  | 6350.7496
|  | 五 | 找平及抹灰 |  |  |  |  | 2587404.9245 |  | 2349303.3224 |  |  |  | 158872.8893 | 20135.1831 | 289096.1457 | 192730.7638 |  | 4919656.8738 | 84.6491 | 128.2062 |  | 0
|  | （一） | 地面找平 |  |  |  |  | 586854.3851 |  | 839529.9948 |  |  |  | 67688.5911 | 7688.9433 | 89181.4993 | 59454.3328 |  | 1652743.8605 | 21.1312 | 43.0705 |  | 0
44 |  | L-1 涂料楼面/地面 | 地面水泥砂浆 | 1.材料种类、强度等级:M20预拌水泥砂浆（WS） 2.材料厚度:20mm 3.基层处理:素水泥浆一遍 4.综合考虑:基层类型、抹面压光、暗室施工等费用 | m2 | 2692.0404 | ZS01-C-073 | 一般抹灰工 | 12.6203 | 预拌地面砂浆（WS）M20、1:2、1:2.5、1:1:2 | 416.518 | m3 | 0.0202 | 0.388 | 0.0679 | 1.9032 | 1.2688 | 24.662 | 66391.0248 | 1.1399 | 1.7301 |  | 66391.0248
45 |  | L-2E 陶瓷地砖楼面/地面 | 楼梯面水泥砂浆 | 1.材料种类、强度等级:M15预拌水泥砂浆（WS） 2.材料厚度:20mm 3.防滑条材料种类、规格:压防滑槽 4.基层处理:素水泥浆一遍 5.综合考虑:施工部位、抹面压光、暗室施工等费用 | m2 | 1343.88 | ZS01-C-080 | 一般抹灰工 | 40.1119 | 预拌地面砂浆（WS）M15、1:3、1:1:3 | 401.0368 | m3 | 0.0276 | 0.7857 | 0.2037 | 6.0473 | 4.0316 | 62.2488 | 83654.9804 | 1.7924 | 2.18 |  | 83654.9804
46 |  |  | 楼梯面瓷砖防滑条 | 1.面层材料品种、规格:瓷砖防滑条 2.基层处理:素水泥浆一遍 3.综合考虑:开槽、安装、暗室施工等费用 | m | 651.76 | ZS01-C-134 | 金属制品安装工 | 5.9854 | 瓷砖防滑条 综合 | 2.7257 | m | 1.06 | 0 | 0.0291 | 0.90217 | 0.60145 | 10.4073 | 6783.0933 | 0.12769 | 0.17677 |  | 6783.0933
47 |  | L-2B 陶瓷地砖楼面/地面 | 块料楼地面 | 1.面层材料品种、规格:10厚600x600防滑砖 2.砂浆种类、强度等级:M15预拌水泥砂浆（WS） 3.砂浆厚度:10mm 4.基层处理:素水泥浆一遍 5.综合考虑:结合层、水泥浆擦缝、暗室施工等费用 | m2 | 579.22 | ZS01-C-132 | 镶贴工 | 29.9374 | 瓷质防滑砖 600×600 | 38.509 | m2 | 1.03 | 0.097 | 0.1552 | 4.5139 | 3.0093 | 81.4275 | 47164.4374 | 0.56925 | 1.2291 |  | 47164.4374
[10 empty] | 预拌地面砂浆（WS）M15、1:3、1:1:3 | 401.0368 | m3 | 0.0101 | [9 empty] | 0
48 |  |  | 地面水泥砂浆 每增减5mm | 1.材料种类、强度等级:M15预拌水泥砂浆（WS） 2.调整厚度:±5mm 3.综合考虑:施工部位、抹面压光、暗室施工等费用 | m2 | 1158.44 | ZS01-C-074 | 一般抹灰工 | 0.31743 | 预拌地面砂浆（WS）M15、1:3、1:1:3 | 401.0368 | m3 | 0.0051 | 0.097 | 0 | 0.047615 | 0.031743 | 2.5391 | 2941.3699 | 0.014907 | 0.076652 |  | 2941.3699
49 |  | L-9 地下室房间防水地面 | 地面细石混凝土 | 1.材料种类、强度等级:C20细石混凝土 2.材料厚度:50mm 3.添加剂:无 4.基层处理:素水泥浆一遍 5.综合考虑:施工部位、捣平压实、暗室施工等费用 | m2 | 2950.542 | ZS01-C-075 | 一般抹灰工 | 13.5149 | 细石混凝土 C20 | 405.9984 | m3 | 0.051 | 0.7081 | 0.0679 | 2.0374 | 1.3583 | 38.3926 | 113278.8381 | 1.3599 | 2.952 |  | 113278.8381
50 |  |  | 地面细石混凝土 每增减5mm | 1.材料种类、强度等级:C20细石混凝土 2.调整厚度:±5mm 3.综合考虑:施工部位、捣平压实、暗室施工等费用 | m2 | -5901.084 | ZS01-C-076 | 一般抹灰工 | 0.27896 | 细石混凝土 C20 | 405.9984 | m3 | 0.0051 | 0.0194 | 0 | 0.041843 | 0.027896 | 2.4387 | -14390.8932 | -0.056606 | -0.37503 |  | -14390.8932
51 |  | G-1/G-3 汽车道地面/金刚砂耐磨地面（车库） | 地面细石混凝土 | 1.材料种类、强度等级:C30细石混凝土 2.材料厚度:50mm 3.添加剂:无 4.基层处理:素水泥浆一遍 5.综合考虑:施工部位、捣平压实、暗室施工等费用 | m2 | 29505.42 | ZS01-C-075 | 一般抹灰工 | 13.5149 | 细石混凝土 C30 | 419.171 | m3 | 0.051 | 0.7081 | 0.0679 | 2.0374 | 1.3583 | 39.0644 | 1152610.1986 | 13.5994 | 30.037 |  | 1152610.1986
52 |  |  | 地面钢筋网片 | 1.钢筋种类、规格:HPB300级 2.钢筋规格及间距:φ4@200（双向） 3.施工部位:混凝土保护层或面层或找坡层 4.综合考虑:绑扎/焊接方式、暗室施工等费用 | m2 | 29505.42 | ZS01-C-077 | 钢筋工 | 0 | φ4@200钢筋网 | 2.8922 | m2 | 1.045 | 0.6887 | 0 | 0 | 0 | 3.7111 | 109497.552 | 0.52955 | 2.8535 |  | 109497.552
53 |  |  | 地面混凝土分缝填缝 | 1.分割缝尺寸:深度50mm，缝宽10-20mm 2.分割缝间距:6m×6m以内 3.嵌缝材料种类:聚氨酯弹性填缝胶 4.综合考虑:施工部位、暗室施工等费用 | m2 | 29505.42 | ZS01-C-078 | 一般抹灰工 | 1.6449 | - | 0 | —— | 0 | 1.1834 | 0.2522 | 0.28456 | 0.18971 | 3.5547 | 104884.2995 | 2.7333 | 2.7333 |  | 104884.2995
54 |  |  | 地面混凝土分缝填缝每增减5mm | 1.分割缝尺寸:深度每减5mm*7=35mm，缝宽10-20mm 2.嵌缝材料种类:建筑密封膏 3.综合考虑:施工部位、暗室施工等费用 | m2 | -88516.25 | ZS01-C-079 | 一般抹灰工 | 0.202 | - | 0 | —— | 0 | 0.1455 | 0.0291 | 0.034665 | 0.02311 | 0.43438 | -38449.5227 | -1.002 | -1.002 |  | -38449.5227
55 |  | U-8 室内水池 | 地面水泥砂浆 | 1.材料种类、强度等级:M15预拌水泥砂浆（WP） 2.材料厚度:20mm 3.基层处理:素水泥浆一遍 4.综合考虑:基层类型、抹面压光、暗室施工等费用 | m2 | 400.15 | ZS01-C-073 | 一般抹灰工 | 12.6203 | 预拌地面砂浆（WS）M15、1:3、1:1:3 | 401.0368 | m3 | 0.0202 | 0.388 | 0.0679 | 1.9032 | 1.2688 | 24.3493 | 9743.3531 | 0.16944 | 0.25391 |  | 9743.3531
56 |  |  | 地面水泥砂浆 | 1.材料种类、强度等级:聚合物水泥防水砂浆 2.材料厚度:20mm 3.基层处理:素水泥浆一遍 4.综合考虑:基层类型、抹面压光、暗室施工等费用 | m2 | 400.15 | ZS01-C-073 | 一般抹灰工 | 12.6203 | 聚合物抗裂纤维防水砂浆 综合 | 1390.4049 | m3 | 0.0202 | 0.388 | 0.0679 | 1.9032 | 1.2688 | 44.3345 | 17740.4448 | 0.16944 | 0.46232 |  | 17740.4448
57 |  |  | 地面水泥砂浆 每增减5mm | 1.材料种类、强度等级:聚合物水泥防水砂浆 2.调整厚度:±5mm 3.综合考虑:施工部位、抹面压光、暗室施工等费用 | m2 | -1200.46 | ZS01-C-074 | 一般抹灰工 | 0.31743 | 聚合物抗裂纤维防水砂浆 综合 | 1390.4049 | m3 | 0.0051 | 0.097 | 0 | 0.047615 | 0.031743 | 7.5849 | -9105.3156 | -0.015448 | -0.23728 |  | -9105.3156
58 |  |  | 地面水泥砂浆 | 1.材料种类、强度等级:M15预拌水泥砂浆（WP） 2.材料厚度:20mm 3.基层处理:素水泥浆一遍 4.综合考虑:基层类型、抹面压光、暗室施工等费用 | m2 | 0 | ZS01-C-073 | 一般抹灰工 | 12.6203 | 预拌地面砂浆（WS）M15、1:3、1:1:3 | 401.0368 | m3 | 0.0202 | 0.388 | 0.0679 | 1.9032 | 1.2688 | 24.3493 | 0 | 0 | 0 |  | 0
59 |  |  | 地面水泥砂浆 每增减5mm | 1.材料种类、强度等级:M15预拌水泥砂浆（WP） 2.调整厚度:±5mm 3.综合考虑:施工部位、抹面压光、暗室施工等费用 | m2 | 0 | ZS01-C-074 | 一般抹灰工 | 0.31743 | 预拌地面砂浆（WS）M15、1:3、1:1:3 | 401.0368 | m3 | 0.0051 | 0.097 | 0 | 0.047615 | 0.031743 | 2.5391 | 0 | 0 | 0 |  | 0
|  | （二） | 墙柱面找平 |  |  |  |  | 887846.033 |  | 397068.8212 |  |  |  | 15791.0512 | 4332.6277 | 133826.7991 | 89217.8661 |  | 1528083.1983 | 29.4742 | 39.8218 |  | 0
60 |  | N-1、1a 内墙漆墙面 | 内墙面底层抹灰 | 1.材料种类、强度等级:M10预拌水泥砂浆（WP） 2.材料厚度:15mm 3.基层处理:刷专用界面剂 4.综合考虑:施工部位、抹面压光、暗室施工等费用 | m2 | 40818.34 | ZS01-C-085 | 一般抹灰工 | 16.3333 | 预拌抹灰砂浆（WP）M10、1:4、1:1:4 | 420.9412 | m3 | 0.0153 | 0.3007 | 0.0776 | 2.4616 | 1.6411 | 27.2548 | 1112494.9424 | 22.1408 | 28.9916 |  | 1112494.9424
61 |  |  | 独立梁柱及零星部位底层抹灰 | 1.材料种类、强度等级:M10预拌水泥砂浆（WP） 2.材料厚度:15mm 3.基层处理:刷专用界面剂 4.综合考虑:施工部位、抹面压光、暗室施工等费用 | m2 | 8163.668 | ZS01-C-087 | 一般抹灰工 | 16.8143 | 预拌抹灰砂浆（WP）M10、1:4、1:1:4 | 420.9412 | m3 | 0.0153 | 0.3007 | 0.0873 | 2.5352 | 1.6902 | 27.8681 | 227505.9531 | 4.5586 | 5.9288 |  | 227505.9531
62 |  | N-3 吸声墙面 | 内墙面底层抹灰 | 1.材料种类、强度等级:M10预拌水泥砂浆（WP） 2.材料厚度:15mm 3.基层处理:刷专用界面剂 4.综合考虑:施工部位、抹面压光、暗室施工等费用 | m2 | 254.03 | ZS01-C-085 | 一般抹灰工 | 16.3333 | 预拌抹灰砂浆（WP）M10、1:4、1:1:4 | 420.9412 | m3 | 0.0153 | 0.3007 | 0.0776 | 2.4616 | 1.6411 | 27.2548 | 6923.5322 | 0.13779 | 0.18043 |  | 6923.5322
63 |  | N-7 水泥砂浆/水泥浆墙面 | 内墙面底层抹灰 | 1.材料种类、强度等级:M20预拌水泥砂浆（WP） 2.材料厚度:15mm 3.基层处理:刷专用界面剂 4.综合考虑:施工部位、抹面压光、暗室施工等费用 | m2 | 1676.56 | ZS01-C-085 | 一般抹灰工 | 16.3333 | 预拌抹灰砂浆（WP）M20、1:2、1:2.5、1:1:2 | 447.4804 | m3 | 0.0153 | 0.3007 | 0.0776 | 2.4616 | 1.6411 | 27.6608 | 46375.0434 | 0.9094 | 1.2085 |  | 46375.0434
64 |  |  | 独立梁柱及零星部位底层抹灰 | 1.材料种类、强度等级:M10预拌水泥砂浆（WP） 2.材料厚度:15mm 3.基层处理:刷专用界面剂 4.综合考虑:施工部位、抹面压光、暗室施工等费用 | m2 | 167.656 | ZS01-C-087 | 一般抹灰工 | 16.8143 | 预拌抹灰砂浆（WP）M10、1:4、1:1:4 | 420.9412 | m3 | 0.0153 | 0.3007 | 0.0873 | 2.5352 | 1.6902 | 27.8681 | 4672.2549 | 0.09362 | 0.12176 |  | 4672.2549
65 |  | U-8B 水泥砂浆/水泥浆墙面 | 内墙面底层抹灰 | 1.材料种类、强度等级:M15预拌水泥砂浆（WP） 2.材料厚度:15mm 3.基层处理:刷专用界面剂 4.综合考虑:施工部位、抹面压光、暗室施工等费用 | m2 | 1247 | ZS01-C-085 | 一般抹灰工 | 16.3333 | 预拌抹灰砂浆（WP）M15、1:3、1:1:3 | 434.2108 | m3 | 0.0153 | 0.3007 | 0.0776 | 2.4616 | 1.6411 | 27.4578 | 34239.8847 | 0.6764 | 0.89229 |  | 34239.8847
66 |  |  | 独立梁柱及零星部位底层抹灰 | 1.材料种类、强度等级:M15预拌水泥砂浆（WP） 2.材料厚度:15mm 3.基层处理:刷专用界面剂 4.综合考虑:施工部位、抹面压光、暗室施工等费用 | m2 | 187.05 | ZS01-C-087 | 一般抹灰工 | 16.8143 | 预拌抹灰砂浆（WP）M15、1:3、1:1:3 | 434.2108 | m3 | 0.0153 | 0.3007 | 0.0873 | 2.5352 | 1.6902 | 28.0711 | 5250.7048 | 0.10445 | 0.13683 |  | 5250.7048
67 |  |  | 内墙钉（挂）钢丝网 | 1.材料种类:镀锌钢丝网 2.规格尺寸:φ0.9*20*20 3.综合考虑:施工部位、搭接宽度、暗室施工等费用 | m2 | 9014.92 | ZS01-C-090 | 一般抹灰工 | 2.8857 | 镀锌钢丝网 φ0.9×12.7×12.7 | 5.8372 | m2 | 1.1 | 0 | 0.0194 | 0.43577 | 0.29052 | 10.0523 | 90620.8828 | 0.85313 | 2.3616 |  | 90620.8828
|  | （三） | 天棚抹灰 |  |  |  |  | 0 |  | 0 |  |  |  | 0 | 0 | 0 | 0 |  | 0 | 0 | 0 |  | 0
|  | （四） | 地下室顶板/底板抹灰 |  |  |  |  | 1112704.5064 |  | 1112704.5064 |  |  |  | 75393.247 | 8113.6121 | 66087.8474 | 44058.5649 |  | 1738829.815 | 34.0437 | 45.3139 |  | 0
68 |  | U-3 地下室种植顶板防水 (I级防水) | 顶板/底板细石混凝土 | 1.材料种类、强度等级:C20细石混凝土 2.材料厚度:70mm 3.添加剂:无 4.基层处理:素水泥浆一遍 5.综合考虑:施工部位、捣平压实、地下施工降效等费用 | m2 | 19402.61 | ZS01-C-097 | 一般抹灰工 | 14.65 | 细石混凝土 C20 | 405.9984 | m3 | 0.0709 | 0.7857 | 0 | 2.1975 | 1.465 | 47.8835 | 929064.3241 | 9.6567 | 24.2114 |  | 929064.3241
69 |  |  | 顶板/底板细石混凝土 每增减5mm | 1.材料种类、强度等级:C20细石混凝土 2.调整厚度:±5mm 3.综合考虑:施工部位、捣平压实、地下施工降效等费用 | m2 | 194026.14 | ZS01-C-098 | 一般抹灰工 | 0.27896 | 细石混凝土 C20 | 405.9984 | m3 | 0.0051 | 0.0194 | 0 | 0.041843 | 0.027896 | 2.4387 | 473168.9043 | 1.8612 | 12.3308 |  | 473168.9043
70 |  |  | 顶板/底板钢筋网片 | 1.钢筋种类、规格:HPB300级 2.钢筋规格及间距:φ4@200（双向） 3.施工部位:混凝土保护层或面层或找坡层 4.综合考虑:绑扎/焊接方式、地下施工降效等费用 | m2 | 19402.61 | ZS01-C-099 | 钢筋工 | 0 | φ4@200钢筋网 | 2.8922 | m2 | 1.045 | 0.6887 | 0 | 0 | 0 | 3.7111 | 72005.018 | 0.34823 | 1.8765 |  | 72005.018
71 |  |  | 顶板/底板混凝土分缝填缝 | 1.分割缝尺寸:深度70mm 2.分割缝间距:6m×6m以内 3.嵌缝材料种类:建筑密封膏 4.综合考虑:施工部位、暗室施工等费用 | m2 | 19402.61 | ZS01-C-100 | 一般抹灰工 | 2.4721 | - | 0 | —— | 0 | 1.7751 | 0.3686 | 0.42611 | 0.28407 | 5.326 | 103338.4423 | 2.693 | 2.693 |  | 103338.4423
72 |  | U-4 地下室顶板防水 (II级防水) | 顶板/底板细石混凝土 | 1.材料种类、强度等级:C20细石混凝土 2.材料厚度:70mm 3.添加剂:无 4.基层处理:素水泥浆一遍 5.综合考虑:施工部位、捣平压实、地下施工降效等费用 | m2 | 2609.36 | ZS01-C-097 | 一般抹灰工 | 14.65 | 细石混凝土 C20 | 405.9984 | m3 | 0.0709 | 0.7857 | 0 | 2.1975 | 1.465 | 47.8835 | 124945.2153 | 1.2987 | 3.2561 |  | 124945.2153
73 |  |  | 顶板/底板细石混凝土 每增减5mm | 1.材料种类、强度等级:C20细石混凝土 2.调整厚度:±5mm 3.综合考虑:施工部位、捣平压实、地下施工降效等费用 | m2 | 5218.73 | ZS01-C-098 | 一般抹灰工 | 0.27896 | 细石混凝土 C20 | 405.9984 | m3 | 0.0051 | 0.0194 | 0 | 0.041843 | 0.027896 | 2.4387 | 12726.8458 | 0.050061 | 0.33166 |  | 12726.8458
74 |  |  | 顶板/底板钢筋网片 | 1.钢筋种类、规格:HPB300级 2.钢筋规格及间距:φ4@200（双向） 3.施工部位:混凝土保护层或面层或找坡层 4.综合考虑:绑扎/焊接方式、地下施工降效等费用 | m2 | 2609.36 | ZS01-C-099 | 钢筋工 | 0 | φ4@200钢筋网 | 2.8922 | m2 | 1.045 | 0.6887 | 0 | 0 | 0 | 3.7111 | 9683.5948 | 0.046832 | 0.25235 |  | 9683.5948
75 |  |  | 顶板/底板混凝土分缝填缝 | 1.分割缝尺寸:深度70mm 2.分割缝间距:6m×6m以内 3.嵌缝材料种类:建筑密封膏 4.综合考虑:施工部位、暗室施工等费用 | m2 | 2609.36 | ZS01-C-100 | 一般抹灰工 | 2.4721 | - | 0 | —— | 0 | 1.7751 | 0.3686 | 0.42611 | 0.28407 | 5.326 | 13897.4704 | 0.36217 | 0.36217 |  | 13897.4704
|  | （五） | 地下室外壁抹灰 |  |  |  |  | 0 |  | 0 |  |  |  | 0 | 0 | 0 | 0 |  | 0 | 0 | 0 |  | 0
|  | 六 | 建筑防水 |  |  |  |  | 437280.5426 |  | 1009985.2385 |  |  |  | 119642.2056 | 0 | 65592.0814 | 43728.0543 |  | 1676228.1224 | 17.3623 | 43.6825 |  | 0
76 |  | U-3 地下室种植顶板防水 (I级防水) | 土工布隔离层 | 1.材料种类:土工布 150g/m2 2.材料层数:1层 3.综合考虑:施工部位、基层处理剂、搭接工程量、地下施工降效等费用 | m2 | 23283.132 | ZS01-C-126 | 防水工 | 1.4509 | 土工布150g/m2 | 1.6005 | m2 | 1.08 | 0.194 | 0 | 0.21763 | 0.14509 | 3.7361 | 86988.3045 | 1.2181 | 2.2669 |  | 86988.3045
77 |  |  | 整体式塑料排水夹层板 | 1.20高凹凸型排(蓄)水板 | m2 | 23283.132 | ZS01-C-128 | 防水工 | 1.8343 | 凹凸型排(蓄)水板 20mm厚 | 12.125 | m2 | 1.08 | 2.7548 | 0 | 0.27514 | 0.18343 | 18.1427 | 422418.1476 | 3.0627 | 11.0082 |  | 422418.1476
78 |  |  | 聚乙烯膜隔离层 0.4mm | 1.卷材种类:聚乙烯膜隔离层 2.胎基材料:自粘胶膜 3.卷材厚度:0.4mm 4.综合考虑:施工部位、平面/立面、水性基层处理剂、搭接工程量、地下施工降效等费用 | m2 | 23283.132 | ZS01-C-111 | 防水工 | 4.6116 | 聚乙烯膜 0.4mm | 3.7345 | m2 | 1.15 | 1.9691 | 0 | 0.69175 | 0.46116 | 12.0283 | 280057.2329 | 4.6925 | 7.2983 |  | 280057.2329
79 |  | U-4 地下室顶板防水 (II级防水) | 聚乙烯膜隔离层 0.4mm | 1.卷材种类:聚乙烯膜隔离层 2.胎基材料:自粘胶膜 3.卷材厚度:0.4mm 4.综合考虑:施工部位、平面/立面、水性基层处理剂、搭接工程量、地下施工降效等费用 | m2 | 2609.36 | ZS01-C-111 | 防水工 | 4.6116 | 聚乙烯膜 0.4mm | 3.7345 | m2 | 1.15 | 1.9691 | 0 | 0.69175 | 0.46116 | 12.0283 | 31386.2474 | 0.52589 | 0.81793 |  | 31386.2474
80 |  | U-2 地下室墙身防水 (II级防水) | 墙面保温隔热板 | 1.材料种类:聚苯乙烯泡沫塑料 2.材料厚度:20mm 3.综合考虑:基层处理、专用胶粘结、地下施工降效等费用 | m2 | 32172.01 | ZS01-C-130 | 一般抹灰工 | 7.503 | 挤塑型聚苯乙烯泡沫塑料板20mm | 16.8715 | m2 | 1.02 | 0 | 0 | 1.1254 | 0.7503 | 26.5877 | 855378.1899 | 7.8631 | 22.2911 |  | 855378.1899
|  | 七 | 公共部位粗装修 |  |  |  |  | 823122.3568 |  | 157109.7285 |  |  |  | 13069.194 | 7005.2571 | 124519.1421 | 83012.7614 |  | 1252646.8913 | 27.382 | 32.644 |  | 0
|  | （一） | 楼地面粗装修 |  |  |  |  | 17340.3454 |  | 22974.3385 |  |  |  | 56.1843 | 89.8949 | 2614.536 | 1743.024 |  | 47164.4374 | 0.56925 | 1.2291 |  | 0
81 |  | L-2B 陶瓷地砖楼面/地面 | 块料楼地面 | 1.面层材料品种、规格:10厚600x600防滑砖 2.砂浆种类、强度等级:M15预拌水泥砂浆（WS） 3.砂浆厚度:10mm 4.基层处理:素水泥浆一遍 5.综合考虑:结合层、水泥浆擦缝、暗室施工等费用 | m2 | 579.22 | ZS01-C-132 | 镶贴工 | 29.9374 | 瓷质防滑砖 600×600 | 38.509 | m2 | 1.03 | 0.097 | 0.1552 | 4.5139 | 3.0093 | 81.4275 | 47164.4374 | 0.56925 | 1.2291 |  | 47164.4374
[10 empty] | 预拌地面砂浆（WS）M15、1:3、1:1:3 | 401.0368 | m3 | 0.0101 | [9 empty] | 0
82 |  |  | 地面水泥砂浆 每增减5mm | 1.材料种类、强度等级:M15预拌水泥砂浆（WS） 2.调整厚度:±5mm 3.综合考虑:施工部位、抹面压光、暗室施工等费用 | m2 | 0 | ZS01-C-074 | 一般抹灰工 | 0.31743 | 预拌地面砂浆（WS）M15、1:3、1:1:3 | 401.0368 | m3 | 0.0051 | 0.097 | 0 | 0.047615 | 0.031743 | 2.5391 | 0 | 0 | 0 |  | 0
83 |  |  | 块料楼地面 | 1.面层材料品种、规格:10厚耐磨砖(600x600) 2.砂浆种类、强度等级:M15预拌水泥砂浆（WS） 3.砂浆厚度:10mm 4.基层处理:素水泥浆一遍 5.综合考虑:结合层、水泥浆擦缝、暗室施工等费用 | m2 | 0 | ZS01-C-132 | 镶贴工 | 29.9374 | 瓷质防滑砖 600×600 | 38.509 | m2 | 1.03 | 0.097 | 0.1552 | 4.5139 | 3.0093 | 77.377 | 0 | 0 | 0 |  | 0
84 |  |  | 地面水泥砂浆 每增减5mm | 1.材料种类、强度等级:M20预拌水泥砂浆（WS） 2.调整厚度:±5mm 3.综合考虑:施工部位、抹面压光、暗室施工等费用 | m2 | 0 | ZS01-C-074 | 一般抹灰工 | 0.31743 | 预拌地面砂浆（WS）M20、1:2、1:2.5、1:1:2 | 416.518 | m3 | 0.0051 | 0.097 | 0 | 0.047615 | 0.031743 | 2.618 | 0 | 0 | 0 |  | 0
|  | （二） | 墙柱面粗装修 |  |  |  |  | 667123.617 |  | 115446.2193 |  |  |  | 4759.5338 | 3201.298 | 100548.7372 | 67032.4915 |  | 1000574.234 | 21.9599 | 26.075 |  | 0
85 |  |  | 内墙刮一般型腻子 | 1.腻子种类:一般型腻子 2.腻子厚度及遍数:2mm 3.综综合考虑:施工部位、基层类型、补洞、打磨平整、基层处理剂、暗室施工等费用 | m2 | 40818.34 | ZS01-C-135 | 油漆工 | 8.2644 | 耐水腻子 | 0.8439 | kg | 2.5 | 0.0097 | 0.0388 | 1.2455 | 0.83032 | 12.4985 | 510165.9816 | 11.0507 | 13.2949 |  | 510165.9816
86 |  |  | 内墙无机涂料 | 1.涂料种类:无机涂料（颜色综合考虑） 2.涂料遍数:两道 3.综合考虑:施工部位、基层类型、喷刷方式、暗室施工等费用 | m2 | 31821.05 | ZS01-C-139 | 油漆工 | 9.9037 | 内墙抗碱底漆 | 3.9964 | kg | 0.12 | 0.0097 | 0.0485 | 1.4928 | 0.99522 | 13.9981 | 445433.2854 | 10.3242 | 11.608 |  | 445433.2854
[10 empty] | 内墙无机涂料 | 8.9046 | kg | 0.12 | [6 empty] | 0 | 0 |  | 0
87 |  |  | 吸声内墙面 | 1.面层材料及规格:5厚纤维水泥穿孔板 2.龙骨材料及规格:50系列轻钢龙骨 3.填充材料及规格:32kg/m3袋装离心玻璃棉 4.综合考虑:设计图纸要求完成本项工作其他费用 | m2 | 254.03 | ZS01-C-145 | 装饰木工 | 32.8026 | 纤维水泥穿孔板 5厚 | 27.16 | m2 | 1.05 | 15.9468 | 0.1649 | 4.9451 | 3.2967 | 94.6879 | 24053.5629 | 0.37837 | 0.62684 |  | 24053.5629
[10 empty] | 吸音棉 | 8.5845 | m2 | 1.05 | [6 empty] | 0 | 0 |  | 0
88 |  |  | 吸声墙封底 | 1.面层材料及规格:10厚纤维水泥板密封 2.填充材料及规格:板后留空腔50,内填80k岩棉板 3.综合考虑:按设计图纸要求完成本项工作其他费用 | m2 | 254.03 | ZS01-C-146 | 装饰木工 | 14.913 | 纤维水泥板 10厚 | 23.28 | m2 | 1.05 | 0 | 0.0776 | 2.2486 | 1.4991 | 66.6077 | 16920.358 | 0.12405 | 0.44094 |  | 16920.358
[10 empty] | 防火岩棉板50mm | 22.31 | m2 | 1.05 | [6 empty] | 0 | 0 |  | 0
89 |  |  | 内墙无机涂料 | 1.涂料种类:无机涂料（颜色综合考虑） 2.涂料遍数:两道 3.综合考虑:施工部位、基层类型、喷刷方式、暗室施工等费用 | m2 | 0 | ZS01-C-139 | 油漆工 | 9.9037 | 内墙抗碱底漆 | 3.9964 | kg | 0.12 | 0.0097 | 0.0485 | 1.4928 | 0.99522 | 13.9981 | 0 | 0 | 0 |  | 0
[10 empty] | 内墙无机涂料 | 8.9046 | kg | 0.12 | [6 empty] | 0 | 0 |  | 0
90 |  | T-3 面砖踢脚 | 块料踢脚线 | 1.面层材料品种、规格:8~10厚面砖 2.砂浆种类、强度等级:M20预拌水泥砂浆（WP） 3.砂浆厚度:5mm 4.添加剂:加水重20%建筑胶 5.综合考虑:瓷砖铺实拍平、水泥浆擦缝、暗室施工等费用用 | m2 | 20.64 | ZS01-C-142 | 抹灰镶贴工 | 44.5131 | 瓷质长条砖 240×60 不包红、金属色 | 25.1133 | m2 | 1.02 | 0.097 | 0.2328 | 6.7119 | 4.4746 | 83.9271 | 1732.2544 | 0.030137 | 0.045143 |  | 1732.2544
[10 empty] | 预拌抹灰砂浆（WP）M20、1:2、1:2.5、1:1:2 | 447.4804 | m3 | 0.0051 | [6 empty] | 0 | 0 |  | 0
91 |  |  | 内墙抹灰 每增减1mm | 1.材料种类、强度等级:M20预拌水泥砂浆（WP） 2.调整厚度:±1mm 3.综合考虑:施工部位、抹面压光、暗室施工等费用 | m2 | 20.64 | ZS01-C-089 | 一般抹灰工 | 0.096192 | 预拌抹灰砂浆（WP）M20、1:2、1:2.5、1:1:2 | 447.4804 | m3 | 0.00102 | 0.0194 | 0 | 0.014429 | 0.0096192 | 0.59607 | 12.3029 | 7.5109e-05 | 0.00032061 |  | 12.3029
92 |  | T-8 无机涂料踢脚 | 踢脚线无机涂料 | 1.涂料种类:无机涂料 2.涂料遍数:两道 3.综合考虑:施工部位、基层类型、喷刷方式、暗室施工等费用 | m2 | 161.2 | ZS01-C-139 | 油漆工 | 9.9037 | 内墙抗碱底漆 | 3.9964 | kg | 0.12 | 0.0097 | 0.0485 | 1.4928 | 0.99522 | 13.9981 | 2256.4889 | 0.052301 | 0.058804 |  | 2256.4889
[10 empty] | 内墙无机涂料 | 8.9046 | kg | 0.12 | [6 empty] | 0 | 0 |  | 0
|  | （三） | 天棚面粗装修 |  |  |  |  | 138658.3944 |  | 18689.1707 |  |  |  | 8253.4759 | 3714.0641 | 21355.8688 | 14237.2459 |  | 204908.2198 | 4.8529 | 5.3399 |  | 0
93 |  | D-9 大白浆顶棚 | 天棚扫大白浆 | 1.涂料种类:大白浆 2.涂料遍数:两遍 3.综合考虑:施工部位、基层类型、喷刷方式、超高施工降效等费用 | m2 | 42543.69 | ZS01-C-156 | 油漆工 | 3.2592 | 大白（灰）浆 | 2.9682 | kg | 0.148 | 0.194 | 0.0873 | 0.50197 | 0.33465 | 4.8164 | 204908.2198 | 4.8529 | 5.3399 |  | 204908.2198
|  | 八 | 其他附属工程 |  |  |  |  | 127024.7669 |  | 249109.4184 |  |  |  | 9211.4124 | 4844.2824 | 19780.3574 | 13186.9049 |  | 423157.1425 | 4.5357 | 11.0275 |  | 0
94 |  | 零星工程 | 钢板止水带 | 1.材料品种:钢板止水带 2.材料规格尺寸:300mm×3mm 3.综合考虑:清缝填塞防水材料、地下施工降效等费用 | m | 5675.12 | ZS01-C-158 | 防水工 | 20.8301 | 止水钢板 300mm×3mm | 24.151 | m | 1.05 | 1.3386 | 0.8536 | 3.2526 | 2.1684 | 53.8019 | 305331.9624 | 4.2066 | 7.9569 |  | 305331.9624
95 |  |  | 外贴式止水带 | 1.材料品种:外贴式止水带 2.材料规格尺寸:300mm 3.综合考虑:清缝填塞防水材料、地下施工降效等费用 | m | 0 | ZS01-C-159 | 防水工 | 18.7471 | 外贴式止水带 | 23.7941 | m | 1.05 | 1.3386 | 0.68288 | 2.9145 | 1.943 | 50.6099 | 0 | 0 | 0 |  | 0
96 |  |  | 截水沟/排水沟盖板 | 1.材料种类、规格:50厚成品行车型热浸锌钢格板 2.综合考虑:角钢、橡胶垫、五金配件、暗室施工等费用 | m2 | 115.32 | ZS01-C-161 | 金属制品安装工 | 21.7641 | 50厚成品行车型热浸锌钢格板 | 412.0354 | m2 | 1.03 | 1.6684 | 0 | 3.2646 | 2.1764 | 453.27 | 52271.0994 | 0.086772 | 1.3622 |  | 52271.0994
97 |  |  | 集水井盖板 | 1.材料种类、规格:40厚成品热浸镀锌钢格板 2.综合考虑:角钢、橡胶垫、五金配件、暗室施工等费用 | m2 | 98.58 | ZS01-C-162 | 金属制品安装工 | 19.0797 | 40厚成品热浸镀锌钢格板 | 337.6373 | m2 | 1.03 | 1.5811 | 0 | 2.8619 | 1.908 | 373.197 | 36789.7648 | 0.065331 | 0.95874 |  | 36789.7648
98 |  |  | 预制混凝土盖板 | 1.盖板种类、厚度:60厚C25预制混凝土盖板 2.抹灰种类、厚度:20厚M25预拌水泥防水砂浆（WP） 3.钢筋种类、规格:c8@150、面筋6c14、底筋6c20、预留4φ12吊钩 4.综合考虑:预制盖板制作、钢筋绑扎、模板、暗室施工等费用 | m2 | 102 | ZS01-C-163 | 混凝土工 | 43.339 | 60厚C25预制混凝土盖板 | 209.1392 | m2 | 1.03 | 12.416 | 0 | 6.5008 | 4.3339 | 282.0031 | 28764.3159 | 0.177 | 0.7496 |  | 28764.3159
Ⅱ |  |  | 措施项目费 | [15 empty] | 16234935.96 | 312.8842 | 423.0823 |  | 0
（一） |  | B.1 | 按系数计算措施及其他费 |  |  |  |  | 0 |  | 0 |  |  |  | 0 | 0 | 0 | 0 |  | 3104457.1102 | 0 | 80.9021 |  | 0
99 |  |  | 绿色安全文明施工费 | 1.计价规则：作为不可竞争费用，参照《广东省建设工程计价依据（2018）》中各专业工程定额规定，以模拟清单报价分部分项工程费中“人工费+机械费”之和基数，乘以19%计算。 2.投标人负责本合同所有项目的安全文明施工，具体工作内容及要求详见合同专用条件及投标报价说明。 3.除按实物量计算部分、以及施工总承包管理及配合内容明确可以与分包人分摊收取或由分包人自行承担的的绿色安全文明外，施工现场发生的全部绿色安全文明措施均按此费率包干。 4.若由专业分包实施临时开路口工程、洗车槽等绿色施工安全防护措施，须在绿色施工安全防护措施费中按分包结算金额扣回相应费用。 | 项 | 11870983.2433 | ZS01-C-203 | 以人工费+机械费合计金额为基数，执行定额费率（不可竞争）为： | [9 empty] | 19% | 2255486.8162 | 0 | 58.778 |  | 2255486.8162
100 |  |  | 预算包干费 | 1.计价规则：以模拟清单报价分部分项工程费中“人工费+机械费”之和基数，乘以投标报价费率计算。 2.投标人负责模拟清单报价范围的预算包干内容，具体工作内容及要求详见合同专用条件及投标报价说明。 | 项 | 11870983.2433 | ZS01-C-204 | 以人工费+机械费合计金额为基数，费率为： | [9 empty] | 6.5% | 771613.9108 | 0 | 20.1083 |  | 771613.9108
101 |  |  | 检验试验费 | 1.计价规则：以分部分项工程费（不含土石方工程、工程变更费用）为计算基数，乘以投标报价费率计算。 2.投标人负责对检测范围及工作内容详见合同专用条件及投标报价说明。 | 项 | 51570922.0991 | ZS01-C-205 | 以分部分项合计(不含土石方工程和工程变更及签证）金额为基数，费率为： | [9 empty] | 0.15% | 77356.3831 | 0 | 2.0159 |  | 77356.3831
（二） |  | B.2 | 脚手架工程 |  |  |  |  | 277678.6756 |  | 0 |  |  |  | 103628.9902 | 18359.7302 | 44405.7609 | 29603.8406 |  | 473676.9974 | 12.344 | 12.344 |  | 0
102 |  |  | 综合钢脚手架 20m以内 | 1.脚手架类型:钢管脚手架（落地架/悬挑架） 2.防护高度:20m以内 3.综合考虑:安全挡板、护栏及挡脚板、安全网、卸料平台、架空运输通道、施工期间的加固维修和安全管理等费用 | m2 | 5720.43 | ZS01-C-206 | 架子工 | 15.8119 | —— | 0 | —— | 0 | 7.9443 | 1.9691 | 2.6671 | 1.7781 | 30.1705 | 172588.3893 | 4.4977 | 4.4977 |  | 172588.3893
103 |  |  | 单排脚手架（高度10m以内） | 1.脚手架类型:单排脚手架 2.防护高度:10m以内 3.综合考虑:施工期间的加固维修和安全管理等费用 | m2 | 0 | ZS01-C-210 | 架子工 | 4.6829 | —— | 0 | —— | 0 | 2.8324 | 0.4559 | 0.77082 | 0.51388 | 9.2559 | 0 | 0 | 0 |  | 0
104 |  |  | 单排脚手架（高度20m以内） | 1.脚手架类型:单排脚手架 2.防护高度:20m以内 3.综合考虑:施工期间的加固维修和安全管理等费用 | m2 | 0 | ZS01-C-211 | 架子工 | 6.6926 | —— | 0 | —— | 0 | 1.7654 | 0.3589 | 1.0577 | 0.70515 | 10.5797 | 0 | 0 | 0 |  | 0
105 |  |  | 室内脚手架 5m以内 | 1.脚手架类型:里脚手架、满堂脚手架、电梯井脚手架等 2.顶板净高度:5米内 3.综合考虑:施工期间的加固维修和安全管理等费用 | m2 | 36575.42 | ZS01-C-212 | 架子工 | 5.119 | —— | 0 | —— | 0 | 1.5908 | 0.194 | 0.79694 | 0.5313 | 8.232 | 301088.6081 | 7.8464 | 7.8464 |  | 301088.6081
106 |  |  | 室内脚手架 每增加1m | 1.脚手架类型:里脚手架、满堂脚手架、电梯井脚手架等 2.顶板净高度:每增加1m 3.综合考虑:施工期间的加固维修和安全管理等费用 | m2 | 0 | ZS01-C-213 | 架子工 | 1.7063 | —— | 0 | —— | 0 | 0.5335 | 0.0679 | 0.26613 | 0.17742 | 2.7513 | 0 | 0 | 0 |  | 0
（三） |  | B.3 | 木模板及支架 |  |  |  |  | 6729344.0385 |  | 1124174.0572 |  |  |  | 1899630.6128 | 160035.1909 | 1033406.8844 | 688937.9229 |  | 11635528.7067 | 273.9258 | 303.2218 |  | 0
107 |  | 砖胎膜 | 砖胎膜 | 1.砌块种类、强度等级:蒸压灰砂砖 2.砌块规格尺寸:240mm×115mm×53mm 3.砌筑砂浆及强度等级:M7.5专用砌筑砂浆 4.抹面砂浆及强度等级:M20预拌水泥砂浆（WP） 5.综合考虑:施工部位、地下施工降效等费用 | m3 | 2297.68 | ZS01-C-214 | 砌筑工 | 264.5988 | 灰砂砖 MU10 240×114×65 | 383.0918 | 千块 | 0.558 | 144.7046 | 1.455 | 39.9081 | 26.6054 | 691.0371 | 1587782.0373 | 28.5779 | 41.3776 |  | 1587782.0373
|  | 预制模板 | 基础预制模板 | 1.砌块种类、强度等级:水泥空心预制板 2.规格尺寸:100mm厚 3.砌筑砂浆及强度等级:M7.5专用砌筑砂浆 4.抹面砂浆及强度等级:M20预拌水泥砂浆（WP） 5.综合考虑:施工部位、地下施工降效等费用 | m2 | 9989.86 | ZS01-C-215 | 架子工 | 23.4619 | 预制砖胎膜 100mm厚 | 63.05 | m2 | 1.005 | 3.3271 | 1.455 | 3.7375 | 2.4917 | 97.8384 | 977392.3557 | 8.9746 | 25.4708 |  | 977392.3557
109 |  | 木模板 | 木模板及支架 I类构件 | 1.构件类型:包括柱、梁、板、墙、空调板、雨棚板、飘窗板、悬挑板、天沟、挑檐、女儿墙、栏板、反檐、基础、后浇带、垫层等，除Ⅱ、Ⅲ类以外的其他混凝土构件 2.模板高度:3.6米（含）以内 3.综合考虑:施工部位、止水螺栓、模板及支架搭设及拆除、施工期间的加固维修和安全管理、场内外运输等费用 | m2 | 118224.3 | ZS01-C-216 | 架子工 | 42.658 | —— | 0 | —— | 0 | 10.5245 | 0.776 | 6.5151 | 4.3434 | 64.8169 | 7662937.7358 | 199.6961 | 199.6961 |  | 7662937.7358
110 |  | 木模板 | 木模板及支架 Ⅱ类构件 | 1.构件类型:仅限于构造柱、过梁、圈梁、压顶、厨卫及管井反坎、混凝土装饰线条、小型零星构件 2.模板高度:3.6米（含）以内 3.综合考虑:施工部位、模板及支架搭设及拆除、施工期间的加固维修和安全管理、场内外运输等费用 | m2 | 5376.19 | ZS01-C-217 | 架子工 | 66.3568 | —— | 0 | —— | 0 | 11.4945 | 1.4162 | 10.166 | 6.7773 | 96.2108 | 517247.3942 | 13.4795 | 13.4795 |  | 517247.3942
111 |  | 木模板 | 木模板及支架 楼梯 | 1.构件类型:楼梯构件 2.模板高度:3.6米（含）以内 3.计算规则:按楼梯（含平台、梯梁、平台梁）的水平投影面积计算 4.综合考虑:施工部位、模板及支架搭设及拆除、施工期间的加固维修和安全管理、场内外运输等费用 | m2 | 738.74 | ZS01-C-218 | 架子工 | 59.7211 | —— | 0 | —— | 0 | 14.7343 | 1.0864 | 9.1211 | 6.0808 | 90.7437 | 67036.016 | 1.747 | 1.747 |  | 67036.016
112 |  | 木模板 | 木模板及支架 5m内增加费 | 1.构件类型:木模板及支架（I类、Ⅱ类、 Ⅲ类构件） 2.增加高度:模板高度增加至5米（含）以内 3.综合考虑:施工部位、模板及支架搭设及拆除、施工期间的加固维修和安全管理、场内外运输等费用 | m2 | 63536.05 | ZS01-C-219 | 架子工 | 1.4219 | —— | 0 | —— | 0 | 1.94 | 0.4559 | 0.28167 | 0.18778 | 4.2873 | 272397.4574 | 7.0987 | 7.0987 |  | 272397.4574
113 |  | 木模板 | 木模板及支架 5米外增加费 | 1.构件类型:木模板及支架（I类、Ⅱ类、 Ⅲ类构件） 2.增加高度:模板高度超过5米 3.综合考虑:施工部位、模板及支架搭设及拆除、施工期间的加固维修和安全管理、场内外运输等费用 | m2 | 1374.56 | ZS01-C-220 | 架子工 | 7.1097 | —— | 0 | —— | 0 | 7.275 | 1.261 | 1.2556 | 0.83707 | 17.7383 | 24382.3904 | 0.6354 | 0.6354 |  | 24382.3904
114 |  | 木模板 | 木模板及支架 地下室增加费 | 1.构件类型:木模板及支架（I类、Ⅱ类、 Ⅲ类） 2.增加费界面:以后浇带为界，装配式楼栋的地下室范围 3.综合考虑:施工部位、模板及支架搭设及拆除、施工期间的加固维修和安全管理、场内外运输等费用 | m2 | 52947.66 | ZS01-C-221 | 架子工 | 6.4745 | —— | 0 | —— | 0 | 1.5811 | 0.2134 | 1.0032 | 0.66879 | 9.941 | 526353.3198 | 13.7168 | 13.7168 |  | 526353.3198
（四） |  | B.4 | 垂直运输工程 |  |  |  |  | 0 |  | 0 |  |  |  | 0 | 817018.5166 | 122552.7775 | 81701.8517 |  | 1021273.1457 | 26.6144 | 26.6144 |  | 0
115 |  |  | 垂直运输 20m以内 | 1.垂直运输高度:20m（含）以内 2.垂直运输设备:符合项目需求各类设备 3.综合考虑:垂直运输设备数量及使用费、通讯联络设备使用费、燃料动力费、操作人员工资等费用 | m2 | 38372.99 | ZS01-C-222 | 机械工 | 0 | —— | 0 | —— | 0 | 0 | 21.2915 | 3.1937 | 2.1292 | 26.6144 | 1021273.1457 | 26.6144 | 26.6144 |  | 1021273.1457
Ⅲ | 不含税合计 | [17 empty] | 67805858.0591 | 712.1344 | 1767.02
Ⅳ | 税金 | [17 empty] | 6102527.2253 | 64.0921 | 159.0318
Ⅴ | 含税合计 | [17 empty] | 73908385.2844 | 776.2265 | 1926.0518

## 3.4-模拟清单-装配式超高层住宅塔楼
3.4-模拟清单报价表—装配式超高层住宅工程
超高层住宅塔楼土建 | [19 empty] | 建筑面积： | 84245 | m2
序号 | 项目编码 | 分项类别 | 项目名称 | 项目特征 | 计量单位 | 工程量 | 单价组成 | [10 empty] | 综合单价 （元) | 综合合价 （元) | 经济指标分析（元/m2） |  | 备注
[7 empty] | 入库清单编号 | 人工费 |  | 材料费 |  |  |  |  | 机械费 | 管理费 | 利润 |  |  | 施工费指标 | 总造价指标
[8 empty] | 工种类型 | 人工费 | 主材费 |  |  |  | 辅材
[10 empty] | 主材名称 | 主材单价 | 单位 | 消耗量 | [9 empty] | 用于统计（非清单）
[6 empty] | Z | —— | —— | A | —— | B | —— | C | D | E | F=（A+E）×15% | G=（A+E）×10% | H=A+B×C+D+E+F+G | I=Z×H | （I-B*C)/地上面积 | I/建筑面积
Ⅰ |  |  | 分部分项工程费 |  |  |  |  | 23609292.0355 |  | 62719421.7864 |  |  |  | 1686516.303 | 3955073.265 | 4134654.7951 | 2756436.5301 |  | 99218254.4377 | 429.0103 | 1177.7346
|  | 一 | 混凝土框架（±0.00以上） |  |  |  |  | 16140355.2423 |  | 57009358.9563 |  |  |  | 1380810.6775 | 3921622.1434 | 3009296.6079 | 2006197.7386 |  | 83467641.366 | 314.0635 | 990.7726
|  | （一） | 钢筋制安 |  |  |  |  | 6970627.8188 |  | 21753406.8831 |  |  |  | 99126.5955 | 672368.8634 | 1146449.5023 | 764299.6682 |  | 31406279.3315 | 114.581 | 372.797 |  | 0
1 |  | 钢筋工程 | 现浇混凝土圆钢 φ10以内 | 1.钢筋种类:HPB300级 2.钢筋规格:φ10以内 3.综合考虑:钢筋类型、施工部位、超高施工降效等费用 | t | 14.27 | ZS01-D02-002 | 钢筋工 | 784.6804 | 圆钢Φ10（含）内 HPB300 | 2929.7492 | t | 1.025 | 16.1435 | 50.9749 | 125.3483 | 83.5655 | 4063.7056 | 57989.0786 | 0.65269 | 0.68834 |  | 圆钢(Ⅰ级钢）Φ8mm |  | 57989.0786
2 |  | 钢筋工程 | 现浇混凝土螺纹钢 φ10以内 | 1.钢筋种类:HRB400级 2.钢筋规格:Φ10以内 3.综合考虑:钢筋类型、施工部位、超高施工降效等费用 | t | 3255.15 | ZS01-D02-003 | 钢筋工 | 784.6804 | 螺纹钢(III级钢)Φ10（含）内 HRB400 | 2928.7986 | t | 1.035 | 10.7039 | 76.2333 | 129.1371 | 86.0914 | 4118.1525 | 13405204.0735 | 159.0857 | 159.1217 |  | 螺纹钢(Ⅲ级钢）Φ8mm |  | 13405204.0735
3 |  | 钢筋工程 | 现浇混凝土螺纹钢 φ25以内 | 1.钢筋种类:HRB400级 2.钢筋规格:Φ25以内 3.综合考虑:钢筋类型、施工部位、超高施工降效等费用 | t | 916.07 | ZS01-D02-004 | 钢筋工 | 784.6804 | 螺纹钢(III级钢)Φ12--25（含） HRB400 | 2763.3942 | t | 1.035 | 16.358 | 52.213 | 125.534 | 83.6893 | 3922.5877 | 3593364.9003 | 42.6198 | 42.6537 |  | 圆钢(Ⅰ级钢）Φ10mm |  | 3593364.9003
4 |  | 钢筋工程 | 现浇混凝土螺纹钢 φ25以外 | 1.钢筋种类:HRB400级 2.钢筋规格:Φ25以外 3.综合考虑:钢筋类型、施工部位、超高施工降效等费用 | t | 62.34 | ZS01-D02-005 | 钢筋工 | 784.6804 | 螺纹钢(III级钢)Φ25外 HRB400 | 2843.2446 | t | 1.035 | 16.6894 | 50.9554 | 125.3454 | 83.5636 | 4003.9924 | 249608.8832 | 2.928 | 2.9629 |  | 螺纹钢(Ⅲ级钢）Φ8mm |  | 249608.8832
5 |  | 钢筋工程 | 现浇混凝土螺纹钢 φ10以内 | 1.钢筋种类:HRB400E级 2.钢筋规格:Φ10以内 3.综合考虑:钢筋类型、施工部位、超高施工降效等费用 | t | 489.69 | ZS01-D02-003 | 钢筋工 | 784.6804 | 螺纹钢(III级钢)带EΦ10（含）内 HRB400E | 2928.7986 | t | 1.035 | 10.7039 | 76.2333 | 129.1371 | 86.0914 | 4118.1525 | 2016618.0922 | 23.9016 | 23.9375 |  | 螺纹钢(Ⅲ级钢）Φ8mm |  | 2016618.0922
6 |  | 钢筋工程 | 现浇混凝土螺纹钢 φ25以内 | 1.钢筋种类:HRB400E级 2.钢筋规格:Φ25以内 3.综合考虑:钢筋类型、施工部位、超高施工降效等费用 | t | 2488.43 | ZS01-D02-004 | 钢筋工 | 784.6804 | 螺纹钢(III级钢)带EΦ12--25（含） HRB400E | 2763.3942 | t | 1.035 | 16.358 | 52.213 | 125.534 | 83.6893 | 3922.5877 | 9761084.8721 | 115.8315 | 115.8655 |  | 圆钢(Ⅰ级钢）Φ10mm |  | 9761084.8721
7 |  | 钢筋工程 | 现浇混凝土螺纹钢 φ25以外 | 1.钢筋种类:HRB400E级 2.钢筋规格:Φ25以外 3.综合考虑:钢筋类型、施工部位、超高施工降效等费用 | t | 124.68 | ZS01-D02-005 | 钢筋工 | 784.6804 | 螺纹钢(III级钢)带EΦ25外 HRB400E | 2843.2446 | t | 1.035 | 16.6894 | 50.9554 | 125.3454 | 83.5636 | 4003.9924 | 499217.7665 | 5.8909 | 5.9258 |  | 螺纹钢(Ⅲ级钢）Φ8mm |  | 499217.7665
8 |  | 钢筋工程 | 钢筋制安 装配式楼栋增加费 | 1.钢筋种类:综合考虑 2.钢筋规格:综合考虑 3.费用类型:装配式楼栋钢筋制安增加费 4.综合考虑:装配式工程导致各类钢筋施工降效费用 | t | 4751.07 | ZS01-D02-006 | 钢筋工 | 70.6212 | - | 0 | —— | 0 | 0 | 4.5818 | 11.2805 | 7.5203 | 94.0038 | 446618.5794 | 5.3014 | 5.3014 |  |  |  | 446618.5794
9 |  | 钢筋工程 | 直型螺栓钢筋接头 | 1.连接方式:机械连接 2.接头种类:直型螺栓钢筋接头 3.接头规格:Φ32以内 4.综合考虑:施工部位、超高施工降效等费用 | 个 | 20909 | ZS01-D02-009 | 钢筋工 | 4.8558 | 钢筋直螺纹连接套筒Ф32（含）以内 | 3.1816 | 套 | 1.01 | 0 | 1.0821 | 0.89068 | 0.59379 | 10.6358 | 222382.9812 | 2.6397 | 2.6397 |  | 螺纹钢(Ⅲ级钢）Φ10mm |  | 222382.9812
10 |  | 钢筋工程 | 电渣压力焊接头 | 1.连接方式:电渣压力焊 2.接头种类:电渣压力焊接头 3.接头规格:不分直径 4.综合考虑:施工部位、地下施工降效等费用 | 个 | 109463 | ZS01-D02-007 | 钢筋工 | 3.9049 | - | 0 | —— | 0 | 0 | 1.1698 | 0.76121 | 0.50748 | 6.3434 | 694372.9196 | 8.2423 | 8.2423 |  | 螺纹钢(Ⅲ级钢）Φ12mm |  | 694372.9196
11 |  | 钢筋工程 | 植筋φ6.5 | 1.植筋规格:φ6.5 2.植入深度:15D（直径） 3.材料种类:钻头、植筋胶 国产、不含钢筋 4.综合考虑:施工部位、超高施工降效等费用 | 根 | 106731 | ZS01-D02-012 | 钢筋工 | 2.8341 | 植筋胶 国产 | 23.571 | —— | 0.0014 | 0 | 0.22422 | 0.45874 | 0.30583 | 3.8559 | 411540.8591 | 4.885 | 4.885 |  |  |  | 411540.8591
12 |  | 钢筋工程 | 植筋φ8 | 1.植筋规格:φ8 2.植入深度:15D（直径） 3.材料种类:钻头、植筋胶 国产、不含钢筋 4.综合考虑:施工部位、超高施工降效等费用 | 根 | 3415 | ZS01-D02-013 | 钢筋工 | 4.5327 | 植筋胶 国产 | 23.571 | —— | 0.0024 | 0 | 0.3217 | 0.72816 | 0.48544 | 6.1246 | 20915.3385 | 0.24827 | 0.24827 |  |  |  | 20915.3385
13 |  | 钢筋工程 | 植筋φ12 | 1.植筋规格:φ12 2.植入深度:15D（直径） 3.材料种类:钻头、植筋胶 国产、不含钢筋 4.综合考虑:施工部位、超高施工降效等费用 | 根 | 2348 | ZS01-D02-015 | 钢筋工 | 8.6315 | 植筋胶 国产 | 23.571 | —— | 0.0051 | 0 | 0.59466 | 1.3839 | 0.92261 | 11.6529 | 27360.9873 | 0.32478 | 0.32478 |  |  |  | 27360.9873
|  | （二） | 现浇混凝土 |  |  |  |  | 2271924.7188 |  | 18125232.5524 |  |  |  | 199873.5354 | 1797436.277 | 610404.1494 | 406936.0996 |  | 23411807.3325 | 62.7524 | 277.9014 |  | 0 |  | 0
14 |  | 混凝土 | 现浇混凝土 Ⅰ类构件 | 1.混凝土种类:商品混凝土 2.混凝土强度等级:C30 3.构件类型:梁、板、柱、墙、电梯井壁墙、空调板、雨棚板、飘窗板、悬挑板、天沟、挑檐、女儿墙、栏板、反檐、楼梯等整体浇筑构件； 4.综合考虑:构件规格、施工部位、超高施工降效等费用 | m3 | 26756.41 | ZS01-D02-024 | 混凝土工 | 48.8818 | 普通泵送混凝土 C30 | 390.4735 | m3 | 1.01 | 2.4371 | 19.5262 | 10.2612 | 6.8408 | 482.3254 | 12905295.4128 | 153.183 | 153.1877 |  | 商品混凝土C45(泵送） |  | 12905295.4128
15 |  | 混凝土 | 现浇混凝土 Ⅰ类构件 | 1.混凝土种类:商品混凝土 2.混凝土强度等级:C35 3.构件类型:柱、墙、电梯井壁墙等整体浇筑构件； 4.综合考虑:构件规格、施工部位、超高施工降效等费用 | m3 | 1832.82 | ZS01-D02-024 | 混凝土工 | 48.8818 | 普通泵送混凝土 C35 | 406.4688 | m3 | 1.01 | 2.4371 | 19.5262 | 10.2612 | 6.8408 | 498.4806 | 913625.2595 | 10.84 | 10.8449 |  | 商品混凝土C40(泵送） |  | 913625.2595
16 |  | 混凝土 | 现浇混凝土 Ⅰ类构件 | 1.混凝土种类:商品混凝土 2.混凝土强度等级:C40 3.构件类型:柱、墙、电梯井壁墙等整体浇筑构件； 4.综合考虑:构件规格、施工部位、超高施工降效等费用 | m3 | 2194.07 | ZS01-D02-024 | 混凝土工 | 48.8818 | 普通泵送混凝土 C40 | 422.9346 | m3 | 1.01 | 2.4371 | 19.5262 | 10.2612 | 6.8408 | 515.111 | 1130189.6636 | 13.4104 | 13.4155 |  | 商品混凝土C35(泵送） |  | 1130189.6636
17 |  | 混凝土 | 现浇混凝土 Ⅰ类构件 | 1.混凝土种类:商品混凝土 2.混凝土强度等级:C45 3.构件类型:柱、墙、电梯井壁墙等整体浇筑构件； 4.综合考虑:构件规格、施工部位、超高施工降效等费用 | m3 | 2190.61 | ZS01-D02-024 | 混凝土工 | 48.8818 | 普通泵送混凝土 C45 | 439.8707 | m3 | 1.01 | 2.4371 | 19.5262 | 10.2612 | 6.8408 | 532.2166 | 1165878.9946 | 13.8339 | 13.8391 |  | 商品混凝土C30(泵送） |  | 1165878.9946
18 |  | 混凝土 | 现浇混凝土 Ⅰ类构件 | 1.混凝土种类:商品混凝土 2.混凝土强度等级:C50 3.构件类型:柱、墙、电梯井壁墙等整体浇筑构件； 4.综合考虑:构件规格、施工部位、超高施工降效等费用 | m3 | 2190.61 | ZS01-D02-024 | 混凝土工 | 48.8818 | 普通泵送混凝土 C50 | 456.3365 | m3 | 1.01 | 2.4371 | 19.5262 | 10.2612 | 6.8408 | 548.847 | 1202309.7316 | 14.2661 | 14.2716 |  | 商品混凝土C50(泵送） |  | 1202309.7316
19 |  | 混凝土 | 现浇混凝土 Ⅰ类构件 | 1.混凝土种类:商品混凝土 2.混凝土强度等级:C55 3.构件类型:柱、墙、电梯井壁墙等整体浇筑构件； 4.综合考虑:构件规格、施工部位、超高施工降效等费用 | m3 | 2006.95 | ZS01-D02-024 | 混凝土工 | 48.8818 | 普通泵送混凝土 C55 | 473.7432 | m3 | 1.01 | 2.4371 | 19.5262 | 10.2612 | 6.8408 | 566.4277 | 1136792.1101 | 13.4882 | 13.4939 |  | 商品混凝土C40(泵送） |  | 1136792.1101
20 |  | 混凝土 | 现浇混凝土 Ⅰ类构件 | 1.混凝土种类:商品混凝土 2.混凝土强度等级:C60 3.构件类型:柱、墙、电梯井壁墙等整体浇筑构件； 4.综合考虑:构件规格、施工部位、超高施工降效等费用 | m3 | 5181.09 | ZS01-D02-024 | 混凝土工 | 48.8818 | 普通泵送混凝土 C60 | 489.268 | m3 | 1.01 | 2.4371 | 19.5262 | 10.2612 | 6.8408 | 582.1078 | 3015952.9908 | 35.7939 | 35.7998 |  |  |  | 3015952.9908
21 |  | 混凝土 | 现浇混凝土 Ⅱ类构件 | 1.混凝土种类:商品混凝土 2.混凝土强度等级:C30 3.构件类型:仅限于构造柱、过梁、圈梁、压顶、厨卫及管井反坎、混凝土装饰线条、小型零星构件； 4.综合考虑:构件规格、施工部位、超高施工降效等费用 | m3 | 735.75 | ZS01-D02-025 | 混凝土工 | 96.7452 | 普通混凝土 C30 | 382.9463 | m3 | 1.01 | 2.2909 | 29.538 | 18.9425 | 12.6283 | 546.9206 | 402396.7964 | 4.7719 | 4.7765 |  | 商品混凝土C50(泵送） |  | 402396.7964
22 |  | 混凝土 | 现浇混凝土 Ⅱ类构件 | 1.混凝土种类:商品混凝土 2.混凝土强度等级:C25 3.构件类型:仅限于构造柱、过梁、圈梁、压顶、厨卫及管井反坎、混凝土装饰线条、小型零星构件； 4.综合考虑:构件规格、施工部位、超高施工降效等费用 | m3 | 109.47 | ZS01-D02-025 | 混凝土工 | 96.7452 | 普通混凝土 C25 | 371.6555 | m3 | 1.01 | 2.2909 | 29.538 | 18.9425 | 12.6283 | 535.5168 | 58623.029 | 0.69141 | 0.69586 |  | 商品混凝土C45(泵送） |  | 58623.029
23 |  | 混凝土 | 现浇混凝土 Ⅱ类构件 | 1.混凝土种类:商品混凝土 2.混凝土强度等级:C20 3.构件类型:仅限于构造柱、过梁、圈梁、压顶、厨卫及管井反坎、混凝土装饰线条、小型零星构件； 4.综合考虑:构件规格、施工部位、超高施工降效等费用 | m3 | 149.81 | ZS01-D02-025 | 混凝土工 | 96.7452 | 普通混凝土 C20 | 358.9534 | m3 | 1.01 | 2.2909 | 29.538 | 18.9425 | 12.6283 | 522.6877 | 78303.8403 | 0.92517 | 0.92948 |  | 商品混凝土C40(泵送） |  | 78303.8403
24 |  | 混凝土 | 商品混凝土泵送增加费 现浇楼栋 | 1.单位工程类型:现浇混凝土工程 2.泵送混凝土种类:综合考虑 3.综合考虑:润泵材料、泵送高度、泵送方式等费用 | m3 | 35336.85 | ZS01-D02-027 | 混凝土工 | 1.1711 | - | 0 | —— | 0 | 0.9846 | 10.4991 | 1.7505 | 1.167 | 15.5724 | 550280.3979 | 6.5319 | 6.5319 |  | 商品混凝土C50(泵送） |  | 550280.3979
25 |  | 混凝土 | 现浇混凝土 装配式楼栋增加费 | 1.混凝土种类:商品混凝土 2.混凝土强度等级:综合考虑 3.费用类型:装配式楼栋混凝土Ⅰ类构件施工增加费 4.综合考虑:装配式工程导致各类现浇混凝土施工降效费用 | m3 | 43347.59 | ZS01-D02-028 | 混凝土工 | 1.4766 | - | 0 | —— | 0 | 1.3745 | 13.1507 | 2.1941 | 1.4627 | 19.6587 | 852159.106 | 10.1152 | 10.1152 |  |  |  | 852159.106
|  | （三） | 装配式构件 |  |  |  |  | 6897802.7047 |  | 17130719.5207 |  |  |  | 1081810.5466 | 1451817.0031 | 1252442.9562 | 834961.9708 |  | 28649554.702 | 136.7302 | 340.0742 |  | 0 |  | 0
26 |  | 装配式构件 | 装配式混凝土叠合板 | 1.混凝土强度等级:C30 2.钢筋含量:160-190kg/m³ 3.综合考虑:构件尺寸、钢支撑搭设及拆除、座浆料铺筑、注浆填缝、场内外运输、超高施工降效等费用 | m3 | 4909.38 | ZS01-D02-036 | 起重工 | 385.4139 | 预制叠合板160-190(kg/m3) | 2014.593 | m3 | 1.005 | 140.1347 | 197.3291 | 87.4115 | 58.2743 | 2893.2295 | 14203962.8569 | 168.579 | 168.603 |  |  |  | 14203962.8569
27 |  | 装配式构件 | 装配式混凝土外墙板 | 1.混凝土强度等级:C30 2.钢筋含量:85-100kg/m³ 3.综合考虑:构件尺寸、钢支撑搭设及拆除、座浆料铺筑、注浆填缝、场内外运输、超高施工降效等费用 | m3 | 663.43 | ZS01-D02-037 | 起重工 | 364.002 | 预制外墙板85-100(kg/m3) | 1915.9828 | m3 | 1.005 | 73.1137 | 141.3533 | 75.8033 | 50.5355 | 2630.3706 | 1745066.7406 | 20.6913 | 20.7142 |  |  |  | 1745066.7406
28 |  | 装配式构件 | 装配式混凝土凸（飘）窗 | 1.混凝土强度等级:C30 2.钢筋含量:125-140kg/m³ 3.综合考虑:构件尺寸、钢支撑搭设及拆除、座浆料铺筑、注浆填缝、场内外运输、超高施工降效等费用 | m3 | 265.37 | ZS01-D02-038 | 起重工 | 374.708 | 预制飘窗125-140(kg/m3) | 2200.6584 | m3 | 1.005 | 53.6168 | 155.976 | 79.6026 | 53.0684 | 2928.6334 | 777171.4461 | 9.1989 | 9.2251 |  |  |  | 777171.4461
29 |  | 装配式构件 | ALC轻质隔墙 | 1.墙体类型:ALC轻质隔墙板 2.墙体厚度:200mm以内 3.综合考虑:基层清理、缺陷修补、清理打磨、刷界面剂、各类固定配件、补（填）缝、开洞及预留、抗裂措施构造，以及遇到门窗洞口所需切割改锯、孔洞加固费用，超高施工降效等费用； | m2 | 18955.13 | ZS01-D02-044 | 起重工 | 73.8282 | ALC轻质隔墙200mm厚 | 91.7387 | m2 | 1.005 | 6.6875 | 6.0246 | 11.9779 | 7.9853 | 198.7008 | 3766399.8852 | 44.7066 | 44.7077 |  |  |  | 3766399.8852
30 |  | 装配式构件 | ALC轻质隔墙 | 1.墙体类型:ALC轻质隔墙板 2.墙体厚度:100mm以内 3.综合考虑:基层清理、缺陷修补、清理打磨、刷界面剂、各类固定配件、补（填）缝、开洞及预留、抗裂措施构造，以及遇到门窗洞口所需切割改锯、孔洞加固费用，超高施工降效等费用； | m2 | 61111.323 | ZS01-D02-045 | 起重工 | 48.6906 | ALC轻质隔墙100mm厚 | 46.5833 | m2 | 1.005 | 3.3437 | 3.0123 | 7.7554 | 5.1703 | 114.7886 | 7014881.3836 | 83.2671 | 83.2676 |  |  |  | 7014881.3836
31 |  | 装配式构件 | 结构拉缝 | 1.材质种类:PVC结构拉缝板 2.材料宽度:150mm 3.综合考虑:横向及纵向拉缝、座浆料铺筑、注浆填缝、场内外运输、超高施工降效等费用 | m | 6796.76 | ZS01-D02-047 | 钢筋工 | 6.0005 | PVC结构拉缝板150mm宽 | 12.61 | m | 1.005 | 0 | 1.0333 | 1.0551 | 0.70338 | 21.4653 | 145894.8166 | 1.7316 | 1.7318 |  |  |  | 145894.8166
32 |  | 装配式构件 | 结构拉缝 | 1.材质种类:PVC结构拉缝板 2.材料宽度:200mm 3.综合考虑:横向及纵向拉缝、座浆料铺筑、注浆填缝、场内外运输、超高施工降效等费用 | m | 36532.6 | ZS01-D02-047 | 钢筋工 | 6.0005 | PVC结构拉缝板200mm宽 | 15.035 | m | 1.005 | 0 | 1.0333 | 1.0551 | 0.70338 | 23.9025 | 873219.4741 | 10.3651 | 10.3652 |  |  |  | 873219.4741
33 |  | 装配式构件 | 结构拉缝 | 1.材质种类:PVC结构拉缝板 2.材料宽度:250mm 3.综合考虑:横向及纵向拉缝、座浆料铺筑、注浆填缝、场内外运输、超高施工降效等费用 | m | 4672.77 | ZS01-D02-048 | 钢筋工 | 6.3698 | PVC结构拉缝板250mm宽 | 16.975 | m | 1.005 | 0 | 1.0333 | 1.1105 | 0.74031 | 26.3137 | 122958.0988 | 1.4593 | 1.4595 |  |  |  | 122958.0988
|  | 二 | 主体钢结构 |  |  |  |  | 15966.7488 |  | 55414.0582 |  |  |  | 2575.9679 | 5410.5808 | 3206.5994 | 2137.733 |  | 84711.688 | 0.34777 | 1.0055 |  |  |  | 0
|  | （一） | 钢结构制安 |  |  |  |  | 11455.8518 |  | 38250.5133 |  |  |  | 1279.9805 | 3066.3355 | 2178.3281 | 1452.2187 |  | 57683.228 | 0.23067 | 0.68471 |  | 0 |  | 0
34 |  |  | 不锈钢型材 综合爬梯制安 | 1.钢梯类型:爬式 2.钢材种类、规格:3厚发纹∅50不锈钢型材 综合管 3.综合考虑:除锈方式、探伤要求、焊缝检测、超高降效等费用 | t | 2.24 | ZS01-D02-053 | 金属制品安装工 | 2519.1567 | 不锈钢型材 综合 | 7500.7287 | t | 1.06 | 207.8868 | 351.8819 | 430.6558 | 287.1039 | 11747.4574 | 26314.3045 | 0.21798 | 0.31235 |  |  |  | 26314.3045
35 |  |  | 钢结构制作 | 1.钢材种类：综合考虑 2.钢材规格；综合考虑 3.构件类型：钢梁、钢柱、钢屋架、钢桁架、托架、钢檩条、操作平台及走道、踏步式楼梯、零星构件等 4.综合考虑：依据设计图纸尺寸加工制作、预留相关孔洞及开孔、单件钢结构重量、拼装组装及所需螺栓、焊缝铆钉、超高降效等完成本项工作所需相关费用 | t | 3.35 | ZS01-D02-049 | 金属制品安装工 | 957.7835 | 工字钢 #12--16 | 2962.0031 | t | 1.06 | 29.7427 | 508.2965 | 219.912 | 146.608 | 5002.066 | 16756.9212 | 0.16164 | 0.19891 |  |  |  | 16756.9212
36 |  |  | 钢结构安装 | 1.钢材种类：综合考虑 2.钢材规格；综合考虑 3.构件类型：钢梁、钢柱、钢屋架、钢桁架、托架、钢檩条、钢平台、钢楼梯、操作台、零星构件等 4.综合考虑:场内运输、吊装安装、固定矫正、焊缝无损探伤、单组钢结构重量、安装所需螺栓及高强螺栓、补漆清理、超高降效等完成本项工作所需相关费用 | t | 3.35 | ZS01-D02-050 | 起重工 | 777.4227 | 工字钢 #12--16 | 2962.0031 | t | 1 | 213.3362 | 171.7393 | 142.3743 | 94.9162 | 4361.7917 | 14612.0023 | 0.13829 | 0.17345 |  |  |  | 14612.0023
|  | （二） | 钢结构表面处理 |  |  |  |  | 4473.4524 |  | 17163.5449 |  |  |  | 1281.4484 | 2166.9494 | 996.0603 | 664.0402 |  | 26745.4956 | 0.11374 | 0.31747 |  | 0 |  | 0
37 |  |  | 钢结构抛丸除锈 | 1.除锈方式:抛丸除锈 2.综合考虑：基层处理、构件类型、现场清理等费用 | m2 | 65.49 | ZS01-D02-054 | 金属制品安装工 | 5.5757 | —— | 0 | —— | 0 | 3.7239 | 8.3252 | 2.0851 | 1.3901 | 21.1 | 1381.8402 | 0.016403 | 0.016403 |  |  |  | 1381.8402
38 |  |  | 钢结构喷砂除锈 | 1.除锈方式:喷砂除锈 2.除锈等级:Sa2.5/Sa3.0 3.除锈材料：河沙/石英砂 4.综合考虑：基层处理、构件类型、现场清理等费用 | m2 | 65.49 | ZS01-D02-055 | 金属制品安装工 | 5.2359 | 河沙 综合 | 196.5026 | m3 | 0.047 | 3.061 | 10.4601 | 2.3544 | 1.5696 | 31.9167 | 2090.2264 | 0.024702 | 0.024811 |  |  |  | 2090.2264
39 |  |  | 环氧富锌漆 底漆 | 1.涂料种类:环氧富锌漆（底漆） 2.涂料遍数:一道 3.综合考虑:施工部位、基层类型、喷刷方式、超高施工降效等费用 | m2 | 65.49 | ZS01-D02-056 | 金属制品安装工 | 2.0984 | 环氧富锌漆 | 16.781 | kg | 0.3525 | 0.68239 | 1.5208 | 0.54287 | 0.36191 | 11.1216 | 728.3543 | 0.0085755 | 0.0086457 |  |  |  | 728.3543
40 |  |  | 环氧云铁漆 中间漆 | 1.涂料种类:环氧云铁漆（中间漆） 2.涂料遍数:一道 3.综合考虑:施工部位、基层类型、喷刷方式、超高施工降效等费用 | m2 | 65.49 | ZS01-D02-057 | 金属制品安装工 | 2.0684 | 环氧云铁漆 | 24.25 | kg | 0.4625 | 0.0097485 | 0.73114 | 0.41993 | 0.27995 | 14.7248 | 964.3259 | 0.011314 | 0.011447 |  |  |  | 964.3259
41 |  |  | 钢结构防火涂料 1.0h | 1.防火涂料品种及厚度:3.5mm厚薄型防火涂料 2.耐火极限:1小时 3.综合考虑：基层处理、构件类型、施工方式等费用 | m2 | 32.75 | ZS01-D02-058 | 金属制品安装工 | 7.9138 | 薄型防火涂料 | 16.0147 | kg | 1.925 | 1.7547 | 1.3063 | 1.383 | 0.92201 | 44.1082 | 1444.5433 | 0.016781 | 0.017147 |  |  |  | 1444.5433
42 |  |  | 钢结构防火涂料 1.5h | 1.防火涂料品种:4.5mm厚薄型防火涂料 2.耐火极限:1.5小时 3.综合考虑：基层处理、构件类型、施工方式等费用 | m2 | 98.25 | ZS01-D02-059 | 金属制品安装工 | 8.8531 | 薄型防火涂料 | 16.0147 | kg | 2.475 | 2.0472 | 1.6183 | 1.5707 | 1.0471 | 54.7728 | 5381.4233 | 0.063408 | 0.063878 |  |  |  | 5381.4233
43 |  |  | 钢结构防火涂料 2.0h | 1.防火涂料品种:5.5mm厚薄型防火涂料 2.耐火极限:2小时 3.综合考虑：基层处理、构件类型、施工方式等费用 | m2 | 163.75 | ZS01-D02-060 | 金属制品安装工 | 10.8815 | 薄型防火涂料 | 16.0147 | kg | 3.025 | 2.4371 | 2.7101 | 2.0387 | 1.3592 | 67.8711 | 11113.8919 | 0.13135 | 0.13192 |  |  |  | 11113.8919
44 |  |  | 钢结构防火涂料 2.5h | 1.防火涂料品种:6.0mm厚薄型防火涂料 2.耐火极限:2.5小时 3.综合考虑：基层处理、构件类型、施工方式等费用 | m2 | 49.125 | ZS01-D02-061 | 金属制品安装工 | 11.8408 | 薄型防火涂料 | 16.0147 | kg | 3.305 | 2.7296 | 2.9245 | 2.2148 | 1.4765 | 74.1148 | 3640.8903 | 0.04259 | 0.043218 |  |  |  | 3640.8903
|  | （三） | 钢结构运输 |  |  |  |  | 37.4445 |  | 0 |  |  |  | 14.539 | 177.2958 | 32.2111 | 21.474 |  | 282.9644 | 0.0033588 | 0.0033588 |  | 0 |  | 0
45 |  |  | 钢构件场外运输 | 1.钢材种类：综合考虑 2.运距:10km（含）内 3.综合考虑:构件类型、单件构件重量、绑扎起吊、装车运输、卸车堆放等费用 | t | 2.149 | ZS01-D02-062 | 机械工 | 17.1676 | —— | 0 | —— | 0 | 6.7655 | 81.8387 | 14.8509 | 9.9006 | 130.5233 | 280.4946 | 0.0033295 | 0.0033295 |  |  |  | 280.4946
46 |  |  | 钢构件场外运输 每增加1km | 1.钢材种类：综合考虑 2.增加运距:1km 3.综合考虑:构件类型、单件构件重量、绑扎起吊、装车运输、卸车堆放等费用 | t | 2.149 | ZS01-D02-063 | 机械工 | 0.25654 | —— | 0 | —— | 0 | 0 | 0.6629 | 0.13792 | 0.091944 | 1.1493 | 2.4698 | 2.9317e-05 | 2.9317e-05 |  |  |  | 2.4698
|  | 三 | 砌体围护 |  |  |  |  | 1334414 |  | 1107376.9556 |  |  |  | 211428.5509 | 0 | 200162.1 | 133441.4 |  | 2986823.0065 | 22.3093 | 35.454 |  | 0 |  | 0
47 |  | 砌体 | 蒸压加气混凝土砌块 | 1.砌块种类、强度等级:蒸压加气混凝土砌块B07 A5.0 合格品 2.砌块规格尺寸:各类规格 3.砂浆强度等级:M7.5专用砌筑砂浆 4.综合考虑:墙体厚度、墙体类型、超高施工降效等费用 | m3 | 4920.6 | ZS01-D02-064 | 砖瓦工 | 246.582 | 蒸压加气混凝土砌块B07 A5.0 合格品 | 209.5685 | m3 | 0.958 | 38.5456 | 0 | 36.9873 | 24.6582 | 547.5397 | 2694223.9201 | 31.9784 | 31.9808 |  |  |  | 2694223.9201
48 |  | 砌体 | 普通混凝土高精砌块 | 1.砌块种类、强度等级:普通混凝土高精砌块 2.砌块规格尺寸:各类规格 3.砂浆强度等级:M7.5专用砌筑砂浆 4.综合考虑:墙体厚度、墙体类型、超高施工降效等费用 | m3 | 477.3 | ZS01-D02-064 | 砖瓦工 | 246.582 | 普通混凝土高精砌块 各种规格 | 255.3278 | m3 | 0.958 | 38.5456 | 0 | 36.9873 | 24.6582 | 591.3771 | 282264.2853 | 3.3476 | 3.3505 |  |  |  | 282264.2853
49 |  | 砌体 | 砖砌台阶 | 1.砌块种类、强度等级:灰砂砖 2.砌块规格尺寸:240mm×115mm×53mm 3.砂浆强度等级:M7.5专用砌筑砂浆 4.综合考虑:台阶规格尺寸、超高施工降效等费用 | m2 | 22.58 | ZS01-D02-071 | 砖瓦工 | 50.9796 | 灰砂砖 MU10 240×114×65 | 383.0918 | 千块 | 0.119 | 104.4747 | 0 | 7.6469 | 5.098 | 213.7871 | 4827.3134 | 0.05676 | 0.057301 |  |  |  | 4827.3134
50 |  | 砌体 | 零星砌体 | 1.砌块种类、强度等级:灰砂砖 2.砌块规格尺寸:240mm×115mm×53mm 3.砂浆强度等级:M7.5专用砌筑砂浆 4.综合考虑:砌体类型、超暗室施工等费用 | m3 | 7.98 | ZS01-D02-072 | 砖瓦工 | 280.4266 | 灰砂砖 MU10 240×114×65 | 383.0918 | 千块 | 0.558 | 125.8629 | 0 | 42.064 | 28.0427 | 690.1614 | 5507.4877 | 0.062837 | 0.065375 |  |  |  | 5507.4877
|  | 四 | 找平及抹灰 |  |  |  |  | 2751366.7885 |  | 1250624.2361 |  |  |  | 51529.6917 | 671.1452 | 412805.6901 | 275203.7934 |  | 4745984.7443 | 41.4455 | 56.3355 |  |  |  | 0
|  | （一） | 地面找平 |  |  |  |  | 296976.7869 |  | 153733.8597 |  |  |  | 7407.7167 | 0 | 44546.518 | 29697.6787 |  | 532362.5601 | 4.4944 | 6.3192 |  | 0 |  | 0
51 |  | L-1 涂料楼面/地面 | 地面水泥砂浆 | 1.材料种类、强度等级:M20预拌水泥砂浆（WS） 2.材料厚度:20mm 3.基层处理:素水泥浆一遍 4.综合考虑:基层类型、抹面压光、超高施工降效等费用 | m2 | 4743.62 | ZS01-D02-073 | 一般抹灰工 | 12.9445 | 预拌地面砂浆（WS）M20、1:2、1:2.5、1:1:2 | 416.518 | m3 | 0.0202 | 0.38994 | 0 | 1.9417 | 1.2944 | 24.9842 | 118515.4759 | 1.4067 | 1.4068 |  | 1.A.无机地坪漆(耐火A级) /B.环氧地坪漆(耐火B1级,具体以施工工艺为准)/C.无面层或详见二次装修设计 2.20厚(WS M20)地面砂浆整体面层水泥浆抹面 3.素水泥浆结合层一遍 |  | 118515.4759
52 |  | L-2 陶瓷地砖楼面/地面 | 地面水泥砂浆 | 1.材料种类、强度等级:M15预拌水泥砂浆（WS） 2.材料厚度:20mm 3.使用部位：楼梯间、前室 4.基层处理:素水泥浆一遍 5.综合考虑:基层类型、抹面压光、超高施工降效等费用 | m2 | 1058.65 | ZS01-D02-073 | 一般抹灰工 | 12.9445 | 预拌地面砂浆（WS）M15、1:3、1:1:3 | 401.0368 | m3 | 0.0202 | 0.38994 | 0 | 1.9417 | 1.2944 | 24.6715 | 26118.4453 | 0.30993 | 0.31003 |  | 1.A,10厚600x600抛光砖铺实拍平,水泥浆擦缝/B,10厚600x600防滑砖铺实拍平,水泥浆擦缝/C,10厚500x500耐磨地砖铺实拍平,水泥浆擦缝/D,8厚300x300耐磨地砖铺实拍平,水泥浆擦缝/E,成品带防滑条的梯级级嘴,其余部位水泥砂浆抹平 2.20厚(WS M15)干硬性水泥砂浆 3.2.0厚聚合物水泥防水涂料(水泵房,燃油或燃气热水 机房选用)（专业分包） |  | 26118.4453
53 |  |  | 楼梯面水泥砂浆 | 1.材料种类、强度等级:M15预拌水泥砂浆（WS） 2.材料厚度:20mm 3.防滑条材料种类、规格:压防滑槽 4.使用部位：楼梯间、前室 5.基层处理:素水泥浆一遍 6.综合考虑:施工部位、抹面压光、超高施工降效等费用 | m2 | 281.32 | ZS01-D02-075 | 一般抹灰工 | 40.3125 | 预拌地面砂浆（WS）M15、1:3、1:1:3 | 401.0368 | m3 | 0.0279 | 0.78963 | 0 | 6.0469 | 4.0312 | 62.3692 | 17545.6924 | 0.20814 | 0.20827 |  |  |  | 17545.6924
54 |  | L-10 防静电楼面/地面 | 地面水泥砂浆 | 1.材料种类、强度等级:M20预拌水泥砂浆（WS） 2.材料厚度:20mm 3.基层处理:素水泥浆一遍 4.综合考虑:基层类型、抹面压光、超高施工降效等费用 | m2 | 474.36 | ZS01-D02-073 | 一般抹灰工 | 12.9445 | 预拌地面砂浆（WS）M20、1:2、1:2.5、1:1:2 | 416.518 | m3 | 0.0202 | 0.38994 | 0 | 1.9417 | 1.2944 | 24.9842 | 11851.4976 | 0.14058 | 0.14068 |  | 1.全钢防静电地板(非树脂类或中密度板,详二次装修)用螺栓固定镀锌支架,架空250高 2.20厚(WS M20)水泥砂浆找平层 |  | 11851.4976
55 |  | L-13 空调机位地面 | 地面水泥砂浆 | 1.材料种类、强度等级:M15预拌水泥砂浆（WS） 2.材料厚度:20mm 3.使用部位：空调机位 4.基层处理:素水泥浆一遍 5.综合考虑:基层类型、抹面压光、超高施工降效等费用 | m2 | 8100.51 | ZS01-D02-073 | 一般抹灰工 | 12.9445 | 预拌地面砂浆（WS）M15、1:3、1:1:3 | 401.0368 | m3 | 0.0202 | 0.38994 | 0 | 1.9417 | 1.2944 | 24.6715 | 199851.4406 | 2.3722 | 2.3723 |  | 1.15厚(WP M15)水泥砂浆抹面压光 2.1.2厚聚合物防水涂料,上翻300（专业分包） 3.(WP M15)水泥砂浆找坡,最薄处不小于15厚 4.现浇钢筋混凝土楼板 |  | 199851.4406
56 |  |  | 地面水泥砂浆 每增减5mm | 1.材料种类、强度等级:M15预拌水泥砂浆（WS） 2.调整厚度:±5mm 3.综合考虑:施工部位、抹面压光、超高施工降效等费用 | m2 | -8100.51 | ZS01-D02-074 | 一般抹灰工 | 0.32869 | 预拌地面砂浆（WS）M15、1:3、1:1:3 | 401.0368 | m3 | 0.0051 | 0.097485 | 0 | 0.049303 | 0.032869 | 2.5536 | -20685.7162 | -0.24557 | -0.24554 |  |  |  | -20685.7162
57 |  | L-13 空调机位地面找坡层 | 地面水泥砂浆 | 1.材料种类、强度等级:M15预拌水泥砂浆（WS） 2.材料厚度:20mm 3.使用部位：空调机位 4.基层处理:素水泥浆一遍 5.综合考虑:基层类型、抹面压光、超高施工降效等费用 | m2 | 8100.51 | ZS01-D02-073 | 一般抹灰工 | 12.9445 | 预拌地面砂浆（WS）M15、1:3、1:1:3 | 401.0368 | m3 | 0.0202 | 0.38994 | 0 | 1.9417 | 1.2944 | 24.6715 | 199851.4406 | 2.3722 | 2.3723 |  | 1.15厚(WP M15)水泥砂浆抹面压光 2.1.2厚聚合物防水涂料,上翻300（专业分包） 3.(WP M15)水泥砂浆找坡,最薄处不小于15厚 4.现浇钢筋混凝土楼板 |  | 199851.4406
58 |  |  | 地面水泥砂浆 每增减5mm | 1.材料种类、强度等级:M15预拌水泥砂浆（WS） 2.调整厚度:±5mm 3.综合考虑:施工部位、抹面压光、超高施工降效等费用 | m2 | -8100.51 | ZS01-D02-074 | 一般抹灰工 | 0.32869 | 预拌地面砂浆（WS）M15、1:3、1:1:3 | 401.0368 | m3 | 0.0051 | 0.097485 | 0 | 0.049303 | 0.032869 | 2.5536 | -20685.7162 | -0.24557 | -0.24554 |  |  |  | -20685.7162
|  | （二） | 内墙面抹灰 |  |  |  |  | 1462596.1163 |  | 641417.2041 |  |  |  | 26287.0083 | 0 | 219389.4174 | 146259.6116 |  | 2325606.4629 | 22.0136 | 27.6053 |  | 170342.8948 |  | 0
59 |  | N-1 内墙漆墙面 | 内墙漆墙面底层抹灰 | 1.材料种类、强度等级:预拌抹灰砂浆（WP）M10、1:4、1:1:4 2.材料厚度:15mm 3.基层处理:刷专用界面剂 4.综合考虑:施工部位、抹面压光、超高施工降效等费用 | m2 | 10130.94 | ZS01-D02-080 | 一般抹灰工 | 16.415 | 预拌抹灰砂浆（WP）M10、1:4、1:1:4 | 420.9412 | m3 | 0.0153 | 0.3022 | 0 | 2.4623 | 1.6415 | 27.2614 | 276183.2888 | 3.2783 | 3.2783 |  | 1.刷专用界面剂1厚(混凝土用Ⅰ型,加气砼墙面用Ⅱ型) 2.普通砌体墙和同一墙面的砼墙面用15厚(WP M10) 水泥石灰砂浆,分2次抹灰 3.铝模砼墙5厚、高精砌块墙8厚(WP M10)抹灰砂浆 4.2厚面层腻子刮平(或详见二次装修设计) 5.A无机涂料2道/B乳胶漆2道/C无面层/D详二次装修 |  | 276183.2888
60 |  |  | 内墙漆墙面底层抹灰 | 1.材料种类、强度等级:预拌抹灰砂浆（WP）M10、1:4、1:1:4 2.材料厚度:8mm 3.基层处理:刷专用界面剂 4.综合考虑:施工部位、抹面压光、超高施工降效等费用 | m2 | 34788.2 | ZS01-D02-080 | 一般抹灰工 | 16.415 | 预拌抹灰砂浆（WP）M10、1:4、1:1:4 | 420.9412 | m3 | 0.0153 | 0.3022 | 0 | 2.4623 | 1.6415 | 23.3324 | 811692.742 | 9.6348 | 9.6349 |  |  |  | 811692.742
[7 empty] | ZS01-D02-084 | 一般抹灰工 | 0.096673 | 预拌抹灰砂浆（WP）M10、1:4、1:1:4 | 420.9412 | m3 | 0.001 | 0.019497 | 0 | 0.014501 | 0.0096673 | [7 empty] | 0
61 |  |  | 内墙漆墙面底层抹灰 | 1.材料种类、强度等级:预拌抹灰砂浆（WP）M10、1:4、1:1:4 2.材料厚度:5mm 3.基层处理:刷专用界面剂 4.综合考虑:施工部位、抹面压光、超高施工降效等费用 | m2 | 5997.32 | ZS01-D02-080 | 一般抹灰工 | 16.415 | 预拌抹灰砂浆（WP）M10、1:4、1:1:4 | 420.9412 | m3 | 0.0153 | 0.3022 | 0 | 2.4623 | 1.6415 | 21.6486 | 129833.454 | 1.5411 | 1.5411 |  |  |  | 129833.454
[7 empty] | ZS01-D02-084 | 一般抹灰工 | 0.096673 | 预拌抹灰砂浆（WP）M10、1:4、1:1:4 | 420.9412 | m3 | 0.001 | 0.019497 | 0 | 0.014501 | 0.0096673 | [7 empty] | 0
62 |  | N-4 卫生间、厨房防水墙面 | 内墙漆墙面底层抹灰 | 1.材料种类、强度等级:预拌抹灰砂浆（WP）M15、1:3、1:1:3 2.材料厚度:15mm 3.基层处理:刷专用界面剂 4.综合考虑:施工部位、抹面压光、超高施工降效等费用 | m2 | 5817.53 | ZS01-D02-080 | 一般抹灰工 | 16.415 | 预拌抹灰砂浆（WP）M15、1:3、1:1:3 | 434.2108 | m3 | 0.0153 | 0.3022 | 0 | 2.4623 | 1.6415 | 27.4644 | 159774.9325 | 1.8965 | 1.8966 |  | 1.刷专用界面剂1厚(混凝土用Ⅰ型,加气砼墙面用Ⅱ型) 2.普通砌体墙用15厚(WP M15)水泥砂浆 3.铝模砼墙5厚、高精砌块墙8厚(WP M15)抹灰砂浆(1.8米以上水泥砂浆内掺5%防水粉) 4.ALC墙板满刷1~2厚专用界面剂2层 5.1.2厚聚合物水泥防水涂料(Ⅱ型)沿墙高度:厕所、浴室1.8m,厨房1.2m,当采用加气砼砌块、ALC墙板时到顶。（专业分包） 6.专用胶粘剂粘贴饰面砖(或详见二次装修设计),专用填缝剂擦缝。（专业分包） |  | 159774.9325
63 |  | N-6 防水砂浆墙面 | 内墙漆墙面底层抹灰 | 1.材料种类、强度等级:预拌抹灰砂浆（WP）M10、1:4、1:1:4 2.材料厚度:15mm 3.基层处理:刷专用界面剂 4.综合考虑:施工部位、抹面压光、超高施工降效等费用 | m2 | 22623.72 | ZS01-D02-080 | 一般抹灰工 | 16.415 | 预拌抹灰砂浆（WP）M10、1:4、1:1:4 | 420.9412 | m3 | 0.0153 | 0.3022 | 0 | 2.4623 | 1.6415 | 27.2614 | 616753.5681 | 7.3209 | 7.321 |  | 1.刷专用界面剂1厚(混凝土用Ⅰ型,加气砼墙面用Ⅱ型) 2.普通砌体墙用15厚(WP M20)水泥砂浆掺入水泥用量5%的防水剂,分二次抹灰 3.铝模砼墙5厚、高精砌块墙8厚(WP M10)抹灰砂浆掺入水泥用量5%的防水剂,分二次抹灰 4.5厚(WP M20)水泥砂浆抹面压光 |  | 616753.5681
64 |  | N-7 水砂浆墙面 | 内墙面一般抹灰 | 1.材料种类、强度等级:预拌抹灰砂浆（WP）M20、1:2、1:2.5、1:1:2 2.材料厚度:15mm 3.基层处理:刷专用界面剂 4.综合考虑:施工部位、抹面压光、超高施工降效等费用 | m2 | 7626.75 | ZS01-D02-080 | 一般抹灰工 | 16.415 | 预拌抹灰砂浆（WP）M20、1:2、1:2.5、1:1:2 | 447.4804 | m3 | 0.0153 | 0.3022 | 0 | 2.4623 | 1.6415 | 27.6674 | 211012.4823 | 2.5047 | 2.5047 |  | 1.刷专用界面剂1厚(混凝土用Ⅰ型,加气砼墙面用Ⅱ型) 2.普通砌体墙用15厚(WP M20)水泥砂浆掺入水泥用量5%的防水剂,分二次抹灰 3.铝模砼墙5厚、高精砌块墙8厚(WP M10)抹灰砂浆掺入水泥用量5%的防水剂,分二次抹灰 4.5厚(WP M20)水泥砂浆抹面压光 |  | 211012.4823
65 |  |  | 内墙钉（挂）钢丝网 | 1.材料种类:钢丝网 2.综合考虑:施工部位、搭接宽度、超高施工降效等费用 | m2 | 11980.36 | ZS01-D02-086 | 一般抹灰工 | 2.9002 | 镀锌钢丝网 φ0.9×12.7×12.7 | 5.8372 | m2 | 1.1 | 0 | 0 | 0.43503 | 0.29002 | 10.0461 | 120355.9952 | 1.4286 | 1.4286 |  |  |  | 120355.9952
|  | （三） | 天棚抹灰 |  |  |  |  | 160.2473 |  | 118.6642 |  |  |  | 0 | 76.2235 | 35.4706 | 23.6471 |  | 414.2526 | 0.0035087 | 0.0049172 |  | 0 |  | 0
66 |  | D-4 不刮腻子顶棚 | 天面水泥浆 | 1.材料种类、强度等级:复合普通硅酸盐水泥P.C32.5 2.材料遍数:一遍 3.基层处理:板底清理干净、打磨平整 4.综合考虑:施工部位、抹面压光、超高施工降效等费用 | m2 | 156.38 | ZS01-D02-092 | 一般抹灰工 | 1.0247 | 复合普通硅酸盐水泥P.C32.5 | 291.8536 | kg | 0.0026 | 0 | 0.48742 | 0.22682 | 0.15122 | 2.649 | 414.2526 | 0.0049082 | 0.0049172 |  | 1.基层清理干净,露出的铁丝及个别露筋点作防锈处理 2.A.刷水泥浆一道/B.在安装完所有地下室管线后,喷深色涂料两道喷 深色无机涂料两道(仅用于地下室顶棚) |  | 414.2526
0
|  | （四） | 屋面找平 |  |  |  |  | 76222.1861 |  | 87056.5498 |  |  |  | 8003.7761 | 594.9217 | 11522.5662 | 7681.7108 |  | 191081.7106 | 1.2348 | 2.2682 |  |  |  | 0
67 |  | R-1 倒置式屋面 (上人、倒置式屋面,I级防水) | 屋面细石混凝土 | 1.材料种类、强度等级:C20细石混凝土 2.材料厚度:40mm 3.添加剂:掺聚丙烯抗裂纤维1.0Kg/m3 4.基层处理:素水泥浆一遍 5.综合考虑:施工部位、捣平压实、超高施工降效等费用 | m2 | 2324.84 | ZS01-D02-095 | 一般抹灰工 | 13.2925 | 细石混凝土 C20 | 405.9984 | m3 | 0.0405 | 0.67265 | 0 | 1.9939 | 1.3292 | 33.7312 | 78419.613 | 0.93066 | 0.93085 |  | R-1 倒置式屋面 (上人、倒置式屋面,I级防水) 1,10厚300x300防滑地砖,水泥浆擦缝或详二次设计。 2.25厚(DS M15)干硬性水泥砂浆 3.40厚细石混凝土 C20(内加抗裂纤维,配双向C4@200),4mx4m分缝,缝宽20mm,建筑密封膏嵌缝 4.计算值72厚挤塑聚苯板,施工厚度90厚(计算值x1.25),板材之间分缝60宽 5.50厚1:8水泥加气混凝土碎渣 水泥：碎块=1：8,表面抹平(建筑找坡时可以不选) 6.第一道:2.0厚非固化橡胶沥青防水涂料(专业分包） 第二道:1.5厚自粘聚合物改性沥青防水卷材(专业分包） 7.最薄30厚C20细石混凝土找坡,随捣随压实抹平 |  | 78419.613
68 |  |  | 屋面细石混凝土找坡层 | 1.材料种类、强度等级:C20细石混凝土 2.材料厚度:40mm 3.添加剂:掺聚丙烯抗裂纤维1.0Kg/m3 4.基层处理:素水泥浆一遍 5.综合考虑:施工部位、捣平压实、超高施工降效等费用 | m2 | 2324.84 | ZS01-D02-095 | 一般抹灰工 | 13.2925 | 细石混凝土 C20 | 405.9984 | m3 | 0.0405 | 0.67265 | 0 | 1.9939 | 1.3292 | 33.7312 | 78419.613 | 0.93066 | 0.93085 |  |  |  | 78419.613
69 |  |  | 屋面细石混凝土 每增减5mm | 1.材料种类、强度等级:C20细石混凝土 2.调整厚度:±5mm 3.综合考虑:施工部位、捣平压实、超高施工降效等费用 | m2 | -2324.84 | ZS01-D02-096 | 一般抹灰工 | 0.29002 | 细石混凝土 C20 | 405.9984 | m3 | 0.0051 | 0.019497 | 0 | 0.043503 | 0.029002 | 2.4526 | -5701.928 | -0.067707 | -0.067683 |  |  |  | -5701.928
70 |  |  | 屋面钢筋网片 | 1.钢筋种类、规格:HPB300级 2.钢筋规格及间距:φ4@200 3.施工部位:混凝土保护层或面层或找坡层 4.综合考虑:绑扎/焊接方式、超高施工降效等费用 | m2 | 2324.84 | ZS01-D02-097 | 钢筋工 | 0.92315 | φ4@200钢筋网 | 2.8922 | m2 | 1.045 | 0.69214 | 0 | 0.13847 | 0.092315 | 4.8685 | 11318.4483 | 0.13432 | 0.13435 |  |  |  | 11318.4483
71 |  |  | 屋面混凝土分缝填缝 | 1.分割缝尺寸:深度40mm，缝宽20mm 2.分割缝间距:4m×4m以内 3.嵌缝材料种类:建筑密封膏 4.综合考虑:施工部位、超高施工降效等费用 | m2 | 2324.84 | ZS01-D02-098 | 一般抹灰工 | 1.6531 | - | 0 | —— | 0 | 1.1893 | 0.24371 | 0.28452 | 0.18968 | 3.5603 | 8277.2092 | 0.098252 | 0.098252 |  |  |  | 8277.2092
72 |  | R-2 种植屋面（种植，一级防水） | 屋面细石混凝土 | 1.材料种类、强度等级:C20细石混凝土 2.材料厚度:40mm 3.添加剂:掺聚丙烯抗裂纤维1.0Kg/m3 4.基层处理:素水泥浆一遍 5.综合考虑:施工部位、捣平压实、超高施工降效等费用 | m2 | 116.24 | ZS01-D02-095 | 一般抹灰工 | 13.2925 | 细石混凝土 C20 | 405.9984 | m3 | 0.0405 | 0.67265 | 0 | 1.9939 | 1.3292 | 33.7312 | 3920.9132 | 0.046347 | 0.046542 |  | R-2 种植屋面（种植，一级防水） 1,种植绿化详见园林施工图； 2.干铺300g/m 聚酯无纺布一层,或详见园林施工图； 3.20高凹凸型排(蓄)水板(卷材凸面朝上,片材凸面朝下),或详见园林施工图； 4.40厚细石混凝土 C20(内配双向%%C4@200),4mx4m分缝,缝宽20mm,建筑密封膏嵌缝； 5.聚乙烯膜 0.4mm隔离层； 6.防水层选用,上翻高度不低于种植土完成面250高: 第一道:2.0厚非固化橡胶沥青防水涂料。 第二道:3.0厚SBS改性沥青防水卷材 第三道:4.0厚SBS耐根穿刺改性沥青防水卷材 7.20厚(WS M15)水泥砂浆找平层； 8.最薄30厚C20细石混凝土找坡,随捣随压实抹平。 |  | 3920.9132
73 |  |  | 屋面细石混凝土找坡层 | 1.材料种类、强度等级:C20细石混凝土 2.材料厚度:40mm 3.添加剂:掺聚丙烯抗裂纤维1.0Kg/m3 4.基层处理:素水泥浆一遍 5.综合考虑:施工部位、捣平压实、超高施工降效等费用 | m2 | 116.24 | ZS01-D02-095 | 一般抹灰工 | 13.2925 | 细石混凝土 C20 | 405.9984 | m3 | 0.0405 | 0.67265 | 0 | 1.9939 | 1.3292 | 33.7312 | 3920.9132 | 0.046347 | 0.046542 |  |  |  | 3920.9132
74 |  |  | 屋面细石混凝土 每增减5mm | 1.材料种类、强度等级:C20细石混凝土 2.调整厚度:±5mm 3.综合考虑:施工部位、捣平压实、超高施工降效等费用 | m2 | -116.24 | ZS01-D02-096 | 一般抹灰工 | 0.29002 | 细石混凝土 C20 | 405.9984 | m3 | 0.0051 | 0.019497 | 0 | 0.043503 | 0.029002 | 2.4526 | -285.0915 | -0.0034087 | -0.0033841 |  |  |  | -285.0915
75 |  |  | 屋面水泥砂浆 | 1.材料种类、强度等级:M15预拌水泥砂浆（WS） 2.材料厚度:20mm 3.基层处理:素水泥浆一遍 4.综合考虑:基层类型、抹面压光、超高施工降效等费用 | m2 | 116.24 | ZS01-D02-093 | 一般抹灰工 | 12.9445 | 预拌地面砂浆（WS）M15、1:3、1:1:3 | 401.0368 | m3 | 0.0202 | 0.38994 | 0 | 1.9417 | 1.2944 | 24.6715 | 2867.811 | 0.033945 | 0.034041 |  |  |  | 2867.811
76 |  |  | 屋面钢筋网片 | 1.钢筋种类、规格:HPB300级 2.钢筋规格及间距:φ4@200 3.施工部位:混凝土保护层或面层或找坡层 4.综合考虑:绑扎/焊接方式、超高施工降效等费用 | m2 | 116.24 | ZS01-D02-097 | 钢筋工 | 0.92315 | φ4@200钢筋网 | 2.8922 | m2 | 1.045 | 0.69214 | 0 | 0.13847 | 0.092315 | 4.8685 | 565.9127 | 0.0066816 | 0.0067175 |  |  |  | 565.9127
77 |  |  | 屋面混凝土分缝填缝 | 1.分割缝尺寸:深度40mm，缝宽20mm 2.分割缝间距:4m×4m以内 3.嵌缝材料种类:建筑密封膏 4.综合考虑:施工部位、超高施工降效等费用 | m2 | 116.24 | ZS01-D02-098 | 一般抹灰工 | 1.6531 | - | 0 | —— | 0 | 1.1893 | 0.24371 | 0.28452 | 0.18968 | 3.5603 | 413.8533 | 0.0049125 | 0.0049125 |  |  |  | 413.8533
78 |  | R-8 无保温不上人屋面(不上人屋面,无保温层,II级防水) | 屋面水泥砂浆找坡 | 1.材料种类、强度等级:M15预拌水泥砂浆（WS） 2.材料厚度:20mm 3.基层处理:素水泥浆一遍 4.综合考虑:基层类型、抹面压光、超高施工降效等费用 | m2 | 210.6 | ZS01-D02-093 | 一般抹灰工 | 12.9445 | 预拌地面砂浆（WS）M15、1:3、1:1:3 | 401.0368 | m3 | 0.0202 | 0.38994 | 0 | 1.9417 | 1.2944 | 24.6715 | 5195.8103 | 0.061579 | 0.061675 |  | 1.20厚(WS M15)水泥砂浆,分格面积1平方米 2.聚乙烯膜 0.4mm隔离层 3.2.0厚聚氨酯防水涂料（专业分包） |  | 5195.8103
79 |  |  | 聚乙烯薄膜隔离层 | 1.材料种类:聚乙烯膜 0.4mm隔离层 2.材料层数:1层 3.综合考虑:施工部位、基层处理剂、搭接及附加层工程量、超高施工降效等费用 | m2 | 210.6 | ZS01-D02-123 | 防水工 | 1.0936 | 聚乙烯膜 0.4mm | 3.7345 | m2 | 1.05 | 0 | 0 | 0.16404 | 0.10936 | 5.2882 | 1113.6954 | 0.013173 | 0.01322 |  |  |  | 1113.6954
80 |  | R-9 有组织排水雨棚 (用于小面积的突出墙面的檐板、空调室外 机搁板、雨棚、风井顶板) | 屋面水泥砂浆 | 1.材料种类、强度等级:M15预拌水泥砂浆（WS） 2.材料厚度:20mm 3.基层处理:素水泥浆一遍 4.综合考虑:基层类型、抹面压光、超高施工降效等费用 | m2 | 85.23 | ZS01-D02-093 | 一般抹灰工 | 12.9445 | 预拌地面砂浆（WS）M15、1:3、1:1:3 | 401.0368 | m3 | 0.0202 | 0.38994 | 0 | 1.9417 | 1.2944 | 24.6715 | 2102.7489 | 0.024864 | 0.02496 |  | 1.5厚(WS M20)水泥砂浆加水重20%%%白乳胶, 贴面砖(同外墙装饰面层做法) 2.2.0厚聚氨酯防水涂料,上翻300（专业分包） 3.最薄处15厚(WS M15)水泥砂浆找坡 4.现浇钢筋混凝土屋面,局部微裂缝用环氧树脂底涂修补 |  | 2102.7489
81 |  |  | 屋面水泥砂浆 每增减5mm | 1.材料种类、强度等级:M15预拌水泥砂浆（WS） 2.调整厚度:±5mm 3.综合考虑:施工部位、抹面压光、超高施工降效等费用 | m2 | 85.23 | ZS01-D02-094 | 一般抹灰工 | 0.32869 | 预拌地面砂浆（WS）M15、1:3、1:1:3 | 401.0368 | m3 | 0.0051 | 0.097485 | 0 | 0.049303 | 0.032869 | 2.5536 | 217.646 | 0.0025592 | 0.0025835 |  |  | 1.5厚自粘II型无胎聚合物改性沥青防水卷材 | 217.646
82 |  | 屋面烟道盖板找平找坡 | 屋面水泥砂浆 | 1.材料种类、强度等级:M20预拌水泥砂浆（WS） 2.材料厚度:20mm 3.基层处理:素水泥浆一遍 4.综合考虑:基层类型、抹面压光、超高施工降效等费用 | m2 | 11.52 | ZS01-D02-093 | 一般抹灰工 | 12.9445 | 预拌地面砂浆（WS）M15、1:3、1:1:3 | 401.0368 | m3 | 0.0202 | 0.38994 | 0 | 1.9417 | 1.2944 | 24.6715 | 284.2153 | 0.0032775 | 0.0033737 |  |  | 1.5厚双组份Ⅰ型聚氨酯防水防水涂料 | 284.2153
83 |  |  | 屋面水泥砂浆 每增减5mm | 1.材料种类、强度等级:M20预拌水泥砂浆（WS） 2.调整厚度:±5mm 3.综合考虑:施工部位、抹面压光、超高施工降效等费用 | m2 | 11.52 | ZS01-D02-094 | 一般抹灰工 | 0.32869 | 预拌地面砂浆（WS）M20、1:2、1:2.5、1:1:2 | 416.518 | m3 | 0.0051 | 0.097485 | 0 | 0.049303 | 0.032869 | 2.6326 | 30.3274 | 0.00033478 | 0.00035999 |  |  |  | 30.3274
0
|  | （五） | 外墙面抹灰 |  |  |  |  | 915411.452 |  | 368297.9583 |  |  |  | 9831.1907 | 0 | 137311.7178 | 91541.1452 |  | 1696519.758 | 13.6993 | 20.1379 |  |  |  | 0
84 |  | W-1 水泥砂浆外墙面 | W-1面砖外墙面底层抹灰（15厚） | 1.材料种类、强度等级:预拌抹灰砂浆（WP）M20、1:2、1:2.5、1:1:2 2.材料厚度:15mm 3.掺抗裂纤维含量:1kg/m3 4.基层处理:刷专用界面剂 5.使用部位：屋面女儿墙 6.综合考虑:施工高度、抹面压光、超高施工降效等费用 | m2 | 1157.4 | ZS01-D02-100 | 一般抹灰工 | 29.5335 | 预拌抹灰砂浆（WP）M20、1:2、1:2.5、1:1:2 | 447.4804 | m3 | 0.0173 | 0.3412 | 0 | 4.43 | 2.9533 | 44.9995 | 52082.3832 | 0.61813 | 0.61823 |  | 1.外立面基层墙体 2.刷专用界面剂一遍,外墙找平层抹灰前钉挂钢丝网; 3.15厚(WP M20)水泥砂浆抹面,分两次抹灰 |  | 52082.3832
85 |  | W-5 面砖外墙面（木模） | 外墙面一般抹灰 | 1.面层材料种类、强度等级:M15预拌防水水泥砂浆（WP） 2.底层材料种类、强度等级:聚合物水泥防水砂浆 3.材料厚度:15mm+5mm 4.掺抗裂纤维含量:1kg/m3 5.基层处理:刷专用界面剂 6.综合考虑:施工部位、抹面压光、超高施工降效等费用 | m2 | 1157.4 | ZS01-D02-100 | 一般抹灰工 | 29.5335 | 预拌防水砂浆:P6M15、1:3、1:1:3 | 469.2048 | m3 | 0.0173 | 0.3412 | 0 | 4.43 | 2.9533 | 53.4396 | 61851.0472 | 3.2658 | 0.73418 |  | 1.外立面基层墙体 2.刷专用界面剂一遍,外墙找平层抹灰前钉挂钢丝网 3.第一道防水:10厚(WW-M15)普通水泥防水砂浆,分两遍抹灰找平 4.第二道防水层选用:5.0厚聚合物水泥防水砂浆 5.专用胶粘剂粘贴5-7厚面砖,其拉伸粘结强度不得小于0.6MPa,黑色耐候型专用填缝剂勾缝 |  | 61851.0472
[10 empty] | 聚合物抗裂纤维防水砂浆 综合 | 1390.4049 | m3 | 0.0058 | [11 empty] | 0
86 |  |  | 外墙面抹灰 每增减1mm | 1.材料种类、强度等级:M15预拌防水水泥砂浆（WP） 2.调整厚度:±1mm 3.综合考虑:施工部位、抹面压光、超高施工降效等费用 | m2 | -1157.4 | ZS01-D02-104 | 一般抹灰工 | 0.11601 | 预拌抹灰砂浆（WP）M20、1:2、1:2.5、1:1:2 | 447.4804 | m3 | 0.0012 | 0.019497 | 0 | 0.017401 | 0.011601 | 0.70148 | -811.8958 | -0.0096437 | -0.0096373 |  |  |  | -811.8958
87 |  | W-7 涂料/真石漆外墙面（木模） | 外墙面一般抹灰 | 1.面层材料种类、强度等级:M15预拌防水水泥砂浆（WP） 2.底层材料种类、强度等级:聚合物水泥防水砂浆 3.材料厚度:15mm+5mm 4.掺抗裂纤维含量:1kg/m3 5.基层处理:刷专用界面剂 6.综合考虑:施工部位、抹面压光、超高施工降效等费用 | m2 | 20434.71 | ZS01-D02-100 | 一般抹灰工 | 29.5335 | 预拌防水砂浆:P6M15、1:3、1:1:3 | 469.2048 | m3 | 0.0173 | 0.3412 | 0 | 4.43 | 2.9533 | 53.4396 | 1092023.6847 | 3.2658 | 12.9625 |  | 1.外立面基层墙体 2.刷专用界面剂一遍,外墙找平层抹灰前钉挂钢丝网 3.第一道防水:10厚(WW-M15)普通水泥防水砂浆,分两遍抹灰找平 4.第二道防水层选用:5.0厚聚合物水泥防水砂浆复合耐碱玻璃纤维网格布 5.刮外墙腻子两遍(百叶封闭的空调机位不做腻子层) 6.喷真石漆 |  | 1092023.6847
[10 empty] | 聚合物抗裂纤维防水砂浆 综合 | 1390.4049 | m3 | 0.0058 | [11 empty] | 0
88 |  | W-1 铝板内侧抹灰 | 外墙面底层抹灰 | 1.材料种类、强度等级:预拌抹灰砂浆（WP）M15、1:3、1:1:3 2.材料厚度:15mm 3.掺抗裂纤维含量:1kg/m3 4.基层处理:刷专用界面剂 5.综合考虑:施工高度、抹面压光、超高施工降效等费用 | m2 | 6130.41 | ZS01-D02-100 | 一般抹灰工 | 29.5335 | 预拌抹灰砂浆（WP）M15、1:3、1:1:3 | 434.2108 | m3 | 0.0173 | 0.3412 | 0 | 4.43 | 2.9533 | 44.7699 | 274457.8611 | 3.2578 | 3.2579 |  |  |  | 274457.8611
89 |  |  | 外墙钉（挂）钢丝网 | 1.材料种类:镀锌钢丝网 φ0.9×12.7×12.7 2.规格尺寸:φ0.9*12.7*12.7 3.综合考虑:施工高度、搭接部位、超高施工降效等费用 | m2 | 21592.11 | ZS01-D02-105 | 一般抹灰工 | 2.9002 | 镀锌钢丝网 φ0.9×12.7×12.7 | 5.8372 | m2 | 1.1 | 0 | 0 | 0.43503 | 0.29002 | 10.0461 | 216916.6775 | 2.5748 | 2.5748 |  |  |  | 216916.6775
0
|  | 七 | 保温隔热 |  |  |  |  | 886017.3531 |  | 2503435.6398 |  |  |  | 34657.5885 | 25212.1253 | 136684.4218 | 91122.9478 |  | 3777571.6914 | 13.9319 | 44.8403 |  |  |  | 0
|  | （一） | 屋面保温隔热 |  |  |  |  | 31464.774 |  | 191575.1517 |  |  |  | 90.6548 | 2175.7155 | 5046.0734 | 3364.0489 |  | 233716.4183 | 0.50022 | 2.7742 |  | 0 |  | 0
90 |  | R-1 倒置式屋面 (上人、倒置式屋面,I级防水) | 屋面加气混凝土碎渣保温层 | 1.材料种类:1:8水泥加气混凝土碎渣 水泥：碎块=1：8 2.材料厚度:50mm 3.基层处理:素水泥浆一遍 4.综合考虑:基层处理、捣平压实、超高施工降效等费用 | m2 | 2324.84 | ZS01-D02-131 | 一般抹灰工 | 5.7424 | 1:8水泥加气混凝土碎渣 水泥：碎块=1：8 | 287.12 | m3 | 0.0506 | 0.038994 | 0.93586 | 1.0017 | 0.66782 | 22.915 | 53273.7746 | 0.63219 | 0.63237 |  |  |  | 53273.7746
91 |  |  | 屋面保温隔热板 | 1.材料种类:B1级挤塑聚苯乙烯泡沫塑料板 2.材料厚度:90mm 3.综合考虑:基层处理、专用胶粘结、超高施工降效等费用 | m2 | 2324.84 | ZS01-D02-126 | 一般抹灰工 | 7.7918 | 挤塑型聚苯乙烯泡沫塑料板90mm | 66.5444 | m2 | 1.02 | 0 | 0 | 1.1688 | 0.77918 | 77.6151 | 180442.6437 | 2.1411 | 2.1419 |  |  |  | 180442.6437
|  | （二） | 墙面保温隔热 |  |  |  |  | 854552.5792 |  | 2311860.488 |  |  |  | 34566.9337 | 23036.4098 | 131638.3484 | 87758.8989 |  | 3543855.2731 | 13.4317 | 42.0661 |  | -100441.6151 |  | 0
92 |  |  | 内墙保温隔热板 | 1.面层材料及规格:纤维水泥板 10厚密封 2.底层材料及规格:挤塑型聚苯乙烯泡沫塑料板35mm 3.综合考虑:按设计图纸要求完成本项工作其他费用 | m2 | 1684.9 | ZS01-D02-153 | 装饰木工 | 14.9875 | 纤维水泥板 10厚 | 23.28 | m2 | 1.05 | 0 | 0 | 2.2481 | 1.4988 | 71.5029 | 120475.2475 | 2.1397 | 1.4301 |  |  |  | 120475.2475
[10 empty] | 挤塑型聚苯乙烯泡沫塑料板35mm | 26.9757 | m2 | 1.05 | [7 empty] | 0 |  |  |  | 0
93 |  |  | 内墙保温隔热砂浆 | 1.材料种类:膨胀玻化微珠保温砂浆 2.材料厚度:35mm 3.基层处理:刷专用界面剂 4.综合考虑:钢筋砼外墙和梁、柱内侧用界面砂浆打底、凿毛、施工部位、界面砂浆、超高施工降效等费用 | m2 | 10109.4 | ZS01-D02-134 | 一般抹灰工 | 17.1401 | 干混无机骨料保温砂浆 二类 I型 导热系数≤0.07、 抗压强度≥0.2Mpa、 保水率≥95% 比重系数：0.25 | 2165.9518 | m3 | 0.0357 | 0.63365 | 0 | 2.571 | 1.714 | 99.3832 | 1004704.5451 | 11.9251 | 11.926 |  |  |  | 1004704.5451
94 |  |  | 墙面保温隔热砂浆增减5mm | 1.材料种类:膨胀玻化微珠保温砂浆 2.增减厚度:5mm 3.基层处理:刷专用界面剂 4.综合考虑:钢筋砼外墙和梁、柱内侧用界面砂浆打底、凿毛、施工部位、界面砂浆、超高施工降效等费用 | m2 | 20218.8 | ZS01-D02-135 | 一般抹灰工 | 0.24168 | 干混无机骨料保温砂浆 二类 I型 导热系数≤0.07、 抗压强度≥0.2Mpa、 保水率≥95% 比重系数：0.25 | 2165.9518 | m3 | 0.0051 | 0.11698 | 0 | 0.036252 | 0.024168 | 11.4654 | 231817.4005 | 2.7516 | 2.7517 |  |  |  | 231817.4005
95 |  |  | 墙面抗裂砂浆内嵌网格布 | 1.砂浆材料种类:聚合物抗裂砂浆 2.砂浆材料厚度:5mm 3.网格布材料种类:耐碱玻纤网格布(160g/m2) 4.综合考虑:钢筋砼外墙和梁、柱内侧用界面砂浆打底、凿毛、基层处理、界面砂浆、超高施工降效等费用 | m2 | 10109.4 | ZS01-D02-136 | 一般抹灰工 | 15.951 | 聚合物抗裂纤维防水砂浆 综合 | 1390.4049 | m3 | 0.0051 | 0.11698 | 0 | 2.3926 | 1.5951 | 32.3615 | 327155.3049 | 3.8832 | 3.8834 |  |  |  | 327155.3049
[10 empty] | 耐碱玻纤网格布 | 4.9664 | m2 | 1.05 | [11 empty] | 0
96 |  |  | 5mm厚NEA保温凝胶 | 1.材料种类:NEA保温凝胶 2.材料厚度:5mm 3.基层处理:刷专用界面剂 4.综合考虑:钢筋砼外墙和梁、柱内侧用界面砂浆打底、凿毛、施工部位、界面砂浆、超高施工降效等费用 | m2 | 2527.35 | ZS01-D02-137 | 一般抹灰工 | 11.2108 | 保温凝胶 综合 | 2.522 | kg | 4.7222 | 0.49717 | 0.63365 | 1.7767 | 1.1844 | 27.2122 | 68774.6332 | 0.81622 | 0.81636 |  |  |  | 68774.6332
97 |  |  | 15mm厚NEA保温凝胶 | 1.材料种类:NEA保温凝胶 2.材料厚度:15mm 3.基层处理:刷专用界面剂 4..综合考虑:钢筋砼外墙和梁、柱内侧用界面砂浆打底、凿毛、施工部位、界面砂浆、超高施工降效等费用 | m2 | 1684.9 | ZS01-D02-138 | 一般抹灰工 | 21.9341 | 保温凝胶 综合 | 2.522 | kg | 14.1667 | 0.88711 | 0.92611 | 3.429 | 2.286 | 65.1907 | 109839.8735 | 1.3034 | 1.3038 |  |  |  | 109839.8735
98 |  |  | 25mm厚NEA保温凝胶 | 1.材料种类:NEA保温凝胶 2.材料厚度:25mm 3.基层处理:刷专用界面剂 4.综合考虑:钢筋砼外墙和梁、柱内侧用界面砂浆打底、凿毛、施工部位、界面砂浆、超高施工降效等费用 | m2 | 18533.9 | ZS01-D02-139 | 一般抹灰工 | 22.909 | 保温凝胶 综合 | 2.522 | kg | 23.6111 | 1.1796 | 1.0723 | 3.5972 | 2.3981 | 90.7034 | 1681088.2683 | 19.954 | 19.9548 |  |  |  | 1681088.2683
|  | 八 | 公共部位粗装修 |  |  |  |  | 2278782.7925 |  | 434910.5443 |  |  |  | 3144.5972 | 2157.2703 | 342141.0094 | 228094.0063 |  | 3531769.3546 | 33.8812 | 41.9226 |  |  |  | 0
|  | （一） | 楼地面粗装修 |  |  |  |  | 120926.2367 |  | 58082.6342 |  |  |  | 0 | 0 | 18138.9355 | 12092.6237 |  | 209240.43 | 1.7943 | 2.4837 |  |  |  | 0
99 |  | L-2 陶瓷地砖楼面/地面 | 楼梯面瓷砖防滑条 | 1.面层材料品种、规格:瓷砖防滑条(战采) 2.基层处理:素水泥浆一遍 3.综合考虑:开槽、安装、超高施工降效等费用 | m | 20103.07 | ZS01-D02-142 | 金属制品安装工 | 6.0153 | 瓷砖防滑条 综合 | 2.7257 | m | 1.06 | 0 | 0 | 0.9023 | 0.60153 | 10.4084 | 209240.43 | 2.4837 | 2.4837 |  |  |  | 209240.43
0
|  | （二） | 墙柱面粗装修 |  |  |  |  | 2046534.5585 |  | 356785.7904 |  |  |  | 2357.0224 | 0 | 306980.1838 | 204653.4559 |  | 3156096.771 | 30.3938 | 37.4633 |  |  |  | 0 | 2799310.9806
100 |  | N-1 内墙漆墙面 | 内墙漆墙面一般型腻子 | 1.腻子种类:一般型腻子 2.腻子厚度及遍数:2mm 3.使用部位：电梯机房 4.综合考虑:施工部位、基层类型、补洞、打磨平整、超高施工降效等费用 | m2 | 103621.34 | ZS01-D02-143 | 油漆工 | 8.3057 | 耐水腻子 | 0.8439 | kg | 2.5 | 0.0097485 | 0 | 1.2459 | 0.83057 | 12.5017 | 1295437.8288 | 15.377 | 15.377 |  |  |  | 1295437.8288 | 33.2282
101 |  |  | 内墙漆墙面一般涂料 | 1.涂料种类:乳胶漆 2.涂料遍数:两道 3.综合考虑:施工部位、基层类型、喷刷方式、超高施工降效等费用 | m2 | 103621.34 | ZS01-D02-145 | 油漆工 | 9.9532 | 内墙抗碱底漆 | 3.9964 | kg | 0.12 | 0.0097485 | 0 | 1.493 | 0.99532 | 13.4453 | 1393222.8652 | 15.3134 | 16.5378 |  |  |  | 1393222.8652
[10 empty] | 内墙乳胶漆 | 4.2874 | kg | 0.12 | [11 empty] | 0
102 |  | T-3踢脚 | 块料踢脚线 | 1.面层材料品种、规格:8~10厚釉面砖 2.砂浆种类、强度等级:预拌抹灰砂浆（WP）M20、1:2、1:2.5、1:1:2 3.砂浆厚度:5mm 4.添加剂:加水重20%建筑胶 5.基层处理:素水泥浆一遍 6.综合考虑:瓷砖铺实拍平、水泥浆擦缝、超高施工降效等费用 | m2 | 3454.04 | ZS01-D02-149 | 抹灰镶贴工 | 44.7356 | 瓷质长条砖 240×60 不包红、金属色 | 25.1133 | m2 | 1.02 | 0.097485 | 0 | 6.7103 | 4.4736 | 135.3302 | 467436.0769 | 15.3134 | 5.5485 |  |  |  | 467436.0769
[10 empty] | 预拌抹灰砂浆（WP）M20、1:2、1:2.5、1:1:2 | 447.4804 | kg | 0.12 | [11 empty] | 0
0
|  | （三） | 天棚面粗装修 |  |  |  |  | 111321.9973 |  | 20042.1197 |  |  |  | 787.5749 | 2157.2703 | 17021.8901 | 11347.9268 |  | 166432.1535 | 1.6931 | 1.9756 |  |  |  | 0
103 |  | D-1 钢筋混凝土板刮腻子顶棚 | 天棚防裂腻子 | 1.腻子种类:防裂腻子 2.腻子厚度:3mm 3.使用部位：楼梯间、前室、电梯机房 4.基层处理:板底清理干净，素水泥浆一道甩毛（内掺建筑胶） 5.综合考虑:施工部位、基层类型、补洞、打磨平整、超高施工降效等费用 | m2 | 3512.58 | ZS01-D02-154 | 油漆工 | 9.6998 | 防裂腻子 | 0.8924 | kg | 3 | 0.0097485 | 0 | 1.455 | 0.96998 | 14.8116 | 52027.0893 | 0.61754 | 0.61757 |  | 1.钢筋混凝土板底面清理干净 2.素水泥浆一道甩毛(内掺建筑胶) 3.3厚底基防裂腻子分遍刮平 4.2厚面层耐水腻子刮平 5.A扫无机涂料2道(耐火A级)/B扫防霉乳胶漆2道(耐火B1级,阳台/外走廊为耐水乳胶漆二道)/C无面层或详见二次装修设计 |  | 52027.0893
104 |  |  | 天棚耐水腻子 | 1.腻子种类:耐水腻子 2.腻子厚度:2mm 3.使用部位：架空层、楼梯间、前室、电梯机房 4.综合考虑:施工部位、基层类型、补洞、打磨平整、超高施工降效等费用 | m2 | 3512.58 | ZS01-D02-155 | 油漆工 | 8.4032 | 耐水腻子 | 0.8439 | kg | 2.5 | 0.0097485 | 0 | 1.2605 | 0.84032 | 12.6235 | 44341.0791 | 0.52631 | 0.52633 |  |  |  | 44341.0791
105 |  |  | 天棚无机涂料 | 1.涂料种类:无机涂料 2.涂料遍数:两道 3.综合考虑:施工部位、基层类型、喷刷方式、超高施工降效等费用 | m2 | 3512.58 | ZS01-D02-158 | 油漆工 | 10.3139 | 内墙抗碱底漆 | 3.9964 | kg | 0.12 | 0.0097485 | 0 | 1.5471 | 1.0314 | 14.4503 | 50757.6934 | 15.3134 | 0.6025 |  |  |  | 50757.6934
[10 empty] | 内墙无机涂料 | 8.9046 | kg | 0.12 | [11 empty] | 0
106 |  |  | 天棚扫大白浆 | 1.涂料种类:防霉大白浆 2.涂料遍数:三遍 3.综合考虑:施工部位、基层类型、喷刷方式、超高施工降效等费用 | m2 | 3512.58 | ZS01-D02-160 | 油漆工 | 3.2755 | 大白（灰）浆 | 2.9682 | kg | 0.148 | 0.19497 | 0.61416 | 0.58345 | 0.38897 | 5.4963 | 19306.2917 | 0.22916 | 0.22917 |  |  |  | 19306.2917
0
|  | 九 | 建筑外部装修 |  |  |  |  | 81243.9655 |  | 75144.8603 |  |  |  | 481.3231 | 0 | 12186.5948 | 8124.3966 |  | 187276.7142 | 1.2112 | 2.223 |  |  |  | 0
|  | （一） | 屋面精装修 |  |  |  |  | 70711.8262 |  | 68066.1893 |  |  |  | 453.2741 | 0 | 10606.7739 | 7071.1826 |  | 166325.9448 | 1.0546 | 1.9743 |  |  |  | 0
107 |  | R-1 倒置式屋面 (上人、倒置式屋面,I级防水) | 屋面铺砖 | 1.面层材料品种、规格:10厚300x300防滑砖 2.砂浆种类、强度等级:M15预拌水泥砂浆（WS） 3.砂浆厚度:20mm 4.基层处理:素水泥浆一遍 5.综合考虑:结合层、水泥浆擦缝、超高施工降效等费用 | m2 | 2324.84 | ZS01-D02-140 | 抹灰镶贴工 | 30.0871 | 瓷质防滑砖 300×300 | 26.5683 | m2 | 1.025 | 0.097485 | 0 | 4.5131 | 3.0087 | 68.9893 | 160389.1605 | 1.9035 | 1.9038 |  |  |  | 160389.1605
[10 empty] | 预拌地面砂浆（WS）M15、1:3、1:1:3 | 401.0368 | m3 | 0.0101 | [11 empty] | 0
108 |  |  | 地面水泥砂浆 每增减5mm | 1.材料种类、强度等级:M15预拌水泥砂浆（WS） 2.调整厚度:±5mm 3.综合考虑:施工部位、抹面压光、超高施工降效等费用 | m2 | 2324.84 | ZS01-D02-074 | 一般抹灰工 | 0.32869 | 预拌地面砂浆（WS）M15、1:3、1:1:3 | 401.0368 | m3 | 0.0051 | 0.097485 | 0 | 0.049303 | 0.032869 | 2.5536 | 5936.7843 | 0.070446 | 0.07047 |  |  |  | 5936.7843
0
|  | （二） | 外立面精装修 |  |  |  |  | 10532.1393 |  | 7078.671 |  |  |  | 28.0491 | 0 | 1579.8209 | 1053.2139 |  | 20950.7694 | 0.15661 | 0.24869 |  |  |  | 0
|  | 1 | 外墙砖墙面 |  |  |  |  | 10532.1393 |  | 7078.671 |  |  |  | 28.0491 | 0 | 1579.8209 | 1053.2139 |  | 20950.7694 | 0.15661 | 0.24869 |  |  |  | 0
109 |  |  | 外墙块料墙面 | 1.面层材料品种、规格:外墙砖 2.砂浆种类、强度等级:预拌抹灰砂浆（WP）M20、1:2、1:2.5、1:1:2、加水重20%白乳胶 3.砂浆厚度:5mm 4.基层处理:素水泥浆一遍 5.综合考虑:施工高度、楼层分格缝、专用填缝剂、超高施工降效等费用 | m2 | 226.08 | ZS01-D02-166 | 抹灰镶贴工 | 40.0907 | 彩釉外墙砖 95×95 | 26.1706 | m2 | 1.03 | 0.10723 | 0 | 6.0136 | 4.0091 | 79.7718 | 18034.8014 | 0.21372 | 0.21408 |  |  |  | 18034.8014
[10 empty] | 预拌抹灰砂浆（WP）M20、1:2、1:2.5、1:1:2 | 447.4804 | m3 | 0.0058 | [11 empty] | 0
110 |  |  | 外墙块料柱(梁)面 | 1.面层材料品种、规格:外墙砖 2.砂浆种类、强度等级:预拌抹灰砂浆（WP）M20、1:2、1:2.5、1:1:2、加水重20%白乳胶 3.砂浆厚度:5mm 4.基层处理:素水泥浆一遍 5.综合考虑:施工高度、楼层分格缝、专用填缝剂、超高施工降效等费用 | m2 | 35.49 | ZS01-D02-167 | 抹灰镶贴工 | 41.3757 | 彩釉外墙砖 95×95 | 26.1706 | m2 | 1.06 | 0.10723 | 0 | 6.2064 | 4.1376 | 82.1631 | 2915.9679 | 0.034253 | 0.034613 |  |  |  | 2915.9679
[10 empty] | 预拌抹灰砂浆（WP）M20、1:2、1:2.5、1:1:2 | 447.4804 | m3 | 0.0058 | [11 empty] | 0
0
|  | 3 | 成品GRC构件 |  |  |  |  | 0 |  | 0 |  |  |  | 0 | 0 | 0 | 0 |  | 0 | 0 | 0 |  |  |  | 0
0
0
0
|  | 九 | 其他附属工程 |  |  |  |  | 121145.1447 |  | 283156.5358 |  |  |  | 1887.9062 | 0 | 18171.7717 | 12114.5145 |  | 436475.8728 | 1.8199 | 5.181 |  |  |  | 0
|  | （一） | 厨房排烟道 |  |  |  |  | 108642.8884 |  | 250142.8768 |  |  |  | 303.5215 | 0 | 16296.4333 | 10864.2888 |  | 386250.0088 | 1.6156 | 4.5848 |  | 0 |  | 0
111 |  |  | 成品排烟道 矩形 | 1.材料品种:成品烟道（矩形） 2.规格尺寸:450×550 3.综合考虑:烟道及配件采购、开洞、接头灌缝、打防水密封胶、超高施工降效等费用 | m | 2737.52 | ZS01-D02-172 | 金属制品安装工 | 36.4716 | 成品烟道 450×550 | 83.42 | m | 1.02 | 0.097485 | 0 | 5.4707 | 3.6472 | 130.7754 | 358000.1485 | 4.2485 | 4.2495 |  |  |  | 358000.1485
112 |  |  | 烟道止逆阀 | 1.材料品种:不锈钢型材 综合止逆阀 2.规格尺寸:符合设计要求 3.综合考虑:烟道及配件采购、开洞、接头灌缝、打防水密封胶、超高施工降效等费用 | 个 | 368 | ZS01-D02-174 | 金属制品安装工 | 22.9821 | 不锈钢止逆阀 | 36.86 | 个 | 1 | 0.097485 | 0 | 3.4473 | 2.2982 | 65.6851 | 24172.1153 | 0.28649 | 0.28693 |  |  |  | 24172.1153
113 |  |  | 烟道不锈钢型材 综合风帽 | 1.材料品种:不锈钢型材 综合风帽 2.规格尺寸:符合设计要求 3.综合考虑:烟道及配件采购、开洞口、接头灌缝、打防水密封胶、超高施工降效等费用 | 个 | 8 | ZS01-D02-175 | 金属制品安装工 | 42.9765 | 不锈钢风帽 | 455.9 | 个 | 1 | 0.097485 | 0 | 6.4465 | 4.2977 | 509.7181 | 4077.7449 | 0.042992 | 0.048403 |  |  |  | 4077.7449
|  | （二） | 变形缝 |  |  |  |  | 12502.2563 |  | 33013.659 |  |  |  | 1584.3847 | 0 | 1875.3384 | 1250.2256 |  | 50225.8641 | 0.20431 | 0.59619 |  |  |  | 0
114 |  |  | 外墙变形缝 | 1.部位:外墙 2.材料规格:2mm铝合金盖板 3.变形缝宽度:100mm 4.综合考虑:盖板及基座制作安装、清缝、填塞防水材料、止水胶条、油漆、超高施工降效等费用 | m | 660 | ZS01-D02-177 | 金属制品安装工 | 17.986 | 成品外墙变形缝100mm宽 | 44.62 | m | 1.05 | 2.2909 | 0 | 2.6979 | 1.7986 | 71.6244 | 47272.0879 | 0.56057 | 0.56113 |  |  |  | 47272.0879
115 |  |  | 屋面变形缝 | 1.部位:屋面 2.材料规格:2mm铝合金盖板 3.变形缝宽度:100mm 4.综合考虑:盖板及基座制作安装、清缝、填塞防水材料、止水胶条、油漆、超高施工降效等费用 | m | 31.6 | ZS01-D02-178 | 金属制品安装工 | 19.9844 | 成品屋面变形缝100mm宽 | 63.05 | m | 1.05 | 2.2909 | 0 | 2.9977 | 1.9984 | 93.4739 | 2953.7761 | 0.034276 | 0.035062 |  |  |  | 2953.7761
0
|  | （三） | 井沟盖板 |  |  |  |  | 0 |  | 0 |  |  |  | 0 | 0 | 0 | 0 |  | 0 | 0 | 0 |  |  |  | 0
0
0
Ⅱ |  |  | 措施及其他项目 | [15 empty] | 50405679.275 | 513.1217 | 598.3225 |  |  |  | 0
（一） |  |  | 按系数计算措施及其他费 | [15 empty] | 7177740.5333 | 0 | 85.2008 |  |  |  | 0
116 |  |  | 绿色安全文明施工费 | 1.计价规则：作为不可竞争费用，参照《广东省建设工程计价依据（2018）》中各专业工程定额规定，以模拟清单报价分部分项工程费中“人工费+机械费”之和基数，乘以19%计算。 2.投标人负责本合同所有项目的安全文明施工，具体工作内容及要求详见合同专用条件及投标报价说明。 3.除按实物量计算部分、以及施工总承包管理及配合内容明确可以与分包人分摊收取或由分包人自行承担的的绿色安全文明外，施工现场发生的全部绿色安全文明措施均按此费率包干。 4.若由专业分包实施临时开路口工程、洗车槽等绿色施工安全防护措施，须在绿色施工安全防护措施费中按分包结算金额扣回相应费用。 | 项 | 27564365.3006 | ZS01-D02-225 | 以人工费+机械费合计金额为基数，执行定额费率（不可竞争）为： | [9 empty] | 19% | 5237229.4071 | #REF! | 62.1666 |  |  |  | 5237229.4071
117 |  |  | 预算包干费 | 1.计价规则：以模拟清单报价分部分项工程费中“人工费+机械费”之和基数，乘以投标报价费率计算。 2.投标人负责模拟清单报价范围的预算包干内容，具体工作内容及要求详见合同专用条件及投标报价说明。 | 项 | 27564365.3006 | ZS01-D02-226 | 以人工费+机械费合计金额为基数，费率为： | [9 empty] | 6.5% | 1791683.7445 | #REF! | 21.2675 |  |  |  | 1791683.7445
118 |  |  | 检验试验费 | 1.计价规则：以分部分项工程费（不含土石方工程、工程变更费用）为计算基数，乘以投标报价费率计算。 2.投标人负责对检测范围及工作内容详见合同专用条件及投标报价说明。 | 项 | 99218254.4377 | ZS01-D02-227 | 以分部分项合计(不含土石方工程和工程变更及签证）金额为基数，费率为： | [9 empty] | 0.15% | 148827.3817 | #REF! | 1.7666 |  |  |  | 148827.3817
（二） |  |  | 实物量计算措施及其他费 |  |  |  |  | 3184351.6456 |  | 0 |  |  |  | 2478973.3525 | 467534.8769 | 547782.9784 | 365188.6523 |  | 7043831.5057 | 83.6113 | 83.6113 |  |  |  | 0
|  | 1 | 脚手架工程 |  |  |  |  | 3184351.6456 |  | 0 |  |  |  | 2478973.3525 | 467534.8769 | 547782.9784 | 365188.6523 |  | 7043831.5057 | 83.6113 | 83.6113 |  |  |  | 0
119 |  |  | 综合钢脚手架 20m以内 | 1.脚手架类型:钢管脚手架（落地架/悬挑架） 2.防护高度:20m以内 3.综合考虑:安全挡板、护栏及挡脚板、安全网、卸料平台、架空运输通道、施工期间的加固维修和安全管理等费用 | m2 | 8288.19 | ZS01-D02-228 | 架子工 | 15.8909 | —— | 0 | —— | 0 | 7.984 | 1.9789 | 2.6805 | 1.787 | 30.3214 | 251309.3577 | 2.9831 | 2.9831 |  |  |  | 251309.3577
120 |  |  | 综合钢脚手架 100m以内 | 1.脚手架类型:钢管脚手架（落地架/悬挑架） 2.防护高度:100m以内 3.综合考虑:安全挡板、护栏及挡脚板、安全网、卸料平台、架空运输通道、施工期间的加固维修和安全管理等费用 | m2 | 634.62 | ZS01-D02-236 | 架子工 | 38.6413 | —— | 0 | —— | 0 | 25.1219 | 2.7588 | 6.21 | 4.14 | 76.872 | 48784.5203 | 0.57908 | 0.57908 |  |  |  | 48784.5203
121 |  |  | 综合钢脚手架 110m以内 | 1.脚手架类型:钢管脚手架（落地架/悬挑架） 2.防护高度:110m以内 3.综合考虑:安全挡板、护栏及挡脚板、安全网、卸料平台、架空运输通道、施工期间的加固维修和安全管理等费用 | m2 | 3895.16 | ZS01-D02-237 | 架子工 | 40.318 | —— | 0 | —— | 0 | 26.7206 | 2.8173 | 6.4703 | 4.3135 | 80.6398 | 314104.9762 | 3.7285 | 3.7285 |  |  |  | 314104.9762
122 |  |  | 单排脚手架（高度10m以内） | 1.脚手架类型:单排脚手架 2.防护高度:10m以内 3.综合考虑:施工期间的加固维修和安全管理等费用 | m2 | 457.47 | ZS01-D02-245 | 架子工 | 4.7063 | —— | 0 | —— | 0 | 2.8466 | 0.45818 | 0.77467 | 0.51645 | 9.3022 | 4255.4654 | 0.050513 | 0.050513 |  |  |  | 4255.4654
123 |  |  | 全钢型爬架 100m以外 | 1.设备种类:全钢型爬架 2.防护高度:100m以外 3.综合考虑:安全挡板、护栏及挡脚板、安全网、卸料平台、架空运输通道、电动装置等费用 | m2 | 99714.87 | ZS01-D02-251 | 架子工 | 24.8082 | —— | 0 | —— | 0 | 21.8756 | 1.3063 | 3.9172 | 2.6114 | 54.5187 | 5436325.8615 | 64.53 | 64.53 |  |  |  | 5436325.8615
124 |  |  | 电动吊篮 | 1.脚手架类型:电动吊篮 2.搭设高度:综合考虑 3.综合考虑:电动吊篮安装、升降、拆除等费用 | m2 | 112990.31 | ZS01-D02-252 | 架子工 | 1.5529 | —— | 0 | —— | 0 | 0.37044 | 2.6516 | 0.63067 | 0.42045 | 5.626 | 635688.8707 | 7.5457 | 7.5457 |  |  |  | 635688.8707
125 |  |  | 室内脚手架 5m以内 | 1.脚手架类型:里脚手架、满堂脚手架、电梯井脚手架等 2.顶板净高度:5米内 3.综合考虑:施工期间的加固维修和安全管理等费用 | m2 | 41679.26 | ZS01-D02-253 | 架子工 | 5.1445 | —— | 0 | —— | 0 | 1.5988 | 0.19497 | 0.80093 | 0.53395 | 8.2732 | 344818.9011 | 4.093 | 4.093 |  |  |  | 344818.9011
126 |  |  | 室内脚手架 每增加1m | 1.脚手架类型:里脚手架、满堂脚手架、电梯井脚手架等 2.顶板净高度:每增加1m 3.综合考虑:施工期间的加固维修和安全管理等费用 | m2 | 3089.86 | ZS01-D02-254 | 架子工 | 1.7148 | —— | 0 | —— | 0 | 0.53617 | 0.068239 | 0.26746 | 0.17831 | 2.765 | 8543.5528 | 0.10141 | 0.10141 |  |  |  | 8543.5528
Ⅱ |  |  | 措施及其他项目 |  |  |  |  | 15026182.6201 |  | 0 |  |  |  | 8311322.399 | 7272045.2495 | 3344734.1804 | 2229822.787 |  | 36184107.236 | 429.5104 | 429.5104 |  |  |  | 0
|  | （一） | 模板工程 |  |  |  |  | 13907931.925 |  | 0 |  |  |  | 8311322.399 | 1318089.9121 | 2283903.2756 | 1522602.1837 |  | 27343849.6954 | 324.5753 | 324.5753 |  |  |  | 0
127 |  | 木模板 | 木模板及支架 I类构件 | 1.构件类型:包括柱、梁、板、墙、空调板、雨棚板、飘窗板、悬挑板、天沟、挑檐、女儿墙、栏板、反檐、基础、后浇带、垫层等，除Ⅱ、Ⅲ类以外的其他混凝土构件 2.模板高度:3.6米（含）以内 3.综合考虑:施工部位、止水螺栓、模板及支架搭设及拆除、施工期间的加固维修和安全管理、场内外运输等费用 | m2 | 21987.95 | ZS01-D02-257 | 架子工 | 42.8712 | - | 0 | —— | 0 | 10.5771 | 0.77988 | 6.5477 | 4.3651 | 65.141 | 1432317.6644 | 17.0018 | 17.0018 |  |  |  | 1432317.6644
128 |  | 木模板 | 木模板及支架 Ⅱ类构件 | 1.构件类型:仅限于构造柱、过梁、圈梁、压顶、厨卫及管井反坎、混凝土装饰线条、小型零星构件 2.模板高度:3.6米（含）以内 3.综合考虑:施工部位、模板及支架搭设及拆除、施工期间的加固维修和安全管理、场内外运输等费用 | m2 | 11373.08 | ZS01-D02-258 | 架子工 | 66.6886 | - | 0 | —— | 0 | 11.552 | 1.4233 | 10.2168 | 6.8112 | 96.6918 | 1099683.8792 | 13.0534 | 13.0534 |  |  |  | 1099683.8792
129 |  | 木模板 | 木模板及支架 楼梯 | 1.构件类型:楼梯构件 2.模板高度:3.6米（含）以内 3.计算规则:按楼梯（含平台、梯梁、平台梁）的水平投影面积计算 4.综合考虑:施工部位、模板及支架搭设及拆除、施工期间的加固维修和安全管理、场内外运输等费用 | m2 | 2527.35 | ZS01-D02-259 | 架子工 | 60.0197 | - | 0 | —— | 0 | 14.808 | 1.0918 | 9.1667 | 6.1112 | 91.1974 | 230487.8476 | 2.7359 | 2.7359 |  |  |  | 230487.8476
130 |  | 木模板 | 木模板及支架 5.2m内增加费 | 1.构件类型:木模板及支架（I类、Ⅱ类、 Ⅲ类构件） 2.增加高度:模板高度增加至5米（含）以内 3.综合考虑:施工部位、模板及支架搭设及拆除、施工期间的加固维修和安全管理、场内外运输等费用 | m2 | 15391.56 | ZS01-D02-260 | 架子工 | 1.429 | - | 0 | —— | 0 | 1.9497 | 0.45818 | 0.28308 | 0.18872 | 4.3087 | 66318.0182 | 0.7872 | 0.7872 |  |  |  | 66318.0182
131 |  | 木模板 | 木模板及支架 5.2米外增加费 | 1.构件类型:木模板及支架（I类、Ⅱ类、 Ⅲ类构件） 2.增加高度:模板高度超过5米 3.综合考虑:施工部位、模板及支架搭设及拆除、施工期间的加固维修和安全管理、场内外运输等费用 | m2 | 6596.38 | ZS01-D02-261 | 架子工 | 7.1452 | - | 0 | —— | 0 | 7.3114 | 1.2673 | 1.2619 | 0.84125 | 17.827 | 117593.7684 | 1.3959 | 1.3959 |  |  |  | 117593.7684
132 |  | 铝模板 | 铝模板及支架 I类构件 | 1.构件类型:包括柱、梁、板、墙、空调板、雨棚板、飘窗板、悬挑板、天沟、挑檐、女儿墙、栏板、反檐等，除Ⅱ类以外的其他混凝土构件 2.模板高度:5米以内 3.综合考虑:施工部位、模板及支架搭设及拆除，施工期间的加固维修和安全管理，内外运输等费用 | m2 | 307831.23 | ZS01-D02-262 | 架子工 | 33.2109 | - | 0 | —— | 0 | 21.7002 | 3.5095 | 5.5081 | 3.672 | 67.6006 | 20809588.4416 | 247.0127 | 247.0127 |  |  |  | 20809588.4416
133 |  | 铝模板 | 铝模板及支架 楼梯 | 1.构件类型:楼梯构件 2.模板高度:5米以内 3.综合考虑:施工部位、模板及支架搭设及拆除，施工期间的加固维修和安全管理，内外运输等费用 | m2 | 35382.9 | ZS01-D02-263 | 架子工 | 49.8164 | - | 0 | —— | 0 | 32.5502 | 5.2642 | 8.2621 | 5.5081 | 101.401 | 3587860.0761 | 42.5884 | 42.5884 |  |  |  | 3587860.0761
|  | （二） | 垂直运输工程 |  |  |  |  | 942662.2524 |  | 0 |  |  |  | 0 | 5564734.2892 | 976109.4812 | 650739.6542 |  | 8134245.677 | 96.5546 | 96.5546 |  |  |  | 0
134 |  |  | 垂直运输 100m以内 | 1.垂直运输高度:100m（含）以内 2.垂直运输设备:符合项目需求各类设备 3.综合考虑:垂直运输设备数量及使用费、通讯联络设备使用费、燃料动力费、操作人员工资等费用 | m2 | 842.45 | ZS01-D02-272 | 机械工 | 5.6233 | - | 0 | —— | 0 | 0 | 47.212 | 7.9253 | 5.2835 | 66.0442 | 55638.9055 | 0.66044 | 0.66044 |  |  |  | 55638.9055
135 |  |  | 垂直运输 150m以内 | 1.垂直运输高度:150m（含）以内 2.垂直运输设备:符合项目需求各类设备 3.综合考虑:垂直运输设备数量及使用费、通讯联络设备使用费、燃料动力费、操作人员工资等费用 | m2 | 12636.75 | ZS01-D02-273 | 机械工 | 7.1113 | - | 0 | —— | 0 | 0 | 55.3325 | 9.3666 | 6.2444 | 78.0547 | 986357.7336 | 11.7082 | 11.7082
136 |  |  | 垂直运输 150m以外 | 1.垂直运输高度:150m以外 2.垂直运输设备:符合项目需求各类设备 3.综合考虑:垂直运输设备数量及使用费、通讯联络设备使用费、燃料动力费、操作人员工资等费用 | m2 | 84245 | ZS01-D02-274 | 机械工 | 10.0666 | - | 0 | —— | 0 | 0 | 57.2822 | 10.1023 | 6.7349 | 84.186 | 7092249.0379 | 84.186 | 84.186
|  | （三） | 大型机械进出场及安拆费 |  |  |  |  | 175588.4428 |  | 0 |  |  |  | 0 | 389221.0481 | 84721.4236 | 56480.9491 |  | 706011.8636 | 8.3805 | 8.3805 |  |  |  | 0
137 |  |  | 施工电梯每次进出场及安拆费 | 1.机械设备名称:施工电梯 2.机械设备规格型号:SCD200 3.综合考虑:场内外运距、安装及拆除等费用 | 台次 | 12 | ZS01-D02-276 | 机械工 | 8311.8789 | —— | 0 | —— | 0 | 0 | 18424.665 | 4010.4816 | 2673.6544 | 33420.6799 | 401048.1592 | 4.7605 | 4.7605 |  |  |  | 401048.1592
138 |  |  | 塔式起重机每次进出场及 安拆费 | 1.机械设备名称:塔式起重机 2.机械设备规格型号:7020/7030 3.综合考虑:场内外运距、安装及拆除等费用 | 台次 | 3 | ZS01-D02-281 | 机械工 | 25281.9651 | —— | 0 | —— | 0 | 0 | 56041.6894 | 12198.5482 | 8132.3655 | 101654.5681 | 304963.7044 | 3.62 | 3.62 |  |  |  | 304963.7044
Ⅲ | 不含税合计 | [17 empty] | 149623933.7127 | 942.132 | 1776.0571 |  |  |  | 0
Ⅳ | 税金 | [17 empty] | 13466154.0341 | 84.7919 | 159.8451 |  |  |  | 0
Ⅴ | 含税合计 | [17 empty] | 163090087.7469 | 1026.9239 | 1935.9023 |  |  |  | 0

## 3.5-模拟清单-小学
3.5-模拟清单报价表—小学
中小学工程土建工程 | [19 empty] | 建筑面积： | 12987 | m2
序号 | 项目编码 | 分项类别 | 项目名称 | 项目特征 | 计量单位 | 工程量 | 单价组成 | [10 empty] | 综合单价 | 综合合价（元) | 经济指标分析（元/m2） |  | 备注
[7 empty] | 入库清单编号 | 人工费 |  | 材料费 |  |  |  |  | 机械费 | 管理费 | 利润 |  |  | 施工费指标 | 总造价指标
[8 empty] | 工种类型 | 人工费 | 主材费 |  |  |  | 辅材
[10 empty] | 主材名称 | 主材单价 | 单位 | 消耗量 | [9 empty] | 用于统计（非清单）
[6 empty] | Z | —— | —— | A | —— | B | —— | C | D | E | F=（A+E）×15% | G=（A+E）×10% | H=A+B×C+D+E+F+G | I=Z×H | （I-B*C)/地上面积 | I/建筑面积
Ⅰ |  |  | 分部分项工程费 |  |  |  |  | 4590984.8966 |  | 8946431.1129 |  |  |  | 194196.301 | 390861.2871 | 747276.9276 | 498184.6184 |  | 15610933.2277 | 494.4563 | 1202.0431
一 |  |  | 土石方工程 |  |  |  |  | 29830.7934 |  | 0 |  |  |  | 0 | 63441.1393 | 13990.7899 | 9327.1933 |  | 116589.9158 | 8.9774 | 8.9774
1 |  |  | 平整场地 | 1.平整范围:土石方开挖前的场地平整 2.平整内容:场地厚度±30cm以内的开挖及回填、找平及夯实 3.综合考虑:平整方式、干土/湿土、施工场地范围内的运输及堆放等费用 | m2 | 12987 | ZS01-B-001 | 机械工 | 0.57179 | —— | 0 | —— | 0 | 0 | 1.6878 | 0.33894 | 0.22596 | 2.8245 | 36681.6106 | 2.8245 | 2.8245
2 |  |  | 挖一般土石方 | 1.开挖类别:土方、石方、淤泥、流砂、拆除废料等 2.开挖部位:路面、基坑、沟槽等 3.开挖方式:人机配合 4.综合考虑:挖土深度、施工场地范围内的运输及堆放等费用 | m3 | 1750 | ZS01-B-002 | 机械工 | 2.1851 | —— | 0 | —— | 0 | 0 | 2.6714 | 0.72846 | 0.48564 | 6.0705 | 10623.4464 | 0.81801 | 0.81801
3 |  |  | 挖基础、沟槽土石方 | 1.开挖类别:土方、石方、淤泥、流砂、拆除废料等 2.开挖部位:独立基础或承台、桩间土方等 3.开挖方式:人机配合 4.综合考虑:挖土深度、施工当期工场地范围内的运输及堆放等费用 | m3 | 750 | ZS01-B-003 | 机械工 | 6.5449 | —— | 0 | —— | 0 | 0 | 2.6054 | 1.3726 | 0.91504 | 11.438 | 8578.4694 | 0.66054 | 0.66054
4 |  |  | 人工挖土石方 | 1.开挖类别:土方、石方、淤泥、流砂、拆除废料等 2.开挖部位:独立基础或承台、桩间土方、零星土方 3.开挖方式:人工挖土 4.综合考虑:挖土深度、施工场地范围内的运输及堆放等费用 | m3 | 129.87 | ZS01-B-006 | 普工 | 51.2451 | —— | 0 | —— | 0 | 0 | 4.0352 | 8.292 | 5.528 | 69.1004 | 8974.0657 | 0.691 | 0.691
5 |  |  | 土方运输 1km内 | 1.土壤类别:土方 2.挖运方式:挖掘机挖取、自卸汽车运输 3.运距:1km 4.综合考虑:运土高度、机械类型、场内运距等费用 | m3 | 1750 | ZS01-B-012 | 机械工 | 0.89853 | —— | 0 | —— | 0 | 0 | 2.2828 | 0.47719 | 0.31813 | 3.9766 | 6959.0799 | 0.53585 | 0.53585
6 |  |  | 土方运输 每增加1km | 1.土壤类别:土方 2.挖运方式:挖掘机挖取、自卸汽车运输 3.增加运距:1km 4.综合考虑:运土高度、机械类型、场内运距等费用 | m3 | 24500 | ZS01-B-013 | 机械工 | 0.14295 | —— | 0 | —— | 0 | 0 | 1.1252 | 0.19022 | 0.12681 | 1.5852 | 38837.0132 | 2.9905 | 2.9905
7 |  |  | 石方运输 1km内 | 1.土壤类别:石方、拆除废料 2.挖运方式:挖掘机挖取、自卸汽车运输 3.运距:1km 4.综合考虑:运土高度、机械类型、场内运距等费用 | m3 | 9.8125 | ZS01-B-014 | 机械工 | 1.8787 | —— | 0 | —— | 0 | 0 | 10.004 | 1.7824 | 1.1883 | 14.8534 | 145.7488 | 0.011223 | 0.011223
8 |  |  | 石方运输 每增加1km | 1.土壤类别:石方、拆除废料 2.挖运方式:挖掘机挖取、自卸汽车运输 3.增加运距:1km 4.综合考虑:运土高度、机械类型、场内运距等费用 | m3 | 137.375 | ZS01-B-015 | 机械工 | 0.24505 | —— | 0 | —— | 0 | 0 | 1.9206 | 0.32485 | 0.21657 | 2.7071 | 371.8832 | 0.028635 | 0.028635
9 |  |  | 土(石)方回填 场内取土 | 1.土方来源:场内取土 2.密实度要求:满足设计及工程需求 3.夯填（碾压）:振动分层夯实 4.综合考虑:土质要求、施工场地范围内的运输、密实度要求等费用 | m3 | 350 | ZS01-B-025 | 机械工 | 5.4014 | —— | 0 | —— | 0 | 0 | 6.984 | 1.8578 | 1.2385 | 15.4817 | 5418.5987 | 0.41723 | 0.41723
二 |  |  | 基础结构工程 |  |  |  |  | 438529.5972 |  | 2534914.5098 |  |  |  | 14430.5272 | 113405.9669 | 82790.3346 | 55193.5564 |  | 3239264.4922 | 54.235 | 249.4236
（一） |  |  | 钢筋制安 |  |  |  |  | 289752.8335 |  | 1156830.5451 |  |  |  | 6094.3785 | 22891.1554 | 46896.5983 | 31264.3989 |  | 1553729.9097 | 30.5613 | 119.6373 |  | 0
10 |  | 钢筋工程 | 现浇混凝土圆钢 φ10以内 | 1.钢筋种类:HPB300级 2.钢筋规格:φ10以内 3.综合考虑:钢筋类型、施工部位、地下施工降效等费用 | t | 59.004 | ZS01-C-018 | 钢筋工 | 725.6629 | 圆钢Φ10（含）内 HPB300 | 2929.7492 | t | 1.025 | 12.5712 | 73.7006 | 119.9045 | 79.9363 | 4014.7685 | 236887.3993 | 4.5968 | 18.2403 |  | 圆钢(Ⅰ级钢）Φ6.5mm |  | #N/A
11 |  | 钢筋工程 | 现浇混凝土螺纹钢 φ10以内 | 1.钢筋种类:HRB400级 2.钢筋规格:Φ10以内 3.综合考虑:钢筋类型、施工部位、地下施工降效等费用 | t | 23.076 | ZS01-C-020 | 钢筋工 | 725.6629 | 螺纹钢(III级钢)Φ10（含）内 HRB400 | 2928.7986 | t | 1.035 | 10.6506 | 75.854 | 120.2275 | 80.1517 | 4043.8532 | 93315.9576 | 1.7991 | 7.1853 |  | 圆钢(Ⅰ级钢）Φ10mm |  | #N/A
12 |  | 钢筋工程 | 现浇混凝土螺纹钢 φ25以内 | 1.钢筋种类:HRB400级 2.钢筋规格:φ25以内 3.综合考虑:钢筋类型、施工部位、地下施工降效等费用 | t | 295.668 | ZS01-C-021 | 钢筋工 | 725.6629 | 螺纹钢(III级钢)Φ12--25（含） HRB400 | 2763.3942 | t | 1.035 | 16.2766 | 51.9532 | 116.6424 | 77.7616 | 3848.4097 | 1137851.5978 | 22.5 | 87.6147 |  | 螺纹钢(Ⅲ级钢）Φ8mm |  | #N/A
13 |  | 钢筋工程 | 现浇混凝土螺纹钢 φ10以内 | 1.钢筋种类:HRB400级E 2.钢筋规格:Φ10以内 3.综合考虑:钢筋类型、施工部位、地下施工降效等费用 | t | 11.7 | ZS01-C-020 | 钢筋工 | 725.6629 | 螺纹钢(III级钢)带EΦ10（含）内 HRB400E | 2928.7986 | t | 1.035 | 10.6506 | 75.854 | 120.2275 | 80.1517 | 4043.8532 | 47313.083 | 0.9122 | 3.6431 |  | 螺纹钢(Ⅲ级钢）Φ8mm |  | #N/A
14 |  | 钢筋工程 | 现浇混凝土螺纹钢 φ25以内 | 1.钢筋种类:HRB400级E 2.钢筋规格:φ25以内 3.综合考虑:钢筋类型、施工部位、地下施工降效等费用 | t | 9.288 | ZS01-C-021 | 钢筋工 | 725.6629 | 螺纹钢(III级钢)带EΦ12--25（含） HRB400E | 2763.3942 | t | 1.035 | 16.2766 | 51.9532 | 116.6424 | 77.7616 | 3848.4097 | 35744.0293 | 0.70681 | 2.7523 |  | 螺纹钢(Ⅲ级钢）Φ10mm |  | #N/A
15 |  | 钢筋工程 | 预埋铁件 | 1.钢材种类、规格:综合考虑 2.焊缝、探伤要求:达到设计要求 3.防火要求:达到设计要求 4.综合考虑:施工部位、地下施工降效等费用 | t | 0.31 | ZS01-C-027 | 钢筋工 | 1306.1932 | 铁件 综合 | 6440.8 | t | 1.01 | 59.9848 | 197.3756 | 225.5353 | 150.3569 | 8444.6538 | 2617.8427 | 0.046295 | 0.20157 |  |  |  | #N/A
（二） |  |  | 现浇混凝土 |  |  |  |  | 148776.7637 |  | 1378083.9648 |  |  |  | 8336.1488 | 90514.8115 | 35893.7363 | 23929.1575 |  | 1685534.5825 | 23.6737 | 129.7863 |  | 0 |  | #N/A
16 |  | 混凝土 | 现浇混凝土 基础构件 | 1.混凝土种类:商品混凝土 2.混凝土强度等级:C15 3.构件类型:基础、桩承台、满堂基础、电梯坑、基础梁、垫层等； 4.综合考虑:构件规格、施工部位、地下施工降效等费用 | m3 | 404.748 | ZS01-C-011 | 混凝土工 | 43.7747 | 普通泵送混凝土 C15 | 352.3671 | m3 | 1.01 | 2.425 | 17.4891 | 9.1896 | 6.1264 | 434.8955 | 176023.0791 | 2.4622 | 13.5538 |  | 商品混凝土C15(泵送） |  | #N/A
17 |  | 混凝土 | 现浇混凝土 基础构件 | 1.混凝土种类:商品混凝土 2.混凝土强度等级:C20 3.构件类型:基础、桩承台、满堂基础、电梯坑、基础梁、垫层等； 4.综合考虑:构件规格、施工部位、地下施工降效等费用 | m3 | 9.504 | ZS01-C-011 | 混凝土工 | 43.7747 | 普通泵送混凝土 C20 | 366.4805 | m3 | 1.01 | 2.425 | 17.4891 | 9.1896 | 6.1264 | 449.1501 | 4268.7228 | 0.057816 | 0.32869 |  |  |  | #N/A
18 |  | 混凝土 | 现浇混凝土 基础构件 | 1.混凝土种类:抗渗商品混凝土，抗渗等级P6 2.混凝土强度等级:C30 3.构件类型:基础、桩承台、满堂基础、电梯坑、基础梁、垫层等； 4.综合考虑:构件规格、施工部位、地下施工降效等费用 | m3 | 2907.053 | ZS01-C-011 | 混凝土工 | 43.7747 | 普通泵送混凝土 C30 | 390.4735 | m3 | 1.01 | 2.425 | 17.4891 | 9.1896 | 6.1264 | 473.383 | 1376149.4786 | 17.6847 | 105.9636 |  |  |  | #N/A
19 |  | 混凝土 | 膨胀剂增加费 渗量6-8% | 1.膨胀剂类型:膨胀剂 2.掺和量:6-8% 2.混凝土强度等级:综合考虑 4.综合考虑:装配式工程导致各类现浇混凝土施工降效、暗室施工等费用 | m3 | 1777.248 | ZS01-C-013 | —— | 0 | 混凝土膨胀剂-增加费 6-8% | 33.95 | 项 | 1 | 0 | 0 | 0 | 0 | 33.95 | 60337.5696 | 0 | 4.646
20 |  | 混凝土 | 膨胀剂增加费 渗量10-12% | 1.膨胀剂类型:防水膨胀剂 2.掺和量:10-12% 3.混凝土强度等级:综合考虑 4.综合考虑:添加剂采购及制作、超高施工降效等费用 | m3 | 444.312 | ZS01-C-044 | —— | 0 | 混凝土防水膨胀剂-增加费 10-12% | 53.35 | 项 | 1 | 0 | 0 | 0 | 0 | 53.35 | 23704.0452 | 0 | 1.8252 |  | 商品混凝土C40(泵送） |  | #N/A
21 |  | 混凝土 | 商品混凝土泵送增加费 现浇 | 1.单位工程类型:现浇混凝土工程 2.泵送混凝土种类:综合考虑 3.综合考虑:润泵材料、泵送高度、泵送方式等费用 | m3 | 2907.053 | ZS01-C-047 | 混凝土工 | 1.1653 | - | 0 | —— | 0 | 0.097 | 11.155 | 1.848 | 1.232 | 15.4974 | 45051.6872 | 3.469 | 3.469 |  | 商品混凝土C35(泵送） |  | #N/A
三 |  |  | 混凝土框架（±0.00以上） |  |  |  |  | 661820.9058 |  | 3091091.9299 |  |  |  | 21257.0812 | 171552.9583 | 125006.0796 | 83337.3864 |  | 4154066.3413 | 81.8491 | 319.8634
（一） |  |  | 钢筋制安 |  |  |  |  | 370791.962 |  | 1192638.5624 |  |  |  | 6450.8467 | 35294.5479 | 60912.9765 | 40608.651 |  | 1706697.5464 | 39.5826 | 131.4158
22 |  | 钢筋工程 | 现浇混凝土圆钢 φ10以内 | 1.钢筋种类:HPB300级 2.钢筋规格:φ10以内 3.综合考虑:钢筋类型、施工部位、超高施工降效等费用 | t | 23.22 | ZS01-D03-001 | 钢筋工 | 780.7765 | 圆钢Φ10（含）内 HPB300 | 2929.7492 | t | 1.025 | 12.5712 | 73.7006 | 128.1716 | 85.4477 | 4083.6605 | 94822.5974 | 1.9322 | 7.3013 |  |  |  | #N/A
23 |  | 钢筋工程 | 现浇混凝土螺纹钢 φ10以内 | 1.钢筋种类:HRB400级 2.钢筋规格:Φ10以内 3.综合考虑:钢筋类型、施工部位、超高施工降效等费用 | t | 9.072 | ZS01-D03-003 | 钢筋工 | 780.7765 | 螺纹钢(III级钢)Φ10（含）内 HRB400 | 2928.7986 | t | 1.035 | 10.6506 | 75.854 | 128.4946 | 85.6631 | 4112.7453 | 37310.8253 | 0.75543 | 2.8729 |  |  |  | ZS01-D03-186
24 |  | 钢筋工程 | 现浇混凝土螺纹钢 φ25以内 | 1.钢筋种类:HRB400级 2.钢筋规格:Φ25以内 3.综合考虑:钢筋类型、施工部位、超高施工降效等费用 | t | 290.092 | ZS01-D03-004 | 钢筋工 | 780.7765 | 螺纹钢(III级钢)Φ12--25（含） HRB400 | 2763.3942 | t | 1.035 | 16.2766 | 51.9532 | 124.9095 | 83.273 | 3917.3017 | 1136377.8966 | 23.6145 | 87.5012 |  |  |  | ZS01-D03-186
25 |  | 钢筋工程 | 现浇混凝土螺纹钢 φ25以外 | 1.钢筋种类:HRB400级 2.钢筋规格:Φ25以外 3.综合考虑:钢筋类型、施工部位、超高施工降效等费用 | t | 63.49 | ZS01-D03-005 | 钢筋工 | 780.7765 | 螺纹钢(III级钢)Φ25外 HRB400 | 2843.2446 | t | 1.035 | 16.6064 | 50.7019 | 124.7218 | 83.1478 | 3998.7126 | 253878.2617 | 5.1623 | 19.5486 |  |  |  | ZS01-D03-186
26 |  | 钢筋工程 | 现浇混凝土螺纹钢 φ10以内 | 1.钢筋种类:HRB400E级 2.钢筋规格:Φ10以内 3.综合考虑:钢筋类型、施工部位、超高施工降效等费用 | t | 3.815 | ZS01-D03-003 | 钢筋工 | 780.7765 | 螺纹钢(III级钢)带EΦ10（含）内 HRB400E | 2928.7986 | t | 1.035 | 10.6506 | 75.854 | 128.4946 | 85.6631 | 4112.7453 | 15690.1233 | 0.31768 | 1.2081 |  |  |  | ZS01-D03-186
27 |  | 钢筋工程 | 现浇混凝土螺纹钢 φ25以内 | 1.钢筋种类:HRB400E级 2.钢筋规格:Φ25以内 3.综合考虑:钢筋类型、施工部位、超高施工降效等费用 | t | 10.564 | ZS01-D03-004 | 钢筋工 | 780.7765 | 螺纹钢(III级钢)带EΦ12--25（含） HRB400E | 2763.3942 | t | 1.035 | 16.2766 | 51.9532 | 124.9095 | 83.273 | 3917.3017 | 41382.3756 | 0.85995 | 3.1864 |  |  |  | ZS01-D03-186
28 |  | 钢筋工程 | 预埋铁件 | 1.钢材种类、规格:综合考虑 2.焊缝、探伤要求:达到设计要求 3.防火要求:达到设计要求 4.综合考虑:施工部位、超高施工降效等费用 | t | 1.2285 | ZS01-D03-011 | 金属制品安装工 | 1570.915 | 铁件 综合 | 6440.8 | t | 1.01 | 59.9848 | 197.3756 | 265.2436 | 176.8291 | 8775.556 | 10780.7706 | 0.21476 | 0.83012 |  |  |  | ZS01-D03-186
29 |  | 钢筋工程 | 直型螺栓钢筋接头 | 1.连接方式:机械连接 2.接头种类:直型螺栓钢筋接头 3.接头规格:Φ32以内 4.综合考虑:施工部位、超高施工降效等费用 | 个 | 9058 | ZS01-D03-009 | 钢筋工 | 4.8316 | 钢筋直螺纹连接套筒Ф32（含）以内 | 3.1816 | 套 | 1.01 | 0 | 1.0767 | 0.88625 | 0.59083 | 10.5988 | 96004.1748 | 5.1511 | 7.3923 |  |  |  | ZS01-D03-186
30 |  | 钢筋工程 | 电渣压力焊接头 | 1.连接方式:电渣压力焊 2.接头种类:电渣压力焊接头 3.接头规格:不分直径 4.综合考虑:施工部位、地下施工降效等费用 | 个 | 3240 | ZS01-D03-007 | 钢筋工 | 3.8855 | - | 0 | —— | 0 | 0 | 1.164 | 0.75743 | 0.50495 | 6.3119 | 20450.521 | 1.5747 | 1.5747 |  |  |  | ZS01-D03-186
（二） |  |  | 现浇混凝土 |  |  |  |  | 291028.9438 |  | 1898453.3675 |  |  |  | 14806.2346 | 136258.4105 | 64093.1031 | 42728.7354 |  | 2447368.7949 | 42.2665 | 188.4476 |  | 0 |  | ZS01-D03-186
31 |  | 混凝土 | 现浇混凝土 Ⅰ类构件 | 1.混凝土种类:商品混凝土 2.混凝土强度等级:C20 3.构件类型:梁、板、柱、墙、电梯井壁墙、空调板、雨棚板、飘窗板、悬挑板、天沟、挑檐、女儿墙、栏板、反檐、楼梯等整体浇筑构件； 4.综合考虑:构件规格、施工部位、超高施工降效等费用 | m3 | 40.3812 | ZS01-D03-024 | 混凝土工 | 48.6386 | 普通混凝土 C20 | 358.9534 | m3 | 1.01 | 2.425 | 19.4291 | 10.2102 | 6.8068 | 450.0525 | 18173.6589 | 0.2721 | 1.3994 |  |  |  | ZS01-D03-186
32 |  | 混凝土 | 现浇混凝土 Ⅰ类构件 | 1.混凝土种类:商品混凝土 2.混凝土强度等级:C30 3.构件类型:梁、板、柱、墙、电梯井壁墙、空调板、雨棚板、飘窗板、悬挑板、天沟、挑檐、女儿墙、栏板、反檐、楼梯等整体浇筑构件； 4.综合考虑:构件规格、施工部位、超高施工降效等费用 | m3 | 524.556 | ZS01-D03-024 | 混凝土工 | 48.6386 | 普通泵送混凝土 C30 | 390.4735 | m3 | 1.01 | 2.425 | 19.4291 | 10.2102 | 6.8068 | 481.8878 | 252777.1496 | 3.5346 | 19.4639 |  |  |  | ZS01-D03-186
33 |  | 混凝土 | 现浇混凝土 Ⅰ类构件 | 1.混凝土种类:商品混凝土 2.混凝土强度等级:C35 3.构件类型:柱、墙、电梯井壁墙等整体浇筑构件； 4.综合考虑:构件规格、施工部位、超高施工降效等费用 | m3 | 874.26 | ZS01-D03-024 | 混凝土工 | 48.6386 | 普通泵送混凝土 C35 | 406.4688 | m3 | 1.01 | 2.425 | 19.4291 | 10.2102 | 6.8068 | 498.0431 | 435419.1407 | 5.891 | 33.5273 |  |  |  | ZS01-D03-186
34 |  | 混凝土 | 现浇混凝土 Ⅰ类构件 | 1.混凝土种类:商品混凝土 2.混凝土强度等级:C40 3.构件类型:柱、墙、电梯井壁墙等整体浇筑构件； 4.综合考虑:构件规格、施工部位、超高施工降效等费用 | m3 | 1748.52 | ZS01-D03-024 | 混凝土工 | 48.6386 | 普通泵送混凝土 C40 | 422.9346 | m3 | 1.01 | 2.425 | 19.4291 | 10.2102 | 6.8068 | 514.6735 | 899916.8816 | 11.782 | 69.2937 |  |  |  | ZS01-D03-186
35 |  | 混凝土 | 现浇混凝土 Ⅱ类构件 | 1.混凝土种类:商品混凝土 2.混凝土强度等级:C30 3.构件类型:仅限于构造柱、过梁、圈梁、压顶、厨卫及管井反坎、混凝土装饰线条、小型零星构件； 4.综合考虑:构件规格、施工部位、超高施工降效等费用 | m3 | 461.415 | ZS01-D03-025 | 混凝土工 | 96.2638 | 普通混凝土 C30 | 382.9463 | m3 | 1.01 | 2.2795 | 29.391 | 18.8482 | 12.5655 | 546.1238 | 251989.7188 | 5.6615 | 19.4032 |  |  |  | ZS01-D03-186
36 |  | 混凝土 | 现浇混凝土 Ⅱ类构件 | 1.混凝土种类:商品混凝土 2.混凝土强度等级:C25 3.构件类型:仅限于构造柱、过梁、圈梁、压顶、厨卫及管井反坎、混凝土装饰线条、小型零星构件； 4.综合考虑:构件规格、施工部位、超高施工降效等费用 | m3 | 786.834 | ZS01-D03-025 | 混凝土工 | 96.2638 | 普通混凝土 C25 | 371.6555 | m3 | 1.01 | 2.2795 | 29.391 | 18.8482 | 12.5655 | 534.7201 | 420735.9584 | 9.6543 | 32.3967 |  |  |  | ZS01-D03-186
37 |  | 混凝土 | 现浇混凝土 Ⅱ类构件 | 1.混凝土种类:商品混凝土 2.混凝土强度等级:C20 3.构件类型:仅限于构造柱、过梁、圈梁、压顶、厨卫及管井反坎、混凝土装饰线条、小型零星构件； 4.综合考虑:构件规格、施工部位、超高施工降效等费用 | m3 | 40.3812 | ZS01-D03-025 | 混凝土工 | 96.2638 | 普通混凝土 C20 | 358.9534 | m3 | 1.01 | 2.2795 | 29.391 | 18.8482 | 12.5655 | 521.8909 | 21074.5821 | 0.49547 | 1.6227 |  |  |  | ZS01-D03-186
38 |  | 混凝土 | 陶粒混凝土回填 | 1.混凝土种类:陶粒混凝土 2.混凝土强度等级:LC7.5 3.综合考虑:构件规格、施工部位、超高施工降效等费用 | m3 | 181.296 | ZS01-D03-033 | 混凝土工 | 45.5987 | 陶粒混凝土 LC7.5 | 449.2167 | m3 | 1.015 | 5.82 | 19.691 | 9.7934 | 6.529 | 543.387 | 98513.8943 | 1.2205 | 7.5856 |  |  |  | ZS01-D03-186
39 |  | 混凝土 | 商品混凝土泵送增加费 现浇楼栋 | 1.单位工程类型:现浇混凝土工程 2.泵送混凝土种类:综合考虑 3.综合考虑:润泵材料、泵送高度、泵送方式等费用 | m3 | 3147.336 | ZS01-D03-027 | 混凝土工 | 1.1653 | - | 0 | —— | 0 | 0.9797 | 10.4469 | 1.7418 | 1.1612 | 15.4949 | 48767.8104 | 3.7551 | 3.7551 |  |  |  | ZS01-D03-186
四 |  |  | 主体钢结构 |  |  |  |  | 289.2379 |  | 830.0606 |  |  |  | 52.789 | 46.6764 | 50.3871 | 33.5914 |  | 1302.7425 | 0.036397 | 0.10031 |  | 0 |  | ZS01-D03-186
40 |  |  | 钢爬梯制安 | 1.钢梯类型:爬式 2.钢材种类、规格:∅20钢筋【按实填写】 3.油漆品种、刷漆遍数:钢筋涂防锈漆两道，面刷黑油漆 4.综合考虑:除锈方式、探伤要求、焊缝检测、超高降效等费用 | t | 0.1044 | ZS01-D03-052 | 金属制品安装工 | 2770.4776 | 不锈钢型材 综合 | 7500.7287 | t | 1.06 | 505.6416 | 447.0924 | 482.6355 | 321.757 | 12478.3766 | 1302.7425 | 0.036397 | 0.10031 |  |  |  | ZS01-D03-186
五 |  |  | 砌体围护 |  |  |  |  | 641348.769 |  | 534645.9609 |  |  |  | 104998.7161 | 0 | 96202.3153 | 64134.8769 |  | 1441330.6382 | 69.8148 | 110.9826 |  | 0 |  | ZS01-D03-186
41 |  | 砌体 | 蒸压加气混凝土砌块 | 1.砌块种类、强度等级:蒸压加气混凝土砌块 B07 A5.0 2.砌块规格尺寸:各类规格 3.砂浆强度等级:M7.5专用砌筑砂浆 4.综合考虑:墙体厚度、墙体类型、超高施工降效等费用 | m3 | 2560.428 | ZS01-D03-064 | 砖瓦工 | 245.3552 | 蒸压加气混凝土砌块B07 A5.0 合格品 | 209.5685 | m3 | 0.958 | 38.3538 | 0 | 36.8033 | 24.5355 | 545.8145 | 1397518.6657 | 68.0273 | 107.609 |  |  |  | ZS01-D03-186
42 |  | 砌体 | 耐火砖墙 | 1.砌块种类、强度等级:耐火砖 2.砌块规格尺寸:240mm×115mm×65mm 3.砂浆强度等级:耐火泥 4.综合考虑:墙体厚度、墙体类型、超高施工降效等费用 | m3 | 29.15 | ZS01-D03-069 | 砖瓦工 | 269.4097 | 耐火砖 MU10 240×114×65 | 1078.5527 | 千块 | 0.513 | 73.1186 | 0 | 40.4115 | 26.941 | 963.1782 | 28076.6455 | 0.92 | 2.1619 |  |  |  | ZS01-D03-186
43 |  | 砌体 | 灰砂砖墙 | 1.砌块种类、强度等级:灰砂砖墙 2.砌块规格尺寸:240mm×115mm×53mm 3.砂浆强度等级:M7.5专用砌筑砂浆 4.综合考虑:墙体厚度、墙体类型、超高施工降效等费用 | m3 | 13.284 | ZS01-D03-068 | 砖瓦工 | 254.977 | 灰砂砖 MU10 240×114×65 | 383.0918 | 千块 | 0.558 | 125.2367 | 0 | 38.2466 | 25.4977 | 657.7232 | 8737.1949 | 0.45411 | 0.67276 |  |  |  | ZS01-D03-186
44 |  | 砌体 | 砖砌台阶 | 1.砌块种类、强度等级:灰砂砖 2.砌块规格尺寸:240mm×115mm×53mm 3.砂浆强度等级:M7.5专用砌筑砂浆 4.综合考虑:台阶规格尺寸、超暗室施工等费用 | m2 | 26.5 | ZS01-D03-071 | 砖瓦工 | 50.726 | 灰砂砖 MU10 240×114×65 | 383.0918 | 千块 | 0.119 | 103.9549 | 0 | 7.6089 | 5.0726 | 212.9503 | 5643.1834 | 0.3415 | 0.43453 |  |  |  | ZS01-D03-186
45 |  | 砌体 | 零星砌体 | 1.砌块种类、强度等级:灰砂砖 2.砌块规格尺寸:240mm×115mm×53mm 3.砂浆强度等级:M7.5专用砌筑砂浆 4.综合考虑:砌体类型、超暗室施工等费用 | m3 | 1.97 | ZS01-D03-072 | 砖瓦工 | 279.0315 | 灰砂砖 MU10 240×114×65 | 383.0918 | 千块 | 0.558 | 125.2367 | 0 | 41.8547 | 27.9031 | 687.7912 | 1354.9487 | 0.071905 | 0.10433 |  |  |  | ZS01-D03-186
六 |  |  | 找平及抹灰 |  |  |  |  | 1938051.4923 |  | 1907509.9071 |  |  |  | 39609.3508 | 42202.0531 | 297038.0318 | 198025.3545 |  | 4572552.2832 | 193.6495 | 352.0869 |  |  |  | ZS01-D03-186
（一） |  |  | 地面找平 |  |  |  |  | 160517.3663 |  | 1040370.9296 |  |  |  | 14975.0728 | 42184.2262 | 30405.2389 | 20270.1592 |  | 1308722.993 | 20.6631 | 100.7718 |  | 0 |  | ZS01-D03-186
46 |  |  | 地面水泥砂浆 | 1.材料种类、强度等级:M20预拌水泥砂浆（WS） 2.材料厚度:20mm 3.基层处理:素水泥浆一遍 4.综合考虑:基层类型、抹面压光、超高施工降效等费用 | m2 | 872.208 | ZS01-D03-073 | 一般抹灰工 | 12.8801 | 预拌地面砂浆（WS）M20、1:2、1:2.5、1:1:2 | 416.518 | m3 | 0.0202 | 0.388 | 0 | 1.932 | 1.288 | 24.9017 | 21719.5002 | 1.1073 | 1.6724 |  | 1.A.无机地坪漆(耐火A级) /B.环氧地坪漆(耐火B1级,具体以施工工艺为准)/C.无面层或详见二次装修设计 2.20厚(WS M20)地面砂浆整体面层水泥浆抹面 3.素水泥浆结合层一遍 |  | ZS01-D03-186
47 |  |  | 地面水泥砂浆 | 1.材料种类、强度等级:M15预拌水泥砂浆（WS） 2.材料厚度:20mm 3.基层处理:素水泥浆一遍 4.综合考虑:基层类型、抹面压光、超高施工降效等费用 | m2 | 599.292 | ZS01-D03-073 | 一般抹灰工 | 12.8801 | 预拌地面砂浆（WS）M15、1:3、1:1:3 | 401.0368 | m3 | 0.0202 | 0.388 | 0 | 1.932 | 1.288 | 24.589 | 14736.0051 | 0.76085 | 1.1347 |  | 1.A,2厚幼儿园专用PVC塑胶环保地板(做法详厂家)/B,10厚600x600抛光砖铺实拍平,水泥浆擦缝 2.6厚水泥油结合层 3.40厚(WS M15)干硬性水泥砂浆 4.0.1厚防水薄膜 5.3厚聚氨酯橡胶隔音垫 6.钢筋混凝土楼板 |  | ZS01-D03-186
48 |  |  | 地面水泥砂浆 每增减5mm | 1.材料种类、强度等级:M15预拌水泥砂浆（WS） 2.调整厚度:±5mm 3.综合考虑:施工部位、抹面压光、超高施工降效等费用 | m2 | 599.292 | ZS01-D03-074 | 一般抹灰工 | 0.32705 | 预拌地面砂浆（WS）M15、1:3、1:1:3 | 401.0368 | m3 | 0.0051 | 0.097 | 0 | 0.049058 | 0.032705 | 2.5511 | 1528.8552 | 0.023341 | 0.11772 |  |  |  | ZS01-D03-186
49 |  |  | 楼梯面水泥砂浆 | 1.材料种类、强度等级:M20预拌水泥砂浆（WS）【按实填写】 2.材料厚度:20mm 3.防滑条材料种类、规格:陶瓷砖 4.基层处理:素水泥浆一遍 5.综合考虑:施工部位、抹面压光、超高施工降效等费用 | m2 | 315.936 | ZS01-D03-075 | 一般抹灰工 | 40.1119 | 预拌地面砂浆（WS）M20、1:2、1:2.5、1:1:2 | 416.518 | m3 | 0.0279 | 0.7857 | 0 | 6.0168 | 4.0112 | 62.5465 | 19760.6779 | 1.2389 | 1.5216 |  |  |  | ZS01-D03-186
50 |  |  | 地面细石混凝土 | 1.材料种类、强度等级:C20细石混凝土 2.材料厚度:40mm 3.添加剂:掺聚丙烯抗裂纤维1.0Kg/m3 4.基层处理:素水泥浆一遍 5.综合考虑:施工部位、捣平压实、超高施工降效等费用 | m2 | 2242.44 | ZS01-D03-095 | 一般抹灰工 | 13.2264 | 细石混凝土 C20 | 405.9984 | m3 | 0.0405 | 0.6693 | 0 | 1.984 | 1.3226 | 33.6452 | 75447.2882 | 2.9703 | 5.8094 |  |  |  | ZS01-D03-186
51 |  |  | 地面细石混凝土 每增减5mm | 1.材料种类、强度等级:C20细石混凝土 2.调整厚度:±5mm 3.综合考虑:施工部位、捣平压实、暗室施工等费用 | m2 | 4484.88 | ZS01-D03-096 | 一般抹灰工 | 0.28858 | 细石混凝土 C20 | 405.9984 | m3 | 0.0051 | 0.0194 | 0 | 0.043286 | 0.028858 | 2.4507 | 10991.1418 | 0.13127 | 0.84632 |  |  |  | ZS01-D03-186
52 |  |  | 地面钢筋网片 | 1.钢筋种类、规格:HPB300级 2.钢筋规格及间距:φ4@150 3.施工部位:混凝土保护层或面层或找坡层 4.综合考虑:绑扎/焊接方式、超高施工降效等费用 | m2 | 60.48 | ZS01-D03-097 | 钢筋工 | 0.91856 | φ4@200钢筋网 | 5.1418 | m2 | 1.045 | 0.6887 | 0 | 0.13778 | 0.091856 | 7.2101 | 436.0642 | 0.0085544 | 0.033577 |  |  |  | ZS01-D03-186
53 |  |  | LC7.5轻骨料混凝土回填 | 1.混凝土种类:轻骨料混凝土 2.混凝土强度等级:LC7.5 3.综合考虑:构件规格、施工部位、超高施工降效等费用 | m3 | 2142.31 | ZS01-D03-033 | 混凝土工 | 45.5987 | 轻骨料混凝土 LC7.5 | 449.2167 | m3 | 1.015 | 5.82 | 19.691 | 9.7934 | 6.529 | 543.387 | 1164103.4605 | 14.4226 | 89.6361 |  |  |  | ZS01-D03-186
（二） |  |  | 内墙面抹灰 |  |  |  |  | 624400.3493 |  | 528977.0775 |  |  |  | 10746.5652 | 0 | 93660.0524 | 62440.0349 |  | 1333136.1647 | 60.9261 | 102.6516 |  | -12912.0854 |  | ZS01-D03-186
54 |  |  | 内墙面底层抹灰 | 1.材料种类、强度等级:预拌抹灰砂浆（WP）M15、1:3、1:1:3 2.材料厚度:15mm 3.基层处理:刷专用界面剂 4.综合考虑:施工部位、抹面压光、超高施工降效等费用 | m2 | 7979.886 | ZS01-D03-080 | 一般抹灰工 | 16.3333 | 预拌抹灰砂浆（WP）M15、1:3、1:1:3 | 434.2108 | m3 | 0.0153 | 0.3007 | 0 | 2.45 | 1.6333 | 27.3608 | 218336.1167 | 12.7298 | 16.8119 |  | 1.刷专用界面剂1厚(混凝土用Ⅰ型,加气砼墙面用Ⅱ型) 2.普通砌体墙和同一墙面的砼墙面用15厚(WP M10) 水泥石灰砂浆,分2次抹灰 3.铝模砼墙5厚、高精砌块墙8厚(WP M10)抹灰砂浆 4.2厚面层腻子刮平(或详见二次装修设计) 5.A无机涂料2道/B乳胶漆2道/C无面层/D详二次装修 |  | ZS01-D03-186
55 |  |  | 内墙面底层抹灰 | 1.材料种类、强度等级:聚合物抗裂合成纤维水泥砂浆 2.材料厚度:15mm 3.基层处理:刷专用界面剂 4.综合考虑:施工部位、抹面压光、超高施工降效等费用 | m2 | 11315.78 | ZS01-D03-080 | 一般抹灰工 | 16.3333 | 聚合物抗裂纤维防水砂浆 综合 | 1390.4049 | m3 | 0.0153 | 0.3007 | 0 | 2.45 | 1.6333 | 41.9906 | 475156.1169 | 18.0514 | 36.5871 |  | 1.刷专用界面剂1厚(混凝土用Ⅰ型,加气砼墙面用Ⅱ型) 2.普通砌体墙和同一墙面的砼墙面用15厚(WP M10) 水泥石灰砂浆,分2次抹灰 3.铝模砼墙5厚、高精砌块墙8厚(WP M10)抹灰砂浆 4.2厚面层腻子刮平(或详见二次装修设计) 5.A无机涂料2道/B乳胶漆2道/C无面层/D详二次装修 |  | ZS01-D03-186
56 |  |  | 内墙面底层抹灰 | 1.材料种类、强度等级:预拌抹灰砂浆（WP）M20、1:2、1:2.5、1:1:2 2.材料厚度:15mm 3.基层处理:刷专用界面剂 4.综合考虑:施工部位、抹面压光、超高施工降效等费用 | m2 | 7350.83 | ZS01-D03-080 | 一般抹灰工 | 16.3333 | 预拌抹灰砂浆（WP）M20、1:2、1:2.5、1:1:2 | 447.4804 | m3 | 0.0153 | 0.3007 | 0 | 2.45 | 1.6333 | 27.5638 | 202617.0385 | 11.7263 | 15.6015 |  | 1.刷专用界面剂1厚(混凝土用Ⅰ型,加气砼墙面用Ⅱ型) 2.普通砌体墙和同一墙面的砼墙面用15厚(WP M10) 水泥石灰砂浆,分2次抹灰 3.铝模砼墙5厚、高精砌块墙8厚(WP M10)抹灰砂浆 4.2厚面层腻子刮平(或详见二次装修设计) 5.A无机涂料2道/B乳胶漆2道/C无面层/D详二次装修 |  | ZS01-D03-186
57 |  |  | 内墙抹灰 每增减1mm | 1.材料种类、强度等级预拌抹灰砂浆（WP）M20、1:2、1:2.5、1:1:2 2.调整厚度:±1mm 4.综合考虑:施工部位、抹面压光、薄抹灰增加费、超高施工降效等费用 | m2 | -284.55 | ZS01-D03-084 | 一般抹灰工 | 0.096192 | 预拌抹灰砂浆（WP）M20、1:2、1:2.5、1:1:2 | 447.4804 | m3 | 0.001 | 0.0194 | 0 | 0.014429 | 0.0096192 | 0.58712 | -167.065 | -0.0030596 | -0.012864 |  | 1.刷专用界面剂1厚(混凝土用Ⅰ型,加气砼墙面用Ⅱ型) 2.普通砌体墙和同一墙面的砼墙面用15厚(WP M10) 水泥石灰砂浆,分2次抹灰 3.铝模砼墙5厚、高精砌块墙8厚(WP M10)抹灰砂浆 4.2厚面层腻子刮平(或详见二次装修设计) 5.A无机涂料2道/B乳胶漆2道/C无面层/D详二次装修 |  | ZS01-D03-186
58 |  |  | 独立梁柱及零星部位 底层抹灰 | 1.材料种类、强度等级:M20预拌水泥砂浆（WP）【按实填写】 2.材料厚度:15mm 3.基层处理:刷专用界面剂 4.综合考虑:施工部位、抹面压光、薄抹灰增加费、超高施工降效等费用 | m2 | 1627.38 | ZS01-D03-082 | 一般抹灰工 | 16.8143 | 预拌抹灰砂浆（WP）M20、1:2、1:2.5、1:1:2 | 447.4804 | m3 | 0.0153 | 0.3007 | 0 | 2.5221 | 1.6814 | 28.165 | 45835.2054 | 2.6714 | 3.5293 |  |  |  | ZS01-D03-186
59 |  |  | 内墙面一般抹灰 | 1.面层材料种类:M15预拌水泥砂浆（WP） 2.底层材料种类:M20预拌水泥砂浆（WP） 3.材料厚度:15mm[底]+5mm[面] 4.综合考虑:施工部位、抹面压光、薄抹灰增加费、超高施工降效等费用 | m2 | 5657.86 | ZS01-D03-081 | 一般抹灰工 | 17.7762 | 预拌抹灰砂浆（WP）M15、1:3、1:1:3 | 434.2108 | m3 | 0.0153 | 0.3977 | 0 | 2.6664 | 1.7776 | 31.5436 | 178468.9914 | 9.8536 | 13.7421 |  |  |  | ZS01-D03-186
[10 empty] | 预拌抹灰砂浆（WP）M20、1:2、1:2.5、1:1:2 | 447.4804 | kg | 0.0051 | [5 empty] | 0 |  | 0 |  |  |  | ZS01-D03-186
60 |  |  | 内墙钉（挂）钢丝网 | 1.材料种类:钢丝网 2.综合考虑:施工部位、搭接宽度、超高施工降效等费用 | m2 | 21229.38 | ZS01-D03-086 | 一般抹灰工 | 2.8857 | 镀锌钢丝网 φ0.9×12.7×12.7 | 5.8372 | m2 | 1.1 | 0 | 0 | 0.43286 | 0.28858 | 10.0281 | 212889.7608 | 5.8965 | 16.3925 |  |  |  | ZS01-D03-186
（三） |  |  | 天棚抹灰 |  |  |  |  | 230152.7662 |  | 42030.117 |  |  |  | 1851.4049 | 0 | 34522.9149 | 23015.2766 |  | 362685.7613 | 22.2948 | 27.9268 |  | -31113.2818 |  | ZS01-D03-186
61 |  |  | 天棚水泥砂浆 | 1.面层材料种类、强度等级:1:2水泥砂浆 2.底层材料种类、强度等级:1:3水泥砂浆 3.材料厚度:5mm[面]+7mm[底] 4.基层处理:板底清理干净，素水泥浆一道甩毛（内掺建筑胶） 5.综合考虑:施工部位、抹面压光、超高施工降效等费用 | m2 | 13633.32 | ZS01-D03-090 | 一般抹灰工 | 16.8816 | 预拌抹灰砂浆（WP）M15、1:3、1:1:3 | 434.2108 | m3 | 0.0071 | 0.1358 | 0 | 2.5322 | 1.6882 | 26.6029 | 362685.7613 | 22.2948 | 27.9268 |  |  |  | ZS01-D03-186
[10 empty] | 预拌抹灰砂浆（WP）M20、1:2、1:2.5、1:1:2 | 447.4804 | m2 | 0.0051 | [5 empty] | 0 |  | 0 |  |  |  | ZS01-D03-186
（四） |  |  | 屋面找平 |  |  |  |  | 30298.6674 |  | 35035.9819 |  |  |  | 1848.2933 | 17.8269 | 4547.4741 | 3031.6494 |  | 74779.8929 | 3.0603 | 5.7581 |  |  |  | ZS01-D03-186
62 |  | R-1 倒置式屋面 (上人、倒置式屋面,I级防水) | 屋面水泥砂浆 | 1.材料种类、强度等级:M20预拌水泥砂浆（WS） 2.材料厚度:20mm 3.基层处理:素水泥浆一遍 4.综合考虑:基层类型、抹面压光、超高施工降效等费用 | m2 | 735.13 | ZS01-D03-093 | 一般抹灰工 | 12.8801 | 预拌地面砂浆（WS）M20、1:2、1:2.5、1:1:2 | 416.518 | m3 | 0.0202 | 0.388 | 0 | 1.932 | 1.288 | 24.9017 | 18306.0189 | 0.93331 | 1.4096 |  | 1,10厚300x300防滑地砖,水泥浆擦缝或详二次设计。 2.20厚(WS M15)干硬性水泥砂浆 3.40厚细石混凝土 C20(内加抗裂纤维,配双向C4@200),4mx4m分缝,缝宽20mm,建筑密封膏嵌缝 4.100厚挤塑聚苯板,板材之间分缝60宽 5.20厚(WS M20)水泥砂浆找平层 6.50厚1:8水泥加气混凝土碎渣 水泥：碎块=1：8,表面抹平 7.干铺200g/m 聚酯无纺布一层 8.第一道:2.0厚非固化橡胶沥青防水涂料(专业分包） 第二道:1.5厚自粘聚合物改性沥青防水卷材(专业分包）9 9.现浇钢筋混凝土屋面板,原浆机械磨平,结构找坡。 |  | ZS01-D03-186
63 |  |  | 聚酯无纺布隔离层 | 1.材料种类:聚酯无纺布 200g/m2 2.材料层数:1层 3.综合考虑:施工部位、基层处理剂、搭接及附加层工程量、超高施工降效等费用 | m2 | 735.13 | ZS01-D03-123 | 防水工 | 1.0881 | 聚酯无纺布 200g/m2 | 5.1507 | m2 | 1.05 | 0 | 0 | 0.16322 | 0.10881 | 6.7684 | 4975.6622 | 0.076993 | 0.38313 |  |  |  | ZS01-D03-186
64 |  |  | 屋面细石混凝土 | 1.材料种类、强度等级:C20细石混凝土 2.材料厚度:40mm 3.添加剂:掺聚丙烯抗裂纤维1.0Kg/m3 4.基层处理:素水泥浆一遍 5.综合考虑:施工部位、捣平压实、超高施工降效等费用 | m2 | 735.13 | ZS01-D03-095 | 一般抹灰工 | 13.2264 | 细石混凝土 C20 | 405.9984 | m3 | 0.0405 | 0.6693 | 0 | 1.984 | 1.3226 | 33.6452 | 24733.5781 | 0.97373 | 1.9045 |  |  |  | ZS01-D03-186
65 |  |  | 屋面细石混凝土 找坡层 | 1.材料种类、强度等级:C20细石混凝土 2.材料厚度:40mm 3.添加剂:掺聚丙烯抗裂纤维1.0Kg/m3 4.基层处理:素水泥浆一遍 5.综合考虑:施工部位、捣平压实、超高施工降效等费用 | m2 | 735.13 | ZS01-D03-095 | 一般抹灰工 | 13.2264 | 细石混凝土 C20 | 405.9984 | m3 | 0.0405 | 0.6693 | 0 | 1.984 | 1.3226 | 33.6452 | 24733.5781 | 0.97373 | 1.9045 |  |  |  | ZS01-D03-186
66 |  |  | 屋面细石混凝土 每增减5mm | 1.材料种类、强度等级:C20细石混凝土 2.调整厚度:+60mm 3.综合考虑:施工部位、捣平压实、超高施工降效等费用 | m2 | -735.13 | ZS01-D03-096 | 一般抹灰工 | 0.28858 | 细石混凝土 C20 | 405.9984 | m3 | 0.0051 | 0.0194 | 0 | 0.043286 | 0.028858 | 2.4507 | -1801.5907 | -0.021517 | -0.13872 |  |  |  | ZS01-D03-186
67 |  |  | 屋面钢筋网片 | 1.钢筋种类、规格:HPB300级 2.钢筋规格及间距:φ4@200 3.施工部位:混凝土保护层或面层或找坡层 4.综合考虑:绑扎/焊接方式、超高施工降效等费用 | m2 | 735.13 | ZS01-D03-097 | 钢筋工 | 0.91856 | φ4@200钢筋网 | 2.8922 | m2 | 1.045 | 0.6887 | 0 | 0.13778 | 0.091856 | 4.8593 | 3572.2175 | 0.10398 | 0.27506 |  |  |  | ZS01-D03-186
68 |  |  | 屋面混凝土分缝填缝 | 1.分割缝尺寸:深度40mm，缝宽20mm 2.分割缝间距:4m×4m以内 3.嵌缝材料种类:建筑密封膏 4.综合考虑:施工部位、超高施工降效等费用 | m2 | 73.513 | ZS01-D03-098 | 一般抹灰工 | 1.6449 | - | 0 | —— | 0 | 1.1834 | 0.2425 | 0.28311 | 0.18874 | 3.5426 | 260.4288 | 0.020053 | 0.020053 |  |  |  | ZS01-D03-186
（五） |  |  | 外墙面抹灰 |  |  |  |  | 892682.3433 |  | 261095.8011 |  |  |  | 10188.0148 | 0 | 133902.3515 | 89268.2343 |  | 1493227.4712 | 86.7052 | 114.9786 |  |  |  | ZS01-D03-186
69 |  |  | 外墙面底层抹灰 | 1.材料种类、强度等级:预拌抹灰砂浆（WP）M20、1:2、1:2.5、1:1:2 2.材料厚度:15mm 3.掺抗裂纤维含量:1kg/m3 4.基层处理:刷专用界面剂 5.使用部位：屋面女儿墙 6.综合考虑:施工高度、抹面压光、超高施工降效等费用 | m2 | 10002.96 | ZS01-D03-100 | 一般抹灰工 | 29.3866 | 预拌抹灰砂浆（WP）M20、1:2、1:2.5、1:1:2 | 447.4804 | m3 | 0.0173 | 0.3395 | 0 | 4.408 | 2.9387 | 44.8141 | 448273.686 | 28.5545 | 34.5171 |  | 1.外立面基层墙体 2.刷专用界面剂一遍,外墙找平层抹灰前钉挂钢丝网; 3.15厚(WP M20)水泥砂浆抹面,分两次抹灰 |  | ZS01-D03-186
70 |  |  | 外墙面一般抹灰 | 1.面层材料种类、强度等级:M15预拌防水水泥砂浆（WP） 2.底层材料种类、强度等级:聚合物水泥防水砂浆 3.材料厚度:15mm+5mm 4.掺抗裂纤维含量:1kg/m3 5.基层处理:刷专用界面剂 6.综合考虑:施工部位、抹面压光、超高施工降效等费用 | m2 | 12503.7 | ZS01-D03-100 | 一般抹灰工 | 29.3866 | 预拌防水砂浆:P6M15、1:3、1:1:3 | 469.2048 | m3 | 0.0173 | 0.3395 | 0 | 4.408 | 2.9387 | 53.2543 | 665875.5825 | 35.6931 | 51.2725 |  |  |  | ZS01-D03-186
[10 empty] | 聚合物抗裂纤维防水砂浆 综合 | 1390.4049 | m3 | 0.0058 | [11 empty] | ZS01-D03-186
71 |  |  | 外墙面一般抹灰 | 1.面层材料种类、强度等级:M15预拌防水水泥砂浆（WP） 2.底层材料种类、强度等级:聚合物水泥防水砂浆 3.材料厚度:15mm+5mm 4.掺抗裂纤维含量:1kg/m3 5.基层处理:刷专用界面剂 6.综合考虑:施工部位、抹面压光、超高施工降效等费用 | m2 | 0 | ZS01-D03-100 | 一般抹灰工 | 29.3866 | 预拌防水砂浆:P6M15、1:3、1:1:3 | 469.2048 | m3 | 0.0173 | 0.3395 | 0 | 4.408 | 2.9387 | 53.2543 | 0 | 0 | 0 |  |  |  | ZS01-D03-186
[10 empty] | 聚合物抗裂纤维防水砂浆 综合 | 1390.4049 | m3 | 0.0058 | [11 empty] | ZS01-D03-186
72 |  |  | 外墙面底层抹灰 | 1.材料种类、强度等级:预拌抹灰砂浆（WP）M20、1:2、1:2.5、1:1:2 2.材料厚度:15mm 3.掺抗裂纤维含量:1kg/m3 4.基层处理:刷专用界面剂 5.使用部位：屋面女儿墙 6.综合考虑:施工高度、抹面压光、超高施工降效等费用 | m2 | 7502.22 | ZS01-D03-100 | 一般抹灰工 | 29.3866 | 预拌抹灰砂浆（WP）M20、1:2、1:2.5、1:1:2 | 447.4804 | m3 | 0.0173 | 0.3395 | 0 | 4.408 | 2.9387 | 44.8141 | 336205.2645 | 21.4158 | 25.8878 |  |  |  | ZS01-D03-186
73 |  |  | 外墙面抹灰 每增减1mm | 1.材料种类、强度等级:预拌抹灰砂浆（WP）M20、1:2、1:2.5、1:1:2 2.调整厚度:±1mm 3.综合考虑:施工部位、抹面压光、超高施工降效等费用 | m2 |  | ZS01-D03-104 | 一般抹灰工 | 0.11543 | 预拌抹灰砂浆（WP）M20、1:2、1:2.5、1:1:2 | 447.4804 | m3 | 0.0012 | 0.0194 | 0 | 0.017315 | 0.011543 | 0.70066 | 5256.5353 | 0.094558 | 0.40475 |  |  |  | ZS01-D03-186
74 |  |  | 外墙钉（挂）钢丝网 | 1.材料种类:镀锌钢丝网 φ0.9×12.7×12.7 2.规格尺寸:φ0.9*12.7*12.7 3.综合考虑:施工高度、搭接部位、超高施工降效等费用 | m2 | 3751.11 | ZS01-D03-105 | 一般抹灰工 | 2.8857 | 镀锌钢丝网 φ0.9×12.7×12.7 | 5.8372 | m2 | 1.1 | 0 | 0 | 0.43286 | 0.28858 | 10.0281 | 37616.4029 | 1.0419 | 2.8965 |  |  |  | ZS01-D03-186
七 |  |  | 建筑防水 |  |  |  |  | 2440.091 |  | 12127.6425 |  |  |  | 0 | 0 | 366.0136 | 244.0091 |  | 15177.7562 | 0.23486 | 1.1687
（一） |  |  | 卷材防水 |  |  |  |  | 0 |  | 0 |  |  |  | 0 | 0 | 0 | 0 |  | 0 | 0 | 0
75 |  |  | APP改性沥青防水卷材 3mm | 1.卷材种类:APP改性沥青防水卷材 Ⅱ型 2.胎基类型:聚酯胎 3.材料厚度:3mm 4.综合考虑:施工部位、平面/立面、水性基层处理剂、搭接工程量、超高施工降效等费用 | m2 | 0 | ZS01-D03-106 | 防水工 | 4.6116 | APP改性沥青防水卷材 3mm | 19.5649 | m2 | 1.2 | 0.4171 | 0 | 0.69175 | 0.46116 | 29.6595 | 0 | 0 | 0 |  |  |  | ZS01-D03-186
76 |  |  | 自粘改性沥青防水卷材 1.5mm | 1.卷材种类:自粘改性沥青防水卷材 Ⅰ型 2.胎基类型:单面粘 3.材料厚度:1.5mm 4.综合考虑:施工部位、平面/立面、水性基层处理剂、超高施工降效等费用 | m2 | 0 | ZS01-D03-108 | 防水工 | 3.7411 | 自粘改性沥青防水卷材 1.5m | 19.6522 | m2 | 1.2 | 0.4171 | 0 | 0.56117 | 0.37411 | 28.6762 | 0 | 0 | 0 |  |  |  | ZS01-D03-186
（二） |  |  | 涂膜防水 |  |  |  |  | 0 |  | 0 |  |  |  | 0 | 0 | 0 | 0 |  | 0 | 0 | 0
77 |  |  | 聚氨酯防水涂料 1.5mm | 1.防水膜品种:聚氨酯防水涂料Ⅰ型 2.涂膜厚度:1.5mm 3.综合考虑:施工部位、平面/立面、基层处理剂、超高施工降效等费用 | m2 | 0 | ZS01-D03-113 | 防水工 | 3.5546 | 聚氨酯防水涂料 1.5mm | 10.6312 | kg | 1.95 | 0 | 0 | 0.53319 | 0.35546 | 25.1741 | 0 | 0 | 0 |  |  |  | ZS01-D03-186
78 |  |  | 聚氨酯防水涂料 1.2mm | 1.防水膜品种:聚氨酯防水涂料Ⅰ型 2.涂膜厚度:1.2mm 3.综合考虑:施工部位、平面/立面、基层处理剂、超高施工降效等费用 | m2 | 0 | ZS01-D03-113 | 防水工 | 3.5546 | 聚氨酯防水涂料 1.5mm | 10.6312 | kg | 1.56 | 0 | 0 | 0.53319 | 0.35546 | 21.0279 | 0 | 0 | 0 |  |  |  | ZS01-D03-186
79 |  |  | 聚合物水泥防水涂料 2mm | 1.防水膜品种:聚合物水泥防水涂料 Ⅱ型 2.涂膜厚度:2mm 3.综合考虑:施工部位、平面/立面、基层处理剂、超高施工降效等费用 | m2 | 0 | ZS01-D03-114 | 防水工 | 4.28 | 聚合物水泥防水涂料 1mm | 5.3932 | kg | 3.6 | 0 | 0 | 0.642 | 0.428 | 24.7655 | 0 | 0 | 0 |  |  |  | ZS01-D03-186
80 |  |  | 聚合物水泥防水涂料 1.2mm | 1.防水膜品种:聚合物水泥防水涂料 Ⅱ型 2.涂膜厚度:1.2mm 3.综合考虑:施工部位、平面/立面、基层处理剂、超高施工降效等费用 | m2 | 0 | ZS01-D03-114 | 防水工 | 4.28 | 聚合物水泥防水涂料 1mm | 5.3932 | kg | 2.16 | 0 | 0 | 0.642 | 0.428 | 16.9993 | 0 | 0 | 0 |  |  |  | ZS01-D03-186
（三） |  |  | 刚性防水 |  |  |  |  | 0 |  | 0 |  |  |  | 0 | 0 | 0 | 0 |  | 0 | 0 | 0
81 |  |  | 聚合物水泥防水砂浆 立面 | 1.砂浆材料品种:聚合物乳液防水砂浆【按实填写】 2.材料厚度:5mm 3.基础处理:刷聚合物乳液防水素浆一道 4.综合考虑:施工部位、基层处理剂、超高施工降效等费用 | m2 | 0 | ZS01-D03-121 | 防水工 | 17.5968 | 聚合物水泥砂浆 综合 | 1002.1681 | m3 | 0.005 | 0.097 | 0 | 2.6395 | 1.7597 | 27.1038 | 0 | 0 | 0 |  |  |  | ZS01-D03-186
82 |  |  | 聚合物水泥防水砂浆 立面增减1mm | 1.砂浆材料品种:聚合物乳液防水砂浆【按实填写】 2.调整厚度:±1mm 3.基础处理:刷聚合物乳液防水素浆一道 4.综合考虑:施工部位、基层处理剂、超高施工降效等费用 | m2 | 0 | ZS01-D03-122 | 防水工 | 0.10363 | 聚合物水泥砂浆 综合 | 1002.1681 | m3 | 0.001 | 0.0194 | 0 | 0.015545 | 0.010363 | 1.1511 | 0 | 0 | 0 |  |  |  | ZS01-D03-186
（四） |  |  | 防水隔离层 |  |  |  |  | 2440.091 |  | 12127.6425 |  |  |  | 0 | 0 | 366.0136 | 244.0091 |  | 15177.7562 | 0.23486 | 1.1687
83 |  |  | 聚酯无纺布隔离层 | 1.材料种类:聚酯无纺布 200g/m2【按实填写】 2.材料层数:2层 3.综合考虑:施工部位、基层处理剂、搭接工程量、地下施工降效等费用 | m2 | 2242.44 | ZS01-D03-123 | 防水工 | 1.0881 | 聚酯无纺布 200g/m2 | 5.1507 | m2 | 1.05 | 0 | 0 | 0.16322 | 0.10881 | 6.7684 | 15177.7562 | 0.23486 | 1.1687
八 |  |  | 保温隔热 |  |  |  |  | 19718.3682 |  | 74862.2006 |  |  |  | 5.4392 | 0 | 2957.7552 | 1971.8368 |  | 99515.6001 | 1.8983 | 7.6627 |  |  |  | ZS01-D03-186
（一） |  |  | 屋面保温隔热 |  |  |  |  | 19540.4729 |  | 74160.978 |  |  |  | 0 | 0 | 2931.0709 | 1954.0473 |  | 98586.5692 | 1.8808 | 7.5912 |  | 0 |  | ZS01-D03-186
84 |  |  | 屋面保温隔热板 | 1.材料种类:B1级挤塑聚苯乙烯泡沫塑料板 2.材料厚度:40mm 3.综合考虑:基层处理、专用胶粘结、超高施工降效等费用 | m2 | 2520.36 | ZS01-D03-126 | 一般抹灰工 | 7.753 | 挤塑型聚苯乙烯泡沫塑料板40mm | 28.8478 | m2 | 1.02 | 0 | 0 | 1.163 | 0.7753 | 39.1161 | 98586.5692 | 1.8808 | 7.5912 |  |  |  | ZS01-D03-186
（二） |  |  | 墙面保温隔热 |  |  |  |  | 177.8953 |  | 701.2226 |  |  |  | 5.4392 | 0 | 26.6843 | 17.7895 |  | 929.0309 | 0.017541 | 0.071535 |  | 0 | 1858.0618 | ZS01-D03-186
85 |  |  | 内墙保温隔热砂浆 | 1.材料种类:膨胀玻化微珠保温砂浆 2.材料厚度:35mm 3.基层处理:刷专用界面剂 4.综合考虑:施工部位、界面砂浆、超高施工降效等费用 | m2 | 10.58 | ZS01-D03-134 | 一般抹灰工 | 17.0548 | 干混无机骨料保温砂浆 二类 I型 导热系数≤0.07、 抗压强度≥0.2Mpa、 保水率≥95% 比重系数：0.25 | 2165.9518 | m3 | 0.0357 | 0.6305 | 0 | 2.5582 | 1.7055 | 99.2735 | 1050.3132 | 0.017881 | 0.080874 |  |  |  | ZS01-D03-186
86 |  |  | 墙面保温隔热砂浆增减5mm | 1.材料种类:膨胀玻化微珠保温砂浆 2.增减厚度:±5mm 3.基层处理:刷专用界面剂 4.综合考虑:施工部位、界面砂浆、超高施工降效等费用 | m2 | -10.58 | ZS01-D03-135 | 一般抹灰工 | 0.24048 | 干混无机骨料保温砂浆 二类 I型 导热系数≤0.07、 抗压强度≥0.2Mpa、 保水率≥95% 比重系数：0.25 | 2165.9518 | m3 | 0.0051 | 0.1164 | 0 | 0.036072 | 0.024048 | 11.4634 | -121.2823 | -0.00033971 | -0.0093387 |  |  |  | ZS01-D03-186
九 |  |  | 公共部位粗装修 |  |  |  |  | 414697.8964 |  | 480557.9381 |  |  |  | 12481.0065 | 212.4931 | 62236.5584 | 41491.0389 |  | 1075728.3702 | 40.8962 | 82.8312 |  |  |  | ZS01-D03-186
（一） |  |  | 楼地面粗装修 |  |  |  |  | 383869.136 |  | 440005.6007 |  |  |  | 1674.1306 | 0 | 57580.3704 | 38386.9136 |  | 975286.6926 | 37.0763 | 75.0972 |  |  |  | ZS01-D03-186
87 |  | 楼-1 | 块料楼地面 | 1.面层材料品种、规格:600×600防滑地砖 2.砂浆种类、强度等级:M20预拌水泥砂浆（WS） 3.砂浆厚度:10mm 4.基层处理:素水泥浆一遍 5.综合考虑:结合层、水泥浆擦缝、超高施工降效等费用 | m2 | 4323.28 | ZS01-D03-140 | 抹灰镶贴工 | 29.9374 | 瓷质防滑砖 600×600 | 38.509 | m2 | 1.025 | 0.097 | 0 | 4.4906 | 2.9937 | 81.1973 | 351038.7351 | 12.4897 | 27.03 |  |  |  | ZS01-D03-186
[10 empty] | 预拌地面砂浆（WS）M20、1:2、1:2.5、1:1:2 | 416.518 | m3 | 0.0101 | [11 empty] | ZS01-D03-186
88 |  | 楼-3 | 块料楼地面 | 1.面层材料品种、规格:300×300耐磨防滑亚光砖 2.砂浆种类、强度等级:M20预拌水泥砂浆（WS） 3.砂浆厚度:10mm 4.基层处理:素水泥浆一遍 5.综合考虑:结合层、水泥浆擦缝、超高施工降效等费用 | m2 | 2858.01 | ZS01-D03-140 | 抹灰镶贴工 | 29.9374 | 瓷质防滑砖 300×300 | 26.5683 | m2 | 1.025 | 0.097 | 0 | 4.4906 | 2.9937 | 68.9581 | 197082.9369 | 8.2566 | 15.1754 |  |  |  | ZS01-D03-186
[10 empty] | 预拌地面砂浆（WS）M20、1:2、1:2.5、1:1:2 | 416.518 | m3 | 0.0101 | [11 empty] | ZS01-D03-186
89 |  | 楼-7 | 块料楼地面 | 1.面层材料品种、规格:300×300防滑地砖 2.砂浆种类、强度等级:M20预拌水泥砂浆（WS） 3.砂浆厚度:10mm 4.基层处理:素水泥浆一遍 5.综合考虑:结合层、水泥浆擦缝、超高施工降效等费用 | m2 | 676.31 | ZS01-D03-140 | 抹灰镶贴工 | 29.9374 | 瓷质防滑砖 300×300 | 26.5683 | m2 | 1.025 | 0.097 | 0 | 4.4906 | 2.9937 | 68.9581 | 46637.052 | 1.9538 | 3.5911 |  |  |  | ZS01-D03-186
[10 empty] | 预拌地面砂浆（WS）M20、1:2、1:2.5、1:1:2 | 416.518 | m3 | 0.0101 | [11 empty] | ZS01-D03-186
90 |  | 楼-2 | 块料楼地面 | 1.面层材料品种、规格:600×600耐磨哑光地砖 2.砂浆种类、强度等级:M20预拌水泥砂浆（WS） 3.砂浆厚度:10mm 4.基层处理:素水泥浆一遍 5.综合考虑:结合层、水泥浆擦缝、超高施工降效等费用 | m2 | 4485.66 | ZS01-D03-140 | 抹灰镶贴工 | 29.9374 | 瓷质耐磨砖 600×600 | 32.8248 | m2 | 1.025 | 0.097 | 0 | 4.4906 | 2.9937 | 75.371 | 338088.7321 | 12.9588 | 26.0329 |  |  |  | ZS01-D03-186
[10 empty] | 预拌地面砂浆（WS）M20、1:2、1:2.5、1:1:2 | 416.518 | m3 | 0.0101 | [11 empty] | ZS01-D03-186
91 |  |  | 块料楼梯面 | 1.面层材料品种、规格:300×300耐磨防滑亚光砖 2.砂浆种类、强度等级:M15预拌水泥砂浆（WS） 3.砂浆厚度:10mm 4.基层处理:素水泥浆一遍 5.综合考虑:结合层、水泥浆擦缝、超高施工降效等费用 | m2 | 330.891 | ZS01-D03-141 | 抹灰镶贴工 | 38.9158 | 瓷质防滑砖 300×300 | 26.5683 | m2 | 1.44 | 0.1261 | 0 | 5.8374 | 3.8916 | 92.6036 | 30641.6977 | 1.2426 | 2.3594
[10 empty] | 预拌地面砂浆（WS）M15、1:3、1:1:3 | 401.0368 | m3 | 0.0139
92 |  |  | 地面水泥砂浆 每增减5mm | 1.材料种类、强度等级:M20预拌水泥砂浆（WS） 2.调整厚度:±5mm 3.综合考虑:施工部位、抹面压光、超高施工降效等费用 | m2 | 4485.66 | ZS01-D03-074 | 一般抹灰工 | 0.32705 | 预拌地面砂浆（WS）M20、1:2、1:2.5、1:1:2 | 416.518 | m3 | 0.0051 | 0.097 | 0 | 0.049058 | 0.032705 | 2.6301 | 11797.5387 | 0.17471 | 0.90841 |  |  |  | ZS01-D03-186
（二） |  |  | 墙柱面粗装修 |  |  |  |  | 17313.3589 |  | 28057.746 |  |  |  | 37.7281 | 0 | 2597.0038 | 1731.3359 |  | 50624.8151 | 1.6693 | 3.8981 |  |  |  | ZS01-D03-186
93 |  | T-3 块料踢脚线 | 块料踢脚线 | 1.面层材料品种、规格:8~10厚釉面砖 2.砂浆种类、强度等级:预拌抹灰砂浆（WP）M20、1:2、1:2.5、1:1:2 3.砂浆厚度:5mm 4.添加剂:加水重20%建筑胶 5.基层处理:素水泥浆一遍 6.综合考虑:瓷砖铺实拍平、水泥浆擦缝、超高施工降效等费用 | m2 | 388.95 | ZS01-D03-149 | 抹灰镶贴工 | 44.5131 | 抛光瓷质砖 600×600 | 70.7227 | m2 | 1.02 | 0.097 | 0 | 6.677 | 4.4513 | 130.1576 | 50624.8151 | 1.6693 | 3.8981 |  |  |  | ZS01-D03-186
[10 empty] | 预拌抹灰砂浆（WP）M20、1:2、1:2.5、1:1:2 | 447.4804 | m3 | 0.0051 | [11 empty] | ZS01-D03-186
（三） |  |  | 天棚面粗装修 |  |  |  |  | 13515.4015 |  | 12494.5913 |  |  |  | 10769.1478 | 212.4931 | 2059.1842 | 1372.7895 |  | 49816.8625 | 2.1505 | 3.8359 |  |  |  | ZS01-D03-186
94 |  | D-8 隔音天棚吊顶 | 隔音天棚吊顶 | 1.面层材料种类及规格:5厚纤维水泥穿孔板 2.隔音层材料种类及规格:50厚超细玻璃棉吸音层 3.龙骨材料种类及规格:轻钢龙骨标准骨架:主龙骨中距600~800，次龙骨中距400 4.综合考虑:基层处理、孔眼用腻子刮平、暗室施工等费用 | m2 | 438.13 | ZS01-D03-161 | 装饰木工 | 30.8479 | 纤维水泥穿孔板 5厚 | 27.16 | m2 | 1.05 | 24.5798 | 0.485 | 4.6999 | 3.1333 | 113.7034 | 49816.8625 | 2.1505 | 3.8359 |  |  |  | ZS01-D03-186
[10 empty] | 离心玻璃棉毡50厚超细玻璃棉 | 20.4185 | m2 | 1.05 | [11 empty] | ZS01-D03-186
十 |  |  | 建筑外部装修 |  |  |  |  | 441565.1626 |  | 298610.1862 |  |  |  | 1178.0068 | 0 | 66234.7744 | 44156.5163 |  | 880575.1981 | 42.5914 | 67.8044 |  |  |  | ZS01-D03-186
（一） |  |  | 屋面精装修 |  |  |  |  | 3125.4654 |  | 2843.0738 |  |  |  | 10.1268 | 0 | 468.8198 | 312.5465 |  | 7182.9016 | 0.30161 | 0.55308 |  |  |  | ZS01-D03-186
95 |  |  | 屋面铺砖 | 1.面层材料品种、规格:10厚300x300防滑砖 2.砂浆种类、强度等级:M15预拌水泥砂浆（WS） 3.砂浆厚度:20mm 4.基层处理:素水泥浆一遍 5.综合考虑:结合层、水泥浆擦缝、超高施工降效等费用 | m2 | 104.4 | ZS01-D03-140 | 抹灰镶贴工 | 29.9374 | 瓷质防滑砖 300×300 | 26.5683 | m2 | 1.025 | 0.097 | 0 | 4.4906 | 2.9937 | 68.8017 | 7182.9016 | 0.30161 | 0.55308 |  | 1,10厚300x300防滑地砖,水泥浆擦缝或详二次设计。 2.20厚(WS M15)干硬性水泥砂浆 3.40厚细石混凝土 C20(内加抗裂纤维,配双向C4@200),4mx4m分缝,缝宽20mm,建筑密封膏嵌缝 4.100厚挤塑聚苯板,板材之间分缝60宽 5.20厚(WS M20)水泥砂浆找平层 6.50厚1:8水泥加气混凝土碎渣 水泥：碎块=1：8,表面抹平 7.干铺200g/m 聚酯无纺布一层 8.第一道:2.0厚非固化橡胶沥青防水涂料(专业分包） 第二道:1.5厚自粘聚合物改性沥青防水卷材(专业分包）9 9.现浇钢筋混凝土屋面板,原浆机械磨平,结构找坡。 |  | ZS01-D03-186
[10 empty] | 预拌地面砂浆（WS）M15、1:3、1:1:3 | 401.0368 | m3 | 0.0101 | [11 empty] | ZS01-D03-186
（二） |  |  | 外立面精装修 |  |  |  |  | 438439.6972 |  | 295767.1125 |  |  |  | 1167.88 | 0 | 65765.9546 | 43843.9697 |  | 873392.2965 | 42.2898 | 67.2513 |  |  |  | ZS01-D03-186
96 |  |  | 外墙块料墙面 | 1.面层材料品种、规格:外墙砖 2.砂浆种类、强度等级:预拌抹灰砂浆（WP）M20、1:2、1:2.5、1:1:2、加水重20%白乳胶 3.砂浆厚度:5mm 4.基层处理:素水泥浆一遍 5.综合考虑:施工高度、楼层分格缝、专用填缝剂、超高施工降效等费用 | m2 | 10022.6243 | ZS01-D03-166 | 抹灰镶贴工 | 39.8913 | 彩釉外墙砖 95×95 | 26.1706 | m2 | 1.03 | 0.1067 | 0 | 5.9837 | 3.9891 | 79.5219 | 797018.2729 | 38.5646 | 61.3705 |  |  |  | ZS01-D03-186
[10 empty] | 预拌抹灰砂浆（WP）M20、1:2、1:2.5、1:1:2 | 447.4804 | m3 | 0.0058 | [11 empty] | ZS01-D03-186
97 |  |  | 外墙块料柱(梁)面 | 1.面层材料品种、规格:外墙砖 2.砂浆种类、强度等级:预拌抹灰砂浆（WP）M20、1:2、1:2.5、1:1:2、加水重20%白乳胶 3.砂浆厚度:5mm 4.基层处理:素水泥浆一遍 5.综合考虑:施工高度、楼层分格缝、专用填缝剂、超高施工降效等费用 | m2 | 631.6491 | ZS01-D03-167 | 抹灰镶贴工 | 41.1699 | 彩釉外墙砖 95×95 | 26.1706 | m2 | 1.06 | 0.1067 | 0 | 6.1755 | 4.117 | 81.9052 | 51735.3679 | 2.5082 | 3.9836 |  |  |  | ZS01-D03-186
[10 empty] | 预拌抹灰砂浆（WP）M20、1:2、1:2.5、1:1:2 | 447.4804 | m3 | 0.0058 | [11 empty] | ZS01-D03-186
98 |  |  | 外墙块料零星项目 | 1.面层材料品种、规格:外墙纸皮砖 2.砂浆种类、强度等级:M20预拌水泥砂浆（WP）、加水重20%白乳胶 3.砂浆厚度:5mm 4.基层处理:素水泥浆一遍 5.综合考虑:施工高度、楼层分格缝、专用填缝剂、超高施工降效等费用 | m2 | 291.181 | ZS01-D03-168 | 抹灰镶贴工 | 43.3387 | 彩釉外墙砖 95×95 | 26.1706 | m2 | 1.06 | 0.1067 | 0 | 6.5008 | 4.3339 | 84.6163 | 24638.6557 | 1.217 | 1.8972 |  |  |  | ZS01-D03-186
[10 empty] | 预拌抹灰砂浆（WP）M20、1:2、1:2.5、1:1:2 | 447.4804 | m3 | 0.0058 | [11 empty] | ZS01-D03-186
十一 |  |  | 其他附属工程 |  |  |  |  | 2692.5829 |  | 11280.7773 |  |  |  | 183.3842 | 0 | 403.8874 | 269.2583 |  | 14829.89 | 0.27328 | 1.1419 |  | 0 |  | ZS01-D03-186
99 |  |  | 外墙变形缝 | 1.部位:外墙 2.材料规格:2mm铝合金盖板【按实填写】 3.变形缝宽度:100mm【按实填写】 4.综合考虑:盖板及基座制作安装、清缝、填塞防水材料、止水胶条、油漆、超高施工降效等费用 | m | 48.0848 | ZS01-D03-177 | 金属制品安装工 | 18.4334 | 成品外墙变形缝100mm宽 | 44.62 | m | 1.05 | 2.3479 | 0 | 2.765 | 1.8433 | 72.2406 | 3473.6793 | 0.094006 | 0.26747 |  |  |  | ZS01-D03-186
100 |  |  | 楼面变形缝 | 1.部位:楼面 2.材料规格:2mm铝合金盖板【按实填写】 3.变形缝宽度:100mm【按实填写】 4.综合考虑:盖板及基座制作安装、清缝、填塞防水材料、止水胶条、油漆、超高施工降效等费用 | m | 90.4487 | ZS01-D03-180 | 金属制品安装工 | 19.9695 | 成品楼面变形缝100mm宽 | 95.06 | m | 1.05 | 0.7793 | 0 | 2.9954 | 1.997 | 125.5542 | 11356.2107 | 0.17928 | 0.87443 |  |  |  | ZS01-D03-186
Ⅱ |  |  | 措施及其他项目 | [15 empty] | 5382525.2402 | 555.0685 | 414.4549 |  |  |  | ZS01-D03-186
（一） |  |  | 按系数计算措施及其他费 |  |  |  |  | 0 |  | 0 |  |  |  | 0 | 0 | 0 | 0 |  | 1277843.5461 | 0 | 98.3941 |  |  |  | ZS01-D03-186
101 |  |  | 绿色安全文明施工费 | 1.计价规则：作为不可竞争费用，参照《广东省建设工程计价依据（2018）》中各专业工程定额规定，以模拟清单报价分部分项工程费中“人工费+机械费”之和基数，乘以19%计算。 2.投标人负责本合同所有项目的安全文明施工，具体工作内容及要求详见合同专用条件及投标报价说明。 3.除按实物量计算部分、以及施工总承包管理及配合内容明确可以与分包人分摊收取或由分包人自行承担的的绿色安全文明外，施工现场发生的全部绿色安全文明措施均按此费率包干。 4.若由专业分包实施临时开路口工程、洗车槽等绿色施工安全防护措施，须在绿色施工安全防护措施费中按分包结算金额扣回相应费用。 | 项 | 4981846.1837 | ZS01-D03-225 | 以人工费+机械费合计金额为基数，执行定额费率（不可竞争）为： | [9 empty] | 19% | 946550.7749 | 0 | 72.8845 |  |  |  | ZS01-D03-186
102 |  |  | 预算包干费 | 1.计价规则：以模拟清单报价分部分项工程费中“人工费+机械费”之和基数，乘以投标报价费率计算。 2.投标人负责模拟清单报价范围的预算包干内容，具体工作内容及要求详见合同专用条件及投标报价说明。 | 项 | 4981846.1837 | ZS01-D03-226 | 以人工费+机械费合计金额为基数，费率为： | [9 empty] | 6.5% | 323820.0019 | 0 | 24.9342 |  |  |  | ZS01-D03-186
103 |  |  | 检验试验费 | 1.计价规则：以分部分项工程费（不含土石方工程、工程变更费用）为计算基数，乘以投标报价费率计算。 2.投标人负责对检测范围及工作内容详见合同专用条件及投标报价说明。 | 项 | 4981846.1837 | ZS01-D03-227 | 以分部分项合计(不含土石方工程和工程变更及签证）金额为基数，费率为： | [9 empty] | 0.15% | 7472.7693 | 0 | 0.5754 |  |  |  | ZS01-D03-186
（二） |  |  | 实物量计算措施及其他费 |  |  |  |  | 466389.4161 |  | 0 |  |  |  | 218148.4287 | 35430.6008 | 75273.0025 | 50182.0017 |  | 845423.4499 | [5 empty] | ZS01-D03-186
1 |  |  | 脚手架工程 |  |  |  |  | 466389.4161 |  | 0 |  |  |  | 218148.4287 | 35430.6008 | 75273.0025 | 50182.0017 |  | 845423.4499 | 65.0977 | 65.0977 |  |  |  | ZS01-D03-186
104 |  |  | 综合钢脚手架 20m以内 | 1.脚手架类型:钢管脚手架（落地架/悬挑架） 2.防护高度:20m以内 3.综合考虑:安全挡板、护栏及挡脚板、安全网、卸料平台、架空运输通道、施工期间的加固维修和安全管理等费用 | m2 | 1126.5696 | ZS01-D03-228 | 架子工 | 15.8119 | —— | 0 | —— | 0 | 7.9443 | 1.9691 | 2.6671 | 1.7781 | 30.1705 | 33989.1988 | 2.6172 | 2.6172 |  |  |  | ZS01-D03-186
105 |  |  | 综合钢脚手架 30m以内 | 1.脚手架类型:钢管脚手架（落地架/悬挑架） 2.防护高度:30m以内 3.综合考虑:安全挡板、护栏及挡脚板、安全网、卸料平台、架空运输通道、施工期间的加固维修和安全管理等费用 | m2 | 1689.8544 | ZS01-D03-229 | 架子工 | 21.1015 | —— | 0 | —— | 0 | 11.1065 | 2.1534 | 3.4882 | 2.3255 | 40.1751 | 67890.0445 | 5.2275 | 5.2275 |  |  |  | ZS01-D03-186
106 |  |  | 综合钢脚手架 40m以内 | 1.脚手架类型:钢管脚手架（落地架/悬挑架） 2.防护高度:40m以内 3.综合考虑:安全挡板、护栏及挡脚板、安全网、卸料平台、架空运输通道、施工期间的加固维修和安全管理等费用 | m2 | 13247.1 | ZS01-D03-230 | 架子工 | 24.2582 | —— | 0 | —— | 0 | 12.222 | 1.9691 | 3.9341 | 2.6227 | 45.0061 | 596199.9234 | 45.9074 | 45.9074 |  |  |  | ZS01-D03-186
107 |  |  | 单排脚手架（高度10m以内） | 1.脚手架类型:单排脚手架 2.防护高度:10m以内 3.综合考虑:施工期间的加固维修和安全管理等费用 | m2 | 45.36 | ZS01-D03-245 | 架子工 | 4.6829 | —— | 0 | —— | 0 | 2.8324 | 0.4559 | 0.77082 | 0.51388 | 9.2559 | 419.8474 | 0.032328 | 0.032328 |  |  |  | ZS01-D03-186
108 |  |  | 室内脚手架 5m以内 | 1.脚手架类型:里脚手架、满堂脚手架、电梯井脚手架等 2.顶板净高度:5米内 3.综合考虑:施工期间的加固维修和安全管理等费用 | m2 | 17270.76 | ZS01-D03-253 | 架子工 | 5.119 | —— | 0 | —— | 0 | 1.5908 | 0.194 | 0.79694 | 0.5313 | 8.232 | 142172.7786 | 10.9473 | 10.9473 |  |  |  | ZS01-D03-186
109 |  |  | 室内脚手架 每增加1m | 1.脚手架类型:里脚手架、满堂脚手架、电梯井脚手架等 2.顶板净高度:每增加1m 3.综合考虑:施工期间的加固维修和安全管理等费用 | m2 | 1727.076 | ZS01-D03-254 | 架子工 | 1.7063 | —— | 0 | —— | 0 | 0.5335 | 0.0679 | 0.26613 | 0.17742 | 2.7513 | 4751.6571 | 0.36588 | 0.36588 |  |  |  | ZS01-D03-186
Ⅱ |  |  | 措施及其他项目 |  |  |  |  | 1831577.6806 |  | 77632.689 |  |  |  | 482337.3136 | 327852.9127 | 323914.589 | 215943.0593 |  | 3259258.2442 | 244.9854 | 250.9631 |  |  |  | ZS01-D03-186
（一） |  |  | 模板工程 |  |  |  |  | 1808833.7333 |  | 77632.689 |  |  |  | 482337.3136 | 35416.6822 | 276637.5623 | 184425.0415 |  | 2865283.0219 | 214.6493 | 220.627 |  |  |  | ZS01-D03-186
110 |  | 木模板 | 砖胎膜 | 1.砌块种类、强度等级:蒸压灰砂砖 2.砌块规格尺寸:240mm×115mm×53mm 3.砌筑砂浆及强度等级:M7.5专用砌筑砂浆 4.抹面砂浆及强度等级:预拌抹灰砂浆（WP）M20、1:2、1:2.5、1:1:2 5.综合考虑:施工部位、地下施工降效等费用 | m3 | 363.168 | ZS01-D03-255 | 砌筑工 | 264.5988 | 灰砂砖 MU10 240×114×65 | 383.0918 | 千块 | 0.558 | 144.7046 | 1.455 | 39.9081 | 26.6054 | 691.0371 | 250962.5478 | 13.3464 | 19.3241 |  |  |  | ZS01-D03-186
111 |  | 木模板 | 木模板及支架 I类构件 | 1.构件类型:包括柱、梁、板、墙、空调板、雨棚板、飘窗板、悬挑板、天沟、挑檐、女儿墙、栏板、反檐、基础、后浇带、垫层等，除Ⅱ、Ⅲ类以外的其他混凝土构件 2.模板高度:3.6米（含）以内 3.综合考虑:施工部位、止水螺栓、模板及支架搭设及拆除、施工期间的加固维修和安全管理、场内外运输等费用 | m2 | 37034.88 | ZS01-D03-257 | 架子工 | 42.658 | —— | 0 | —— | 0 | 10.5245 | 0.776 | 6.5151 | 4.3434 | 64.8169 | 2400487.7127 | 184.8377 | 184.8377 |  |  |  | ZS01-D03-186
112 |  | 木模板 | 木模板及支架 Ⅱ类构件 | 1.构件类型:仅限于构造柱、过梁、圈梁、压顶、厨卫及管井反坎、混凝土装饰线条、小型零星构件 2.模板高度:3.6米（含）以内 3.综合考虑:施工部位、模板及支架搭设及拆除、施工期间的加固维修和安全管理、场内外运输等费用 | m2 | 1410.82 | ZS01-D03-258 | 架子工 | 66.3568 | —— | 0 | —— | 0 | 11.4945 | 1.4162 | 10.166 | 6.7773 | 96.2108 | 135736.0824 | 10.4517 | 10.4517 |  |  |  | ZS01-D03-186
113 |  | 木模板 | 木模板及支架 楼梯 | 1.构件类型:楼梯构件 2.模板高度:3.6米（含）以内 3.计算规则:按楼梯（含平台、梯梁、平台梁）的水平投影面积计算 4.综合考虑:施工部位、模板及支架搭设及拆除、施工期间的加固维修和安全管理、场内外运输等费用 | m2 | 408.58 | ZS01-D03-259 | 架子工 | 59.7211 | —— | 0 | —— | 0 | 14.7343 | 1.0864 | 9.1211 | 6.0808 | 90.7437 | 37076.0693 | 2.8549 | 2.8549 |  |  |  | ZS01-D03-186
114 |  | 木模板 | 木模板及支架 5m内增加费 | 1.构件类型:木模板及支架（I类、Ⅱ类、 Ⅲ类构件） 2.增加高度:模板高度增加至5米（含）以内 3.综合考虑:施工部位、模板及支架搭设及拆除、施工期间的加固维修和安全管理、场内外运输等费用 | m2 | 5235.59 | ZS01-D03-260 | 架子工 | 1.4219 | —— | 0 | —— | 0 | 1.94 | 0.4559 | 0.28167 | 0.18778 | 4.2873 | 22446.4915 | 1.7284 | 1.7284 |  |  |  | ZS01-D03-186
115 |  | 木模板 | 木模板及支架 5米外增加费 | 1.构件类型:木模板及支架（I类、Ⅱ类、 Ⅲ类构件） 2.增加高度:模板高度超过5米 3.综合考虑:施工部位、模板及支架搭设及拆除、施工期间的加固维修和安全管理、场内外运输等费用 | m2 | 1047.118 | ZS01-D03-261 | 架子工 | 7.1097 | —— | 0 | —— | 0 | 7.275 | 1.261 | 1.2556 | 0.83707 | 17.7383 | 18574.1182 | 1.4302 | 1.4302 |  |  |  | ZS01-D03-186
（二） |  |  | 垂直运输工程 |  |  |  |  | 0 |  | 0 |  |  |  | 0 | 242020.4805 | 36303.0721 | 24202.0481 |  | 302525.6006 | 23.2945 | 23.2945 |  |  |  | ZS01-D03-186
116 |  |  | 垂直运输 20m以内 | 1.垂直运输高度:20m（含）以内 2.垂直运输设备:符合项目需求各类设备 3.综合考虑:垂直运输设备数量及使用费、通讯联络设备使用费、燃料动力费、操作人员工资等费用 | m2 | 11367 | ZS01-D03-264 | 机械工 | 0 | —— | 0 | —— | 0 | 0 | 21.2915 | 3.1937 | 2.1292 | 26.6144 | 302525.6006 | 23.2945 | 23.2945 |  |  |  | ZS01-D03-186
（三） |  |  | 大型机械进出场及安拆费 |  |  |  |  | 22743.9474 |  | 0 |  |  |  | 0 | 50415.75 | 10973.9546 | 7315.9697 |  | 91449.6217 | 7.0416 | 7.0416 |  |  |  | ZS01-D03-186
117 |  |  | 施工电梯每次进出场及安拆费 | 1.机械设备名称:施工电梯 2.机械设备规格型号:SCD100 3.综合考虑:场内外运距、安装及拆除等费用 | 台次 | 1 | ZS01-D03-275 | 机械工 | 7236.7105 | —— | 0 | —— | 0 | 0 | 16041.375 | 3491.7128 | 2327.8086 | 29097.6069 | 29097.6069 | 2.2405 | 2.2405 |  |  |  | ZS01-D03-186
118 |  |  | 塔式起重机每次进出场及 安拆费 | 1.机械设备名称:塔式起重机 2.机械设备规格型号:4812/5012/5013 3.综合考虑:场内外运距、安装及拆除等费用 | 台次 | 1 | ZS01-D03-277 | 机械工 | 15507.2368 | —— | 0 | —— | 0 | 0 | 34374.375 | 7482.2418 | 4988.1612 | 62352.0148 | 62352.0148 | 4.8011 | 4.8011 |  |  |  | ZS01-D03-186
Ⅲ | 不含税合计 | [17 empty] | 20993458.4679 | 1049.5248 | 1616.4979
Ⅳ | 税金 | [17 empty] | 1889411.2621 | 94.4572 | 145.4848
Ⅴ | 含税合计 | [17 empty] | 22882869.7301 | 1143.982 | 1761.9827
20988201.9326
5256.5353

## 3.6-模拟清单-独栋公共配套
3.6-模拟清单报价表—独栋公共配套工程（独栋面积≤3500m2）
配套工程土建工程 | [19 empty] | 建筑面积： | 3500 | m2
序号 | 项目编码 | 分项类别 | 项目名称 | 项目特征 | 计量单位 | 工程量 | 单价组成 | [10 empty] | 综合单价 | 综合合价（元) | 经济指标分析（元/m2） |  | 备注
[7 empty] | 入库清单编号 | 人工费 |  | 材料费 |  |  |  |  | 机械费 | 管理费 | 利润 |  |  | 施工费指标 | 总造价指标
[8 empty] | 工种类型 | 人工费 | 主材费 |  |  |  | 辅材
[10 empty] | 主材名称 | 主材单价 | 单位 | 消耗量 | [9 empty] | 用于统计（非清单）
[6 empty] | Z | —— | —— | A | —— | B | —— | C | D | E | F=（A+E）×15% | G=（A+E）×10% | H=A+B×C+D+E+F+G | I=Z×H | （I-B*C)/地下面积 | I/建筑面积
Ⅰ | 主体结构及粗装修 |  | 分部分项工程费 |  |  |  |  | 1707107.5622 |  | 2751887.5656 |  |  |  | 51568.4364 | 146603.9139 | 278056.7214 | 173791.6608 |  | 5431439.0704 | 673.4652 | 1551.8397
一 |  |  | 土石方工程 |  |  |  |  | 45273.5823 |  | 0 |  |  |  | 0 | 70521.2856 | 17369.2302 | 0 |  | 144743.5849 | 38.0469 | 41.3553
1 |  |  | 平整场地 | 1.平整范围:土石方开挖前的场地平整 2.平整内容:场地厚度±30cm以内的开挖及回填、找平及夯实 3.综合考虑:平整方式、干土/湿土、施工场地范围内的运输及堆放等费用 | m2 | 3500 | ZS01-B-001 | 机械工 | 0.58894 | —— | 0 | —— | 0 | 0 | 1.7384 | 0.34911 | 0.23274 | 2.9092 | 10182.2751 | 2.9092 | 2.9092
2 |  |  | 挖一般土石方 | 1.开挖类别:土方、石方、淤泥、流砂、拆除废料等 2.开挖部位:路面、基坑、沟槽等 3.开挖方式:人机配合 4.综合考虑:挖土深度、施工场地范围内的运输及堆放等费用 | m3 | 175 | ZS01-B-002 | 机械工 | 2.2506 | —— | 0 | —— | 0 | 0 | 2.7515 | 0.75032 | 0.50021 | 6.2527 | 1094.215 | 0.31263 | 0.31263
3 |  |  | 挖基础、沟槽土石方 | 1.开挖类别:土方、石方、淤泥、流砂、拆除废料等 2.开挖部位:独立基础或承台、桩间土方等 3.开挖方式:人机配合 4.综合考虑:挖土深度、施工当期工场地范围内的运输及堆放等费用 | m3 | 1050 | ZS01-B-003 | 机械工 | 6.7413 | —— | 0 | —— | 0 | 0 | 2.6836 | 1.4137 | 0.94249 | 11.7811 | 12370.1529 | 3.5343 | 3.5343
4 |  |  | 挖一般淤泥、流沙 | 1.开挖类别:淤泥、流砂等 2.开挖部位:路面、大基坑等 3.开挖方式:人机配合 4.综合考率:开挖深度、将土石方堆放一边、清理机下余土、工作面内排水、修理边坡工作面、支挡土板等费用 | m3 | 17.5 | ZS01-B-004 | 机械工 | 3.1508 | —— | 0 | —— | 0 | 0 | 4.5319 | 1.1524 | 0.76828 | 9.6035 | 168.0605 | 0.048017 | 0.048017
5 |  |  | 挖基础、沟槽淤泥、流沙 | 1.开挖类别:淤泥、流砂等 2.开挖部位:独立基础或承台基坑、条形沟槽、桩间土方等 3.开挖方式:人机配合 4.综合考率:开挖深度、将土石方堆放一边、清理机下余土、工作面内排水、修理边坡工作面、支挡土板等费用 | m3 | 17.5 | ZS01-B-005 | 机械工 | 9.4378 | —— | 0 | —— | 0 | 0 | 4.42 | 2.0787 | 1.3858 | 17.3223 | 303.1401 | 0.086611 | 0.086611
6 |  |  | 人工挖土石方 | 1.开挖类别:土方、石方、淤泥、流砂、拆除废料等 2.开挖部位:独立基础或承台、桩间土方、零星土方 3.开挖方式:人工挖土 4.综合考虑:挖土深度、施工场地范围内的运输及堆放等费用 | m3 | 350 | ZS01-B-006 | 普工 | 52.7825 | —— | 0 | —— | 0 | 0 | 4.1563 | 8.5408 | 5.6939 | 71.1734 | 24910.6852 | 7.1173 | 7.1173
7 |  |  | 土方运输 1km内 | 1.土壤类别:土方 2.挖运方式:挖掘机挖取、自卸汽车运输 3.运距:1km 4.综合考虑:运土高度、机械类型、场内运距等费用 | m3 | 1050 | ZS01-B-012 | 机械工 | 0.92548 | —— | 0 | —— | 0 | 0 | 2.3513 | 0.49151 | 0.32767 | 4.0959 | 4300.7114 | 1.2288 | 1.2288
8 |  |  | 土方运输 每增加1km | 1.土壤类别:土方 2.挖运方式:挖掘机挖取、自卸汽车运输 3.增加运距:1km 4.综合考虑:运土高度、机械类型、场内运距等费用 | m3 | 14700 | ZS01-B-013 | 机械工 | 0.14724 | —— | 0 | —— | 0 | 0 | 1.159 | 0.19593 | 0.13062 | 1.6327 | 24001.2741 | 6.8575 | 6.8575
9 |  |  | 石方运输 1km内 | 1.土壤类别:石方、拆除废料 2.挖运方式:挖掘机挖取、自卸汽车运输 3.运距:1km 4.综合考虑:运土高度、机械类型、场内运距等费用 | m3 | 177.41 | ZS01-B-014 | 机械工 | 1.9351 | —— | 0 | —— | 0 | 0 | 10.3041 | 1.8359 | 1.2239 | 15.299 | 2714.1923 | 0.77548 | 0.77548
10 |  |  | 石方运输 每增加1km | 1.土壤类别:石方、拆除废料 2.挖运方式:挖掘机挖取、自卸汽车运输 3.增加运距:1km 4.综合考虑:运土高度、机械类型、场内运距等费用 | m3 | 2483.74 | ZS01-B-015 | 机械工 | 0.2524 | —— | 0 | —— | 0 | 0 | 1.9782 | 0.33459 | 0.22306 | 2.7883 | 6925.357 | 1.9787 | 1.9787
11 |  |  | 土(石)方回填 场内取土 | 1.土方来源:场内取土 2.密实度要求:满足设计及工程需求 3.夯填（碾压）:振动分层夯实 4.综合考虑:土质要求、施工场地范围内的运输、密实度要求等费用 | m3 | 475 | ZS01-B-025 | 机械工 | 5.5634 | —— | 0 | —— | 0 | 0 | 7.1935 | 1.9135 | 1.2757 | 15.9462 | 7574.4269 | 2.1641 | 2.1641
12 |  |  | 淤泥、流沙运输 1km内 | 1.土壤类别:淤泥、流砂 2.挖运方式:人工或挖土机装车、自卸汽车运输 3.运距:1km 4.综合考虑:运输高度、机械类型、装车、运输、卸土、空回等费用 | m3 | 17.5 | ZS01-B-016 | 机械工 | 1.6722 | —— | 0 | —— | 0 | 0 | 8.2359 | 1.4862 | 0.99081 | 12.3852 | 216.7403 | 0.061926 | 0.061926
13 |  |  | 淤泥、流沙运输 每增加1km | 1.土壤类别:淤泥、流砂 2.挖运方式:人工或挖土机装车、自卸汽车运输 3.增加运距:1km 4.综合考虑:运土高度、机械类型、场内运距等费用 | m3 | 245 | ZS01-B-017 | 机械工 | 0.17879 | —— | 0 | —— | 0 | 0 | 1.4387 | 0.24262 | 0.16175 | 2.0219 | 495.3564 | 0.14153 | 0.14153
14 |  |  | 泥浆运输 1km内 | 1.土壤类别:泥浆 2.挖运方式:泥浆泵抽取、泥浆罐车运输 3.运距:1km 4.综合考虑:运土高度、机械类型、场内运距等费用 | m3 | 506.325 | ZS01-B-018 | 机械工 | 20.1923 | —— | 0 | —— | 0 | 0 | 25.1274 | 6.798 | 4.532 | 56.6496 | 28683.1225 | 8.1952 | 8.1952
15 |  |  | 泥浆运输 每增加1km | 1.土壤类别:泥浆 2.挖运方式:泥浆泵抽取、泥浆罐车运输 3.增加运距:1km 4.综合考虑:运土高度、机械类型、场内运距等费用 | m3 | 7088.55 | ZS01-B-019 | 机械工 | 0 | —— | 0 | —— | 0 | 0 | 2.3479 | 0.35218 | 0.23479 | 2.9349 | 20803.8753 | 5.944 | 5.944
二 | (一） |  | 基础结构工程 |  |  |  |  | 73020.094 |  | 408020.4828 |  |  |  | 2362.7457 | 18243.4635 | 13689.5336 | 9126.3557 |  | 524462.6753 | 33.2692 | 149.8465
（一） |  |  | 钢筋制安 |  |  |  |  | 49379.6417 |  | 191165.078 |  |  |  | 1038.1477 | 3862.8157 | 7986.3686 | 5324.2457 |  | 258756.2974 | 19.3118 | 73.9304 |  | 0
16 |  | 钢筋工程 | 现浇混凝土圆钢 φ10以内 | 1.钢筋种类:HPB300级 2.钢筋规格:φ10以内 3.综合考虑:钢筋类型、施工部位、地下施工降效等费用 | t | 5.26 | ZS01-C-001 | 钢筋工 | 747.4328 | 圆钢Φ10（含）内 HPB300 | 2929.7492 | t | 1.025 | 12.9483 | 75.9116 | 123.5017 | 82.3344 | 4045.1217 | 21277.3404 | 1.5662 | 6.0792 |  | 圆钢(Ⅰ级钢）Φ6.5mm |  | #N/A
17 |  | 钢筋工程 | 现浇混凝土螺纹钢 φ10以内 | 1.钢筋种类:HRB400级 2.钢筋规格:Φ10以内 3.综合考虑:钢筋类型、施工部位、地下施工降效等费用 | t | 5.9809 | ZS01-C-003 | 钢筋工 | 747.4328 | 螺纹钢(III级钢)Φ10（含）内 HRB400 | 2928.7986 | t | 1.035 | 10.9701 | 78.1296 | 123.8344 | 82.5562 | 4074.2297 | 24367.4988 | 1.7822 | 6.9621 |  | 圆钢(Ⅰ级钢）Φ10mm |  | #N/A
18 |  | 钢筋工程 | 现浇混凝土螺纹钢 φ25以内 | 1.钢筋种类:HRB400级 2.钢筋规格:φ25以内 3.综合考虑:钢筋类型、施工部位、地下施工降效等费用 | t | 36.6103 | ZS01-C-004 | 钢筋工 | 747.4328 | 螺纹钢(III级钢)Φ12--25（含） HRB400 | 2763.3942 | t | 1.035 | 16.7649 | 53.5118 | 120.1417 | 80.0945 | 3878.0586 | 141976.7548 | 10.6478 | 40.5648 |  | 螺纹钢(Ⅲ级钢）Φ8mm |  | #N/A
19 |  | 钢筋工程 | 现浇混凝土螺纹钢 φ10以内 | 1.钢筋种类:HRB400级E 2.钢筋规格:Φ10以内 3.综合考虑:钢筋类型、施工部位、地下施工降效等费用 | t | 2.5373 | ZS01-C-003 | 钢筋工 | 747.4328 | 螺纹钢(III级钢)带EΦ10（含）内 HRB400E | 2928.7986 | t | 1.035 | 10.9701 | 78.1296 | 123.8344 | 82.5562 | 4074.2297 | 10337.7268 | 0.75607 | 2.9536 |  | 螺纹钢(Ⅲ级钢）Φ8mm |  | #N/A
20 |  | 钢筋工程 | 现浇混凝土螺纹钢 φ25以内 | 1.钢筋种类:HRB400级E 2.钢筋规格:φ25以内 3.综合考虑:钢筋类型、施工部位、地下施工降效等费用 | t | 15.6772 | ZS01-C-004 | 钢筋工 | 747.4328 | 螺纹钢(III级钢)带EΦ12--25（含） HRB400E | 2763.3942 | t | 1.035 | 16.7649 | 53.5118 | 120.1417 | 80.0945 | 3878.0586 | 60796.9767 | 4.5596 | 17.3706 |  | 螺纹钢(Ⅲ级钢）Φ10mm |  | #N/A
21 |  | 钢筋工程 | 预埋铁件 | 1.钢材种类、规格:综合考虑 2.焊缝、探伤要求:达到设计要求 3.防火要求:达到设计要求 4.综合考虑:施工部位、地下施工降效等费用 | t | 0 | ZS01-C-010 | 钢筋工 | 1345.379 | 铁件 综合 | 6.4408 | t | 1.01 | 61.7843 | 203.2969 | 232.3014 | 154.8676 | 2004.1344 | 0 | 0 | 0 |  |  |  | #N/A
（二） |  |  | 现浇混凝土 |  |  |  |  | 23640.4523 |  | 216855.4048 |  |  |  | 1324.598 | 14380.6478 | 5703.165 | 3802.11 |  | 265706.3779 | 13.9574 | 75.9161 |  | 0 |  | #N/A
22 |  | 混凝土 | 现浇混凝土 基础构件 | 1.混凝土种类:商品混凝土 2.混凝土强度等级:C15 3.构件类型:基础、桩承台、满堂基础、电梯坑、基础梁、垫层等； 4.综合考虑:构件规格、施工部位、地下施工降效等费用 | m3 | 28.488 | ZS01-C-011 | 混凝土工 | 45.088 | 普通泵送混凝土 C15 | 352.3671 | m3 | 1.01 | 2.4977 | 18.0138 | 9.4653 | 6.3102 | 437.2656 | 12456.8233 | 0.66235 | 3.5591 |  | 商品混凝土C15(泵送） |  | #N/A
23 |  | 混凝土 | 现浇混凝土 基础构件 | 1.混凝土种类:商品混凝土 2.混凝土强度等级:C20 3.构件类型:基础、桩承台、满堂基础、电梯坑、基础梁、垫层等； 4.综合考虑:构件规格、施工部位、地下施工降效等费用 | m3 | 35.61 | ZS01-C-011 | 混凝土工 | 45.088 | 普通泵送混凝土 C20 | 366.4805 | m3 | 1.01 | 2.4977 | 18.0138 | 9.4653 | 6.3102 | 451.5203 | 16078.6367 | 0.82793 | 4.5939 |  |  |  | #N/A
24 |  | 混凝土 | 现浇混凝土 基础构件 | 1.混凝土种类:抗渗商品混凝土，抗渗等级P6 2.混凝土强度等级:C30 3.构件类型:基础、桩承台、满堂基础、电梯坑、基础梁、垫层等； 4.综合考虑:构件规格、施工部位、地下施工降效等费用 | m3 | 448.287 | ZS01-C-011 | 混凝土工 | 45.088 | 普通泵送混凝土 C30 | 390.4735 | m3 | 1.01 | 2.4977 | 18.0138 | 9.4653 | 6.3102 | 475.7531 | 213273.9505 | 10.4227 | 60.9354 |  |  |  | #N/A
25 |  | 混凝土 | 膨胀剂 渗量10-12% | 1.膨胀剂类型:防水膨胀剂 2.掺和量:10-12% 3.混凝土强度等级:综合考虑 4.综合考虑:添加剂采购及制作、超高施工降效等费用 | m3 | 313.8009 | ZS01-C-016 | —— | 0 | 混凝土防水膨胀剂-增加费 10-12% | 53.35 | 项 | 1 | 0 | 0 | 0 | 0 | 53.35 | 16741.278 | 0 | 4.7832 |  | 商品混凝土C40(泵送） |  | #N/A
26 |  | 混凝土 | 商品混凝土泵送增加费 现浇 | 1.单位工程类型:现浇混凝土工程 2.泵送混凝土种类:综合考虑 3.综合考虑:润泵材料、泵送高度、泵送方式等费用 | m3 | 448.287 | ZS01-C-017 | 混凝土工 | 1.2003 | - | 0 | —— | 0 | 0.09991 | 11.4896 | 1.9035 | 1.269 | 15.9623 | 7155.6894 | 2.0445 | 2.0445 |  | 商品混凝土C35(泵送） |  | #N/A
三 |  |  | 混凝土框架（±0.00以上） |  |  |  |  | 307459.7471 |  | 1268101.0615 |  |  |  | 7525.807 | 52574.7296 | 54005.1715 | 36003.4477 |  | 1725669.9644 | 130.734 | 493.0486
（一） |  |  | 钢筋制安 |  |  |  |  | 245625.1856 |  | 866233.9378 |  |  |  | 4141.7754 | 21204.2848 | 40024.4206 | 26682.947 |  | 1203912.5512 | 96.4796 | 343.975
27 |  | 钢筋工程 | 现浇混凝土圆钢 φ10以内 | 1.钢筋种类:HPB300级 2.钢筋规格:φ10以内 3.综合考虑:钢筋类型、施工部位、超高施工降效等费用 | t | 0 | ZS01-D03-001 | 钢筋工 | 804.1998 | 圆钢Φ10（含）内 HPB300 | 2929.7492 | t | 1.025 | 12.9483 | 75.9116 | 132.0167 | 88.0111 | 4116.0806 | 0 | 0 | 0 |  |  |  | #N/A
28 |  | 钢筋工程 | 现浇混凝土螺纹钢 φ10以内 | 1.钢筋种类:HRB400级 2.钢筋规格:Φ10以内 3.综合考虑:钢筋类型、施工部位、超高施工降效等费用 | t | 122.3572 | ZS01-D03-003 | 钢筋工 | 804.1998 | 螺纹钢(III级钢)Φ10（含）内 HRB400 | 2928.7986 | t | 1.035 | 10.9701 | 78.1296 | 132.3494 | 88.2329 | 4145.1885 | 507193.4552 | 38.9404 | 144.9124 |  |  |  | ZS01-D03-186
29 |  | 钢筋工程 | 现浇混凝土螺纹钢 φ25以内 | 1.钢筋种类:HRB400级 2.钢筋规格:Φ25以内 3.综合考虑:钢筋类型、施工部位、超高施工降效等费用 | t | 76.4328 | ZS01-D03-004 | 钢筋工 | 804.1998 | 螺纹钢(III级钢)Φ12--25（含） HRB400 | 2763.3942 | t | 1.035 | 16.7649 | 53.5118 | 128.6567 | 85.7712 | 3949.0174 | 301834.4329 | 23.7794 | 86.2384 |  |  |  | ZS01-D03-186
30 |  | 钢筋工程 | 现浇混凝土螺纹钢 φ10以内 | 1.钢筋种类:HRB400E级 2.钢筋规格:Φ10以内 3.综合考虑:钢筋类型、施工部位、超高施工降效等费用 | t | 9.635 | ZS01-D03-003 | 钢筋工 | 804.1998 | 螺纹钢(III级钢)带EΦ10（含）内 HRB400E | 2928.7986 | t | 1.035 | 10.9701 | 78.1296 | 132.3494 | 88.2329 | 4145.1885 | 39938.6917 | 3.0663 | 11.4111 |  |  |  | ZS01-D03-186
31 |  | 钢筋工程 | 现浇混凝土螺纹钢 φ25以内 | 1.钢筋种类:HRB400E级 2.钢筋规格:Φ25以内 3.综合考虑:钢筋类型、施工部位、超高施工降效等费用 | t | 84.2486 | ZS01-D03-004 | 钢筋工 | 804.1998 | 螺纹钢(III级钢)带EΦ12--25（含） HRB400E | 2763.3942 | t | 1.035 | 16.7649 | 53.5118 | 128.6567 | 85.7712 | 3949.0174 | 332699.0258 | 26.211 | 95.0569 |  |  |  | ZS01-D03-186
32 |  | 钢筋工程 | 直型螺栓钢筋接头 | 1.连接方式:机械连接 2.接头种类:直型螺栓钢筋接头 3.接头规格:Φ32以内 4.综合考虑:施工部位、超高施工降效等费用 | 个 | 2041 | ZS01-D03-009 | 钢筋工 | 4.9766 | 钢筋直螺纹连接套筒Ф32（含）以内 | 3.1816 | 套 | 1.01 | 0 | 1.109 | 0.91284 | 0.60856 | 10.8204 | 22084.4146 | 4.436 | 6.3098 |  |  |  | ZS01-D03-186
33 |  | 钢筋工程 | 电渣压力焊接头 | 1.连接方式:电渣压力焊 2.接头种类:电渣压力焊接头 3.接头规格:不分直径 4.综合考虑:施工部位、地下施工降效等费用 | 个 | 25 | ZS01-D03-007 | 钢筋工 | 4.0021 | - | 0 | —— | 0 | 0 | 1.1989 | 0.78015 | 0.5201 | 6.5012 | 162.5311 | 0.046437 | 0.046437 |  |  |  | ZS01-D03-186
（二） |  |  | 现浇混凝土 |  |  |  |  | 61834.5615 |  | 401867.1237 |  |  |  | 3384.0316 | 31370.4449 | 13980.751 | 9320.5006 |  | 521757.4132 | 34.2544 | 149.0735 |  | 0 |  | ZS01-D03-186
34 |  | 混凝土 | 现浇混凝土 Ⅰ类构件 | 1.混凝土种类:商品混凝土 2.混凝土强度等级:C20 3.构件类型:梁、板、柱、墙、电梯井壁墙、空调板、雨棚板、飘窗板、悬挑板、天沟、挑檐、女儿墙、栏板、反檐、楼梯等整体浇筑构件； 4.综合考虑:构件规格、施工部位、超高施工降效等费用 | m3 | 41.86 | ZS01-D03-024 | 混凝土工 | 50.0977 | 普通混凝土 C20 | 358.9534 | m3 | 1.01 | 2.4977 | 20.012 | 10.5165 | 7.011 | 452.6778 | 18949.0911 | 1.078 | 5.414 |  |  |  | ZS01-D03-186
35 |  | 混凝土 | 现浇混凝土 Ⅰ类构件 | 1.混凝土种类:商品混凝土 2.混凝土强度等级:C30 3.构件类型:梁、板、柱、墙、电梯井壁墙、空调板、雨棚板、飘窗板、悬挑板、天沟、挑檐、女儿墙、栏板、反檐、楼梯等整体浇筑构件； 4.综合考虑:构件规格、施工部位、超高施工降效等费用 | m3 | 813.618 | ZS01-D03-024 | 混凝土工 | 50.0977 | 普通泵送混凝土 C30 | 390.4735 | m3 | 1.01 | 2.4977 | 20.012 | 10.5165 | 7.011 | 484.5131 | 394208.5891 | 20.953 | 112.631 |  |  |  | ZS01-D03-186
36 |  | 混凝土 | 现浇混凝土 Ⅰ类构件 | 1.混凝土种类:商品混凝土 2.混凝土强度等级:C35 3.构件类型:柱、墙、电梯井壁墙等整体浇筑构件； 4.综合考虑:构件规格、施工部位、超高施工降效等费用 | m3 | 0 | ZS01-D03-024 | 混凝土工 | 50.0977 | 普通泵送混凝土 C35 | 406.4688 | m3 | 1.01 | 2.4977 | 20.012 | 10.5165 | 7.011 | 500.6684 | 0 | 0 | 0 |  |  |  | ZS01-D03-186
37 |  | 混凝土 | 现浇混凝土 Ⅱ类构件 | 1.混凝土种类:商品混凝土 2.混凝土强度等级:C30 3.构件类型:仅限于构造柱、过梁、圈梁、压顶、厨卫及管井反坎、混凝土装饰线条、小型零星构件； 4.综合考虑:构件规格、施工部位、超高施工降效等费用 | m3 | 0 | ZS01-D03-025 | 混凝土工 | 99.1518 | 普通混凝土 C30 | 382.9463 | m3 | 1.01 | 2.3479 | 30.2727 | 19.4137 | 12.9424 | 550.9043 | 0 | 0 | 0 |  |  |  | ZS01-D03-186
38 |  | 混凝土 | 现浇混凝土 Ⅱ类构件 | 1.混凝土种类:商品混凝土 2.混凝土强度等级:C25 3.构件类型:仅限于构造柱、过梁、圈梁、压顶、厨卫及管井反坎、混凝土装饰线条、小型零星构件； 4.综合考虑:构件规格、施工部位、超高施工降效等费用 | m3 | 0 | ZS01-D03-025 | 混凝土工 | 99.1518 | 普通混凝土 C25 | 371.6555 | m3 | 1.01 | 2.3479 | 30.2727 | 19.4137 | 12.9424 | 539.5005 | 0 | 0 | 0 |  |  |  | ZS01-D03-186
39 |  | 混凝土 | 现浇混凝土 Ⅱ类构件 | 1.混凝土种类:商品混凝土 2.混凝土强度等级:C20 3.构件类型:仅限于构造柱、过梁、圈梁、压顶、厨卫及管井反坎、混凝土装饰线条、小型零星构件； 4.综合考虑:构件规格、施工部位、超高施工降效等费用 | m3 | 181.545 | ZS01-D03-025 | 混凝土工 | 99.1518 | 普通混凝土 C20 | 358.9534 | m3 | 1.01 | 2.3479 | 30.2727 | 19.4137 | 12.9424 | 526.6714 | 95614.5546 | 8.5133 | 27.3184 |  |  |  | ZS01-D03-186
40 |  | 混凝土 | 陶粒混凝土回填 | 1.混凝土种类:陶粒混凝土 2.混凝土强度等级:LC7.5 3.综合考虑:构件规格、施工部位、超高施工降效等费用 | m3 | 0 | ZS01-D03-033 | 混凝土工 | 46.9666 | 陶粒混凝土 LC7.5 | 449.2167 | m3 | 1.015 | 5.9946 | 20.2817 | 10.0873 | 6.7248 | 546.01 | 0 | 0 | 0 |  |  |  | ZS01-D03-186
41 |  | 混凝土 | 商品混凝土泵送增加费 现浇楼栋 | 1.单位工程类型:现浇混凝土工程 2.泵送混凝土种类:综合考虑 3.综合考虑:润泵材料、泵送高度、泵送方式等费用 | m3 | 813.618 | ZS01-D03-027 | 混凝土工 | 1.2003 | - | 0 | —— | 0 | 1.0091 | 10.7603 | 1.7941 | 1.1961 | 15.9598 | 12985.1784 | 3.7101 | 3.7101 |  |  |  | ZS01-D03-186
四 |  |  | 砌体围护 |  |  |  |  | 88923.0028 |  | 70810.9938 |  |  |  | 17956.9352 | 0 | 13338.4504 | 8892.3003 |  | 199921.6825 | 36.8888 | 57.1205 |  | 0 |  | ZS01-D03-186
42 |  | 砌体 | 蒸压加气混凝土砌块 | 1.砌块种类、强度等级:蒸压加气混凝土砌块 B07 A5.0 2.砌块规格尺寸:各类规格 3.砂浆强度等级:M7.5专用砌筑砂浆 4.综合考虑:墙体厚度、墙体类型、超高施工降效等费用 | m3 | 343.39 | ZS01-D03-064 | 砖瓦工 | 252.7159 | 蒸压加气混凝土砌块B07 A5.0 合格品 | 209.5685 | m3 | 0.958 | 39.5044 | 0 | 37.9074 | 25.2716 | 556.1659 | 190981.8122 | 34.8687 | 54.5662 |  |  |  | ZS01-D03-186
43 |  | 砌体 | 砖砌拦板 | 1.砌块种类、强度等级:蒸压加气混凝土砌块 2.砌块规格尺寸:240mm×115mm×65mm 3.砂浆强度等级:M7.5专用砌筑砂浆 4.综合考虑:栏板厚度、栏板类型、超高施工降效等费用 | m3 | 0 | ZS01-D03-070 | 砖瓦工 | 267.5815 | 蒸压加气混凝土砌块B07 A5.0 合格品 | 209.5685 | 千块 | 0.558 | 128.9938 | 0 | 40.1372 | 26.7582 | 580.4099 | 0 | 0 | 0 |  |  |  | ZS01-D03-186
44 |  | 砌体 | 灰砂砖墙 | 1.砌块种类、强度等级:灰砂砖墙 2.砌块规格尺寸:240mm×115mm×53mm 3.砂浆强度等级:M7.5专用砌筑砂浆 4.综合考虑:墙体厚度、墙体类型、超高施工降效等费用 | m3 | 0 | ZS01-D03-068 | 砖瓦工 | 262.6263 | 灰砂砖 MU10 240×114×65 | 383.0918 | 千块 | 0.558 | 128.9938 | 0 | 39.3939 | 26.2626 | 671.0419 | 0 | 0 | 0 |  |  |  | ZS01-D03-186
45 |  | 砌体 | 砖砌台阶 | 1.砌块种类、强度等级:灰砂砖 2.砌块规格尺寸:240mm×115mm×53mm 3.砂浆强度等级:M7.5专用砌筑砂浆 4.综合考虑:台阶规格尺寸、超暗室施工等费用 | m2 | 41.014 | ZS01-D03-071 | 砖瓦工 | 52.2478 | 灰砂砖 MU10 240×114×65 | 383.0918 | 千块 | 0.119 | 107.0735 | 0 | 7.8372 | 5.2248 | 217.9712 | 8939.8703 | 2.02 | 2.5542 |  |  |  | ZS01-D03-186
46 |  | 砌体 | 零星砌体 | 1.砌块种类、强度等级:灰砂砖 2.砌块规格尺寸:240mm×115mm×53mm 3.砂浆强度等级:M7.5专用砌筑砂浆 4.综合考虑:砌体类型、超暗室施工等费用 | m3 | 0 | ZS01-D03-072 | 砖瓦工 | 287.4024 | 灰砂砖 MU10 240×114×65 | 383.0918 | 千块 | 0.558 | 128.9938 | 0 | 43.1104 | 28.7402 | 702.012 | 0 | 0 | 0 |  |  |  | ZS01-D03-186
五 |  |  | 找平及抹灰 |  |  |  |  | 706362.318 |  | 527401.7127 |  |  |  | 22585.1942 | 1690.6545 | 106207.9459 | 70805.2973 |  | 1473468.9557 | 259.329 | 420.9911 |  |  |  | ZS01-D03-186
（一） |  |  | 地面找平 |  |  |  |  | 48451.0924 |  | 37933.5271 |  |  |  | 1718.5473 | 0 | 7267.6639 | 4845.1092 |  | 100215.9399 | 17.795 | 28.6331 |  | 0 |  | ZS01-D03-186
47 |  | L-1 涂料楼面/地面 | 地面水泥砂浆 | 1.材料种类、强度等级:M20预拌水泥砂浆（WS） 2.材料厚度:20mm 3.基层处理:素水泥浆一遍 4.综合考虑:基层类型、抹面压光、超高施工降效等费用 | m2 | 1440.152 | ZS01-D03-073 | 一般抹灰工 | 13.2665 | 预拌地面砂浆（WS）M20、1:2、1:2.5、1:1:2 | 416.518 | m3 | 0.0202 | 0.39964 | 0 | 1.99 | 1.3266 | 25.3964 | 36574.6564 | 6.9879 | 10.4499 |  | 1.A.无机地坪漆(耐火A级) /B.环氧地坪漆(耐火B1级,具体以施工工艺为准)/C.无面层或详见二次装修设计 2.20厚(WS M20)地面砂浆整体面层水泥浆抹面 3.素水泥浆结合层一遍 |  | ZS01-D03-186
48 |  | L-2 陶瓷地砖楼面/地面 | 地面水泥砂浆 | 1.材料种类、强度等级:M15预拌水泥砂浆（WS） 2.材料厚度:20mm 3.使用部位：楼梯间、前室 4.基层处理:素水泥浆一遍 5.综合考虑:基层类型、抹面压光、超高施工降效等费用 | m2 | 0 | ZS01-D03-073 | 一般抹灰工 | 13.2665 | 预拌地面砂浆（WS）M15、1:3、1:1:3 | 401.0368 | m3 | 0.0202 | 0.39964 | 0 | 1.99 | 1.3266 | 25.0837 | 0 | 0 | 0 |  | 1.A,10厚600x600抛光砖铺实拍平,水泥浆擦缝/B,10厚600x600防滑砖铺实拍平,水泥浆擦缝/C,10厚500x500耐磨地砖铺实拍平,水泥浆擦缝/D,8厚300x300耐磨地砖铺实拍平,水泥浆擦缝/E,成品带防滑条的梯级级嘴,其余部位水泥砂浆抹平 2.20厚(WS M15)干硬性水泥砂浆 3.2.0厚聚合物水泥防水涂料(水泵房,燃油或燃气热水 机房选用)（专业分包） |  | ZS01-D03-186
49 |  |  | 楼梯面水泥砂浆 | 1.材料种类、强度等级:M15预拌水泥砂浆（WS） 2.材料厚度:20mm 3.防滑条材料种类、规格:压防滑槽 4.使用部位：楼梯间、前室 5.基层处理:素水泥浆一遍 6.综合考虑:施工部位、抹面压光、超高施工降效等费用 | m2 | 0 | ZS01-D03-075 | 一般抹灰工 | 41.3153 | 预拌地面砂浆（WS）M15、1:3、1:1:3 | 401.0368 | m3 | 0.0279 | 0.80927 | 0 | 6.1973 | 4.1315 | 63.6423 | 0 | 0 | 0 |  |  |  | ZS01-D03-186
50 |  | L-3隔声楼面(PVC塑胶地面) | 地面水泥砂浆 | 1.材料种类、强度等级:M15预拌水泥砂浆（WS） 2.材料厚度:20mm 3.基层处理:素水泥浆一遍 4.综合考虑:基层类型、抹面压光、超高施工降效等费用 | m2 | 0 | ZS01-D03-073 | 一般抹灰工 | 13.2665 | 预拌地面砂浆（WS）M15、1:3、1:1:3 | 401.0368 | m3 | 0.0202 | 0.39964 | 0 | 1.99 | 1.3266 | 25.0837 | 0 | 0 | 0 |  | 1.A,2厚幼儿园专用PVC塑胶环保地板(做法详厂家)/B,10厚600x600抛光砖铺实拍平,水泥浆擦缝 2.6厚水泥油结合层 3.40厚(WS M15)干硬性水泥砂浆 4.0.1厚防水薄膜 5.3厚聚氨酯橡胶隔音垫 6.钢筋混凝土楼板 |  | ZS01-D03-186
51 |  |  | 地面水泥砂浆 每增减5mm | 1.材料种类、强度等级:M15预拌水泥砂浆（WS） 2.调整厚度:±5mm 3.综合考虑:施工部位、抹面压光、超高施工降效等费用 | m2 | 0 | ZS01-D03-074 | 一般抹灰工 | 0.33686 | 预拌地面砂浆（WS）M15、1:3、1:1:3 | 401.0368 | m3 | 0.0051 | 0.09991 | 0 | 0.050529 | 0.033686 | 2.5663 | 0 | 0 | 0 |  |  |  | ZS01-D03-186
52 |  | L-5防水楼面/地面(厨房、阳台) | 地面水泥砂浆 | 1.材料种类、强度等级:M15预拌水泥砂浆（WS） 2.材料厚度:20mm 3.基层处理:素水泥浆一遍 4.综合考虑:基层类型、抹面压光、超高施工降效等费用 | m2 | 385.5 | ZS01-D03-073 | 一般抹灰工 | 13.2665 | 预拌地面砂浆（WS）M15、1:3、1:1:3 | 401.0368 | m3 | 0.0202 | 0.39964 | 0 | 1.99 | 1.3266 | 25.0837 | 9669.7532 | 1.8705 | 2.7628 |  | 1.聚合物水泥砂浆粘贴地砖,地砖做法详见二次装修(设备平台用20厚(WS M20)水泥砂浆整体面层水泥浆抹面) 2.2.0厚聚合物水泥防水涂料(II型),四周沿墙上翻至完成面以上300高,四周延伸不小于500 3.最薄处15厚(WS M15)水泥砂浆找平层(阳台找坡1%~2%) |  | ZS01-D03-186
53 |  |  | 地面水泥砂浆 每增减5mm | 1.材料种类、强度等级:M15预拌水泥砂浆（WS） 2.调整厚度:±5mm 3.综合考虑:施工部位、抹面压光、超高施工降效等费用 | m2 | 385.5 | ZS01-D03-074 | 一般抹灰工 | 0.33686 | 预拌地面砂浆（WS）M15、1:3、1:1:3 | 401.0368 | m3 | 0.0051 | 0.09991 | 0 | 0.050529 | 0.033686 | 2.5663 | 989.2997 | 0.057383 | 0.28266 |  |  |  | ZS01-D03-186
54 |  | L-7 卫生间楼面/地面（非下沉式） | 地面水泥砂浆 | 1.材料种类、强度等级:M15预拌水泥砂浆（WS） 2.材料厚度:20mm 3.基层处理:素水泥浆一遍 4.综合考虑:基层类型、抹面压光、超高施工降效等费用 | m2 | 0 | ZS01-D03-073 | 一般抹灰工 | 13.2665 | 预拌地面砂浆（WS）M15、1:3、1:1:3 | 401.0368 | m3 | 0.0202 | 0.39964 | 0 | 1.99 | 1.3266 | 25.0837 | 0 | 0 | 0 |  | 1.4~5厚陶瓷锦砖铺实拍平,水泥浆擦缝(或见装修) 2.20厚(WS M15)干硬性水泥砂浆 3.(I级防水)1.5厚聚氨酯防水涂料各2道 4.最薄处15厚(WS M15)水泥砂浆找坡层抹平 |  | ZS01-D03-186
55 |  |  | 地面水泥砂浆 每增减5mm | 1.材料种类、强度等级:M15预拌水泥砂浆（WS） 2.调整厚度:-5mm 3.综合考虑:施工部位、抹面压光、超高施工降效等费用 | m2 | 0 | ZS01-D03-074 | 一般抹灰工 | 0.33686 | 预拌地面砂浆（WS）M15、1:3、1:1:3 | 401.0368 | m3 | 0.0051 | 0.09991 | 0 | 0.050529 | 0.033686 | 2.5663 | 0 | 0 | 0 |  |  |  | ZS01-D03-186
56 |  | L-8卫生间楼面/地面2(下沉式) | 地面水泥砂浆 | 1.材料种类、强度等级:M20预拌水泥砂浆（WS） 2.材料厚度:20mm 3.基层处理:素水泥浆一遍 4.综合考虑:基层类型、抹面压光、超高施工降效等费用 | m2 | 590.86 | ZS01-D03-073 | 一般抹灰工 | 13.2665 | 预拌地面砂浆（WS）M20、1:2、1:2.5、1:1:2 | 416.518 | m3 | 0.0202 | 0.39964 | 0 | 1.99 | 1.3266 | 25.3964 | 15005.7088 | 2.867 | 4.2873 |  |  |  | ZS01-D03-186
57 |  |  | 地面水泥砂浆 找坡层 | 1.材料种类、强度等级:M15预拌水泥砂浆（WS） 2.材料厚度:20mm 3.基层处理:素水泥浆一遍 4.综合考虑:基层类型、抹面压光、超高施工降效等费用 | m2 | 590.86 | ZS01-D03-073 | 一般抹灰工 | 13.2665 | 预拌地面砂浆（WS）M15、1:3、1:1:3 | 401.0368 | m3 | 0.0202 | 0.39964 | 0 | 1.99 | 1.3266 | 25.0837 | 14820.9349 | 2.867 | 4.2346 |  |  |  | ZS01-D03-186
58 |  |  | 地面水泥砂浆 每增减5mm | 1.材料种类、强度等级:M15预拌水泥砂浆（WS） 2.调整厚度:±5mm 3.综合考虑:施工部位、抹面压光、超高施工降效等费用 | m2 | 590.86 | ZS01-D03-074 | 一般抹灰工 | 0.33686 | 预拌地面砂浆（WS）M15、1:3、1:1:3 | 401.0368 | m3 | 0.0051 | 0.09991 | 0 | 0.050529 | 0.033686 | 2.5663 | 1516.3103 | 0.087952 | 0.43323 |  |  |  | ZS01-D03-186
59 |  |  | 地面细石混凝土 | 1.材料种类、强度等级:C20细石混凝土 2.材料厚度:50mm 3.添加剂:掺聚丙烯抗裂纤维1.0Kg/m3 4.基层处理:素水泥浆一遍 5.综合考虑:施工部位、捣平压实、暗室施工等费用 | m2 | 590.86 | ZS01-D03-095 | 一般抹灰工 | 13.6231 | 细石混凝土 C20 | 405.9984 | m3 | 0.0405 | 0.68938 | 0 | 2.0435 | 1.3623 | 34.1612 | 20184.5121 | 2.9912 | 5.767 |  |  |  | ZS01-D03-186
60 |  |  | 地面细石混凝土 每增减5mm | 1.材料种类、强度等级:C20细石混凝土 2.调整厚度:±5mm 3.综合考虑:施工部位、捣平压实、暗室施工等费用 | m2 | 590.86 | ZS01-D03-096 | 一般抹灰工 | 0.29723 | 细石混凝土 C20 | 405.9984 | m3 | 0.0051 | 0.019982 | 0 | 0.044585 | 0.029723 | 2.4621 | 1454.7646 | 0.066096 | 0.41565 |  |  |  | ZS01-D03-186
61 |  |  | LC7.5轻骨料混凝土回填 | 1.混凝土种类:陶粒混凝土 2.混凝土强度等级:LC15 3.综合考虑:构件规格、施工部位、超高施工降效等费用 | m3 | 0 | ZS01-D03-033 | 混凝土工 | 46.9666 | 轻骨料混凝土 LC7.5 | 449.2167 | m3 | 1.015 | 5.9946 | 20.2817 | 10.0873 | 6.7248 | 546.01 | 0 | 0 | 0 |  |  |  | ZS01-D03-186
62 |  | L-12PVC塑胶地面 | 地面水泥砂浆 | 1.材料种类、强度等级:M20预拌水泥砂浆（WS） 2.材料厚度:20mm 3.基层处理:素水泥浆一遍 4.综合考虑:基层类型、抹面压光、超高施工降效等费用 | m2 | 0 | ZS01-D03-073 | 一般抹灰工 | 13.2665 | 预拌地面砂浆（WS）M20、1:2、1:2.5、1:1:2 | 416.518 | m3 | 0.0202 | 0.39964 | 0 | 1.99 | 1.3266 | 25.3964 | 0 | 0 | 0 |  | 1.2厚幼儿园专用PVC塑胶环保地板(做法详厂家) 2.20厚(WS M20)地面砂浆整体面层水泥浆抹面 3.素水泥浆结合层一遍 |  | ZS01-D03-186
63 |  |  | 地面水泥砂浆 每增减5mm | 1.材料种类、强度等级:M20预拌水泥砂浆（WS） 2.调整厚度:±5mm 3.综合考虑:施工部位、抹面压光、超高施工降效等费用 | m2 | 0 | ZS01-D03-074 | 一般抹灰工 | 0.33686 | 预拌地面砂浆（WS）M20、1:2、1:2.5、1:1:2 | 416.518 | m3 | 0.0051 | 0.09991 | 0 | 0.050529 | 0.033686 | 2.6452 | 0 | 0 | 0 |  |  |  | ZS01-D03-186
64 |  | L-13 空调机位地面 | 地面水泥砂浆 | 1.材料种类、强度等级:M15预拌水泥砂浆（WS） 2.材料厚度:20mm 3.使用部位：空调机位 4.基层处理:素水泥浆一遍 5.综合考虑:基层类型、抹面压光、超高施工降效等费用 | m2 | 0 | ZS01-D03-073 | 一般抹灰工 | 13.2665 | 预拌地面砂浆（WS）M15、1:3、1:1:3 | 401.0368 | m3 | 0.0202 | 0.39964 | 0 | 1.99 | 1.3266 | 25.0837 | 0 | 0 | 0 |  | 1.15厚(WP M15)水泥砂浆抹面压光 2.1.2厚聚合物防水涂料,上翻300（专业分包） 3.(WP M15)水泥砂浆找坡,最薄处不小于15厚 4.现浇钢筋混凝土楼板 |  | ZS01-D03-186
65 |  |  | 地面水泥砂浆 每增减5mm | 1.材料种类、强度等级:M15预拌水泥砂浆（WS） 2.调整厚度:-5mm 3.综合考虑:施工部位、抹面压光、超高施工降效等费用 | m2 | 0 | ZS01-D03-074 | 一般抹灰工 | 0.33686 | 预拌地面砂浆（WS）M15、1:3、1:1:3 | 401.0368 | m3 | 0.0051 | 0.09991 | 0 | 0.050529 | 0.033686 | 2.5663 | 0 | 0 | 0 |  |  |  | ZS01-D03-186
66 |  | L-13 空调机位地面找坡层 | 地面水泥砂浆 | 1.材料种类、强度等级:M15预拌水泥砂浆（WS） 2.材料厚度:20mm 3.使用部位：空调机位 4.基层处理:素水泥浆一遍 5.综合考虑:基层类型、抹面压光、超高施工降效等费用 | m2 | 0 | ZS01-D03-073 | 一般抹灰工 | 13.2665 | 预拌抹灰砂浆（WP）M15、1:3、1:1:3 | 434.2108 | m3 | 0.0202 | 0.39964 | 0 | 1.99 | 1.3266 | 25.7538 | 0 | 0 | 0 |  | 1.15厚(WP M15)水泥砂浆抹面压光 2.1.2厚聚合物防水涂料,上翻300（专业分包） 3.(WP M15)水泥砂浆找坡,最薄处不小于15厚 4.现浇钢筋混凝土楼板 |  | ZS01-D03-186
67 |  |  | 地面水泥砂浆 每增减5mm | 1.材料种类、强度等级:M15预拌水泥砂浆（WS） 2.调整厚度:+10mm 3.综合考虑:施工部位、抹面压光、超高施工降效等费用 | m2 | 0 | ZS01-D03-074 | 一般抹灰工 | 0.33686 | 预拌抹灰砂浆（WP）M15、1:3、1:1:3 | 434.2108 | m3 | 0.0051 | 0.09991 | 0 | 0.050529 | 0.033686 | 2.7355 | 0 | 0 | 0 |  |  |  | ZS01-D03-186
（二） |  |  | 内墙面抹灰 |  |  |  |  | 359366.5069 |  | 287993.7479 |  |  |  | 4833.349 | 0 | 53904.976 | 35936.6507 |  | 759887.4826 | 129.7261 | 217.1107 |  | -17852.2521 |  | ZS01-D03-186
68 |  | N-1 内墙漆墙面 | 内墙漆墙面底层抹灰 | 1.材料种类、强度等级:预拌抹灰砂浆（WP）M10、1:4、1:1:4 2.材料厚度:15mm 3.基层处理:刷专用界面剂 4.综合考虑:施工部位、抹面压光、超高施工降效等费用 | m2 | 8716.98 | ZS01-D03-080 | 一般抹灰工 | 16.8233 | 预拌抹灰砂浆（WP）M10、1:4、1:1:4 | 420.9412 | m3 | 0.0153 | 0.30972 | 0 | 2.5235 | 1.6823 | 27.7793 | 242151.6291 | 53.1459 | 69.1862 |  | 1.刷专用界面剂1厚(混凝土用Ⅰ型,加气砼墙面用Ⅱ型) 2.普通砌体墙和同一墙面的砼墙面用15厚(WP M10) 水泥石灰砂浆,分2次抹灰 3.铝模砼墙5厚、高精砌块墙8厚(WP M10)抹灰砂浆 4.2厚面层腻子刮平(或详见二次装修设计) 5.A无机涂料2道/B乳胶漆2道/C无面层/D详二次装修 |  | ZS01-D03-186
69 |  | N-2面砖墙面 | 内墙漆墙面底层抹灰 | 1.材料种类、强度等级:预拌抹灰砂浆（WP）M15、1:3、1:1:3 2.材料厚度:15mm 3.基层处理:刷专用界面剂 4.综合考虑:施工部位、抹面压光、超高施工降效等费用 | m2 | 0 | ZS01-D03-080 | 一般抹灰工 | 16.8233 | 预拌抹灰砂浆（WP）M15、1:3、1:1:3 | 434.2108 | m3 | 0.0153 | 0.30972 | 0 | 2.5235 | 1.6823 | 27.9823 | 0 | 0 | 0 |  | 1.刷专用界面剂1厚(混凝土用Ⅰ型,加气砼墙面用Ⅱ型) 2.内墙表面清理干净 3.15厚专用抹灰砂浆,分两次抹灰 4.3厚瓷砖专用粘帖剂 5.面砖到顶,做法详二次装修 |  | ZS01-D03-186
70 |  | N-4 卫生间、厨房防水墙面 | 内墙漆墙面底层抹灰 | 1.材料种类、强度等级:预拌抹灰砂浆（WP）M15、1:3、1:1:3 2.材料厚度:15mm 3.基层处理:刷专用界面剂 4.综合考虑:施工部位、抹面压光、超高施工降效等费用 | m2 | 2517.57 | ZS01-D03-080 | 一般抹灰工 | 16.8233 | 预拌抹灰砂浆（WP）M15、1:3、1:1:3 | 434.2108 | m3 | 0.0153 | 0.30972 | 0 | 2.5235 | 1.6823 | 27.9823 | 70447.4693 | 15.3492 | 20.1278 |  | 1.刷专用界面剂1厚(混凝土用Ⅰ型,加气砼墙面用Ⅱ型) 2.普通砌体墙用15厚(WP M15)水泥砂浆 3.铝模砼墙5厚、高精砌块墙8厚(WP M15)抹灰砂浆(1.8米以上水泥砂浆内掺5%防水粉) 4.ALC墙板满刷1~2厚专用界面剂2层 5.1.2厚聚合物水泥防水涂料(Ⅱ型)沿墙高度:厕所、浴室1.8m,厨房1.2m,当采用加气砼砌块、ALC墙板时到顶。（专业分包） 6.专用胶粘剂粘贴饰面砖(或详见二次装修设计),专用填缝剂擦缝。（专业分包） |  | ZS01-D03-186
71 |  |  | 块料内墙面 聚合物砂浆 | 1.面层材料品种、规格:300*600釉面砖 2.砂浆种类、强度等级:聚合物丙烯酸酯水泥砂浆 3.砂浆厚度:5mm 4.添加剂:加水重20%建筑胶 5.基层处理:素水泥浆一遍 6.综合考虑:瓷砖铺实拍平、水泥浆擦缝、超高施工降效等费用 | m2 | 2517.57 | ZS01-D03-150 | 抹灰镶贴工 | 41.6148 | 彩釉内墙砖 10厚300×600釉面砖 | 65.1743 | m2 | 1.04 | 0.09991 | 0 | 6.2422 | 4.1615 | 126.9907 | 319708.0832 | 37.4891 | 91.3452 |  |  |  | ZS01-D03-186
[10 empty] | 聚合物丙烯酸酯水泥砂浆 | 1390.4049 | m3 | 0.0051 | [5 empty] | 0 |  | 0 |  |  |  | ZS01-D03-186
72 |  |  | 内墙抹灰 每增减1mm | 1.材料种类、强度等级:聚合物丙烯酸酯水泥砂浆 2.调整厚度:±1mm 3.综合考虑:施工部位、抹面压光、超高施工降效等费用 | m2 | 2517.57 | ZS01-D03-084 | 一般抹灰工 | 0.099077 | 聚合物丙烯酸酯水泥砂浆 | 1390.4049 | m3 | 0.001 | 0.019982 | 0 | 0.014862 | 0.0099077 | 1.5342 | 3862.5406 | 0.10346 | 1.1036 |  |  |  | ZS01-D03-186
73 |  | N-7 砂浆墙面 | 水泥浆墙面底层抹灰 | 1.材料种类、强度等级:预拌抹灰砂浆（WP）M20、1:2、1:2.5、1:1:2 2.材料厚度:15mm 3.基层处理:刷专用界面剂 4.综合考虑:施工部位、抹面压光、超高施工降效等费用 | m2 | 3396.4 | ZS01-D03-080 | 一般抹灰工 | 16.8233 | 预拌抹灰砂浆（WP）M20、1:2、1:2.5、1:1:2 | 447.4804 | m3 | 0.0153 | 0.30972 | 0 | 2.5235 | 1.6823 | 28.1854 | 95728.7323 | 20.7073 | 27.3511 |  | 1.刷专用界面剂1厚(混凝土用Ⅰ型,加气砼墙面用Ⅱ型) 2.普通砌体墙用15厚(WP M20)水泥砂浆掺入水泥用量5%的防水剂,分二次抹灰 3.铝模砼墙5厚、高精砌块墙8厚(WP M10)抹灰砂浆掺入水泥用量5%的防水剂,分二次抹灰 4.5厚(WP M20)水泥砂浆抹面压光 |  | ZS01-D03-186
74 |  |  | 内墙钉（挂）钢丝网 | 1.材料种类:钢丝网 2.综合考虑:施工部位、搭接宽度、超高施工降效等费用 | m2 | 2761.27 | ZS01-D03-086 | 一般抹灰工 | 2.9723 | 镀锌钢丝网 φ0.9×12.7×12.7 | 5.8372 | m2 | 1.1 | 0 | 0 | 0.44585 | 0.29723 | 10.1363 | 27989.0282 | 2.9312 | 7.9969 |  |  |  | ZS01-D03-186
（三） |  |  | 天棚抹灰 |  |  |  |  | 90185.6597 |  | 13581.0075 |  |  |  | 89.8822 | 432.915 | 13592.7862 | 9061.8575 |  | 130572.558 | 32.3895 | 37.3064 |  | -3628.4498 |  | ZS01-D03-186
75 |  | D-1 钢筋混凝土板刮腻子顶棚 | 天棚防裂腻子 | 1.腻子种类:防裂腻子 2.腻子厚度:3mm 3.使用部位：楼梯间、前室、电梯机房 4.基层处理:板底清理干净，素水泥浆一道甩毛（内掺建筑胶） 5.综合考虑:施工部位、基层类型、补洞、打磨平整、超高施工降效等费用 | m2 | 2249.08 | ZS01-D03-154 | 油漆工 | 9.941 | 防裂腻子 | 0.8924 | kg | 3 | 0.009991 | 0 | 1.4912 | 0.9941 | 15.1135 | 33991.4644 | 7.9915 | 9.7118 |  | 1.钢筋混凝土板底面清理干净 2.素水泥浆一道甩毛(内掺建筑胶) 3.3厚底基防裂腻子分遍刮平 4.2厚面层耐水腻子刮平 5.A扫无机涂料2道(耐火A级)/B扫防霉乳胶漆2道(耐火B1级,阳台/外走廊为耐水乳胶漆二道)/C无面层或详见二次装修设计 |  | ZS01-D03-186
76 |  |  | 天棚耐水腻子 | 1.腻子种类:耐水腻子 2.腻子厚度:2mm 3.使用部位：架空层、楼梯间、前室、电梯机房 4.综合考虑:施工部位、基层类型、补洞、打磨平整、超高施工降效等费用 | m2 | 2249.08 | ZS01-D03-155 | 油漆工 | 8.6122 | 耐水腻子 | 0.8439 | kg | 2.5 | 0.009991 | 0 | 1.2918 | 0.86122 | 12.885 | 28979.4936 | 6.9241 | 8.2799 |  |  |  | ZS01-D03-186
77 |  |  | 天棚防霉乳胶漆 | 1.涂料种类:防霉乳胶漆 2.涂料遍数:两道 3.综合考虑:施工部位、基层类型、喷刷方式、超高施工降效等费用 | m2 | 2249.08 | ZS01-D03-157 | 油漆工 | 10.5705 | 内墙抗碱底漆 | 3.9964 | kg | 0.12 | 0.009991 | 0 | 1.5856 | 1.057 | 14.2474 | 32043.5615 | 8.4971 | 9.1553 |  |  |  | ZS01-D03-186
[10 empty] | 内墙防霉乳胶漆 | 4.5396 | kg | 0.12 | [5 empty] | 0 |  | 0 |  |  |  | ZS01-D03-186
78 |  |  | 天棚无机涂料 | 1.涂料种类:无机涂料 2.涂料遍数:两道 3.综合考虑:施工部位、基层类型、喷刷方式、超高施工降效等费用 | m2 | 2249.08 | ZS01-D03-158 | 油漆工 | 10.5705 | 内墙抗碱底漆 | 3.9964 | kg | 0.12 | 0.009991 | 0 | 1.5856 | 1.057 | 14.7712 | 33221.6296 | 8.4971 | 9.4919 |  |  |  | ZS01-D03-186
[10 empty] | 内墙无机涂料 | 8.9046 | kg | 0.12 | [5 empty] | 0 |  | 0 |  |  |  | ZS01-D03-186
79 |  | D-4 不刮腻子顶棚 | 天面水泥浆 | 1.材料种类、强度等级:复合普通硅酸盐水泥P.C32.5 2.材料遍数:一遍 3.基层处理:板底清理干净、打磨平整 4.综合考虑:施工部位、抹面压光、超高施工降效等费用 | m2 | 866.61 | ZS01-D03-092 | 一般抹灰工 | 1.0502 | 复合普通硅酸盐水泥P.C32.5 | 291.8536 | kg | 0.0026 | 0 | 0.49955 | 0.23247 | 0.15498 | 2.696 | 2336.4088 | 0.47966 | 0.66755 |  | 1.基层清理干净,露出的铁丝及个别露筋点作防锈处理 2.A.刷水泥浆一道/B.在安装完所有地下室管线后,喷深色涂料两道喷 深色无机涂料两道(仅用于地下室顶棚) |  | ZS01-D03-186
80 |  | D-8 隔音天棚吊顶 | 隔音天棚吊顶 | 1.面层材料种类及规格:5厚纤维水泥穿孔板 2.隔音层材料种类及规格:50厚超细玻璃棉吸音层 3.龙骨材料种类及规格:轻钢龙骨标准骨架:主龙骨中距600~800，次龙骨中距400 4.综合考虑:基层处理、孔眼用腻子刮平、暗室施工等费用 | m2 | 0 | ZS01-D03-161 | 装饰木工 | 31.7734 | 纤维水泥穿孔板 5厚 | 27.16 | m2 | 1.05 | 25.3172 | 0.49955 | 4.8409 | 3.2273 | 115.6158 | 0 | 0 | 0 |  |  |  | ZS01-D03-186
[10 empty] | 离心玻璃棉毡50厚超细玻璃棉 | 20.4185 | m2 | 1.05 | [5 empty] | 0 |  | 0 |  |  |  | ZS01-D03-186
（四） |  |  | 屋面找平 |  |  |  |  | 141675.0036 |  | 164105.2919 |  |  |  | 15209.0772 | 1257.7395 | 21439.9115 | 14293.2743 |  | 357980.298 | 55.3929 | 102.2801 |  |  |  | ZS01-D03-186
81 |  | R-1 倒置式屋面 (上人、倒置式屋面,I级防水) | 屋面水泥砂浆 | 1.材料种类、强度等级:M20预拌水泥砂浆（WS） 2.材料厚度:20mm 3.基层处理:素水泥浆一遍 4.综合考虑:基层类型、抹面压光、超高施工降效等费用 | m2 | 3035.49 | ZS01-D03-093 | 一般抹灰工 | 13.2665 | 预拌地面砂浆（WS）M20、1:2、1:2.5、1:1:2 | 416.518 | m3 | 0.0202 | 0.39964 | 0 | 1.99 | 1.3266 | 25.3964 | 77090.4764 | 14.7288 | 22.0259 |  | 1,10厚300x300防滑地砖,水泥浆擦缝或详二次设计。 2.20厚(WS M15)干硬性水泥砂浆 3.40厚细石混凝土 C20(内加抗裂纤维,配双向C4@200),4mx4m分缝,缝宽20mm,建筑密封膏嵌缝 4.100厚挤塑聚苯板,板材之间分缝60宽 5.20厚(WS M20)水泥砂浆找平层 6.50厚1:8水泥加气混凝土碎渣 水泥：碎块=1：8,表面抹平 7.干铺200g/m 聚酯无纺布一层 8.第一道:2.0厚非固化橡胶沥青防水涂料(专业分包） 第二道:1.5厚自粘聚合物改性沥青防水卷材(专业分包）9 9.现浇钢筋混凝土屋面板,原浆机械磨平,结构找坡。 |  | ZS01-D03-186
82 |  |  | 聚酯无纺布隔离层 | 1.材料种类:聚酯无纺布 200g/m2 2.材料层数:1层 3.综合考虑:施工部位、基层处理剂、搭接及附加层工程量、超高施工降效等费用 | m2 | 3035.49 | ZS01-D03-123 | 防水工 | 1.1208 | 聚酯无纺布 200g/m2 | 5.1507 | m2 | 1.05 | 0 | 0 | 0.16812 | 0.11208 | 6.8092 | 20669.3088 | 1.215 | 5.9055 |  |  |  | ZS01-D03-186
83 |  |  | 屋面细石混凝土 | 1.材料种类、强度等级:C20细石混凝土 2.材料厚度:40mm 3.添加剂:掺聚丙烯抗裂纤维1.0Kg/m3 4.基层处理:素水泥浆一遍 5.综合考虑:施工部位、捣平压实、超高施工降效等费用 | m2 | 3035.49 | ZS01-D03-095 | 一般抹灰工 | 13.6231 | 细石混凝土 C20 | 405.9984 | m3 | 0.0405 | 0.68938 | 0 | 2.0435 | 1.3623 | 34.1612 | 103696.112 | 15.3668 | 29.6275 |  |  |  | ZS01-D03-186
84 |  |  | 屋面细石混凝土 找坡层 | 1.材料种类、强度等级:C20细石混凝土 2.材料厚度:40mm 3.添加剂:掺聚丙烯抗裂纤维1.0Kg/m3 4.基层处理:素水泥浆一遍 5.综合考虑:施工部位、捣平压实、超高施工降效等费用 | m2 | 3035.49 | ZS01-D03-095 | 一般抹灰工 | 13.6231 | 细石混凝土 C20 | 405.9984 | m3 | 0.0405 | 0.68938 | 0 | 2.0435 | 1.3623 | 34.1612 | 103696.112 | 15.3668 | 29.6275 |  |  |  | ZS01-D03-186
85 |  |  | 屋面细石混凝土 每增减5mm | 1.材料种类、强度等级:C20细石混凝土 2.调整厚度:+5mm 3.综合考虑:施工部位、捣平压实、超高施工降效等费用 | m2 | 3035.49 | ZS01-D03-096 | 一般抹灰工 | 0.29723 | 细石混凝土 C20 | 405.9984 | m3 | 0.0051 | 0.019982 | 0 | 0.044585 | 0.029723 | 2.4621 | 7473.7221 | 0.33956 | 2.1353 |  |  |  | ZS01-D03-186
86 |  |  | 屋面钢筋网片 | 1.钢筋种类、规格:HPB300级 2.钢筋规格及间距:φ4@200 3.施工部位:混凝土保护层或面层或找坡层 4.综合考虑:绑扎/焊接方式、超高施工降效等费用 | m2 | 5035.49 | ZS01-D03-097 | 钢筋工 | 0.94612 | φ4@200钢筋网 | 2.8922 | m2 | 1.045 | 0.70936 | 0 | 0.14192 | 0.094612 | 4.9144 | 24746.4492 | 2.7221 | 7.0704 |  |  |  | ZS01-D03-186
87 |  |  | 屋面混凝土分缝填缝 | 1.分割缝尺寸:深度40mm，缝宽20mm 2.分割缝间距:4m×4m以内 3.嵌缝材料种类:建筑密封膏 4.综合考虑:施工部位、超高施工降效等费用 | m2 | 5035.49 | ZS01-D03-098 | 一般抹灰工 | 1.6942 | - | 0 | —— | 0 | 1.2189 | 0.24977 | 0.2916 | 0.1944 | 3.6489 | 18374.0021 | 5.2497 | 5.2497 |  |  |  | ZS01-D03-186
88 |  | R-6 无保温不上人屋面 (不上人,无保温层,I级防水) | 屋面水泥砂浆找平层 | 1.材料种类、强度等级:M15预拌水泥砂浆（WS） 2.材料厚度:20mm 3.基层处理:素水泥浆一遍 4.综合考虑:基层类型、抹面压光、超高施工降效等费用 | m2 | 0 | ZS01-D03-093 | 一般抹灰工 | 13.2665 | 预拌地面砂浆（WS）M15、1:3、1:1:3 | 401.0368 | m3 | 0.0202 | 0.39964 | 0 | 1.99 | 1.3266 | 25.0837 | 0 | 0 | 0 |  | 1,25厚(WS M15)水泥砂浆,分格面积1平方米 2.干铺200g/m 聚酯无纺布一层 3.第一道:2.0厚非固化橡胶沥青防水涂料。 第二道:1.5厚自粘聚合物改性沥青防水卷材 4.20厚(WS M15)水泥砂浆找坡 |  | ZS01-D03-186
89 |  |  | 屋面水泥砂浆 每增减5mm | 1.材料种类、强度等级:M15预拌水泥砂浆（WS）） 2.调整厚度:±5mm 3.综合考虑:施工部位、抹面压光、超高施工降效等费用 | m2 | 0 | ZS01-D03-094 | 一般抹灰工 | 0.33686 | 预拌地面砂浆（WS）M15、1:3、1:1:3 | 401.0368 | m3 | 0.0051 | 0.09991 | 0 | 0.050529 | 0.033686 | 2.5663 | 0 | 0 | 0 |  |  |  | ZS01-D03-186
90 |  |  | 屋面水泥砂浆找坡层 | 1.材料种类、强度等级:M15预拌水泥砂浆（WS） 2.材料厚度:20mm 3.基层处理:素水泥浆一遍 4.综合考虑:基层类型、抹面压光、超高施工降效等费用 | m2 | 0 | ZS01-D03-093 | 一般抹灰工 | 13.2665 | 预拌地面砂浆（WS）M15、1:3、1:1:3 | 401.0368 | m3 | 0.0202 | 0.39964 | 0 | 1.99 | 1.3266 | 25.0837 | 0 | 0 | 0 |  |  |  | ZS01-D03-186
91 |  |  | 屋面水泥砂浆 每增减5mm | 1.材料种类、强度等级:M15预拌水泥砂浆（WS）） 2.调整厚度:±5mm 3.综合考虑:施工部位、抹面压光、超高施工降效等费用 | m2 | 0 | ZS01-D03-094 | 一般抹灰工 | 0.33686 | 预拌地面砂浆（WS）M15、1:3、1:1:3 | 401.0368 | m3 | 0.0051 | 0.09991 | 0 | 0.050529 | 0.033686 | 2.5663 | 0 | 0 | 0 |  |  |  | ZS01-D03-186
92 |  |  | 聚酯无纺布隔离层 | 1.材料种类:聚酯无纺布 200g/m2 2.材料层数:1层 3.综合考虑:施工部位、基层处理剂、搭接及附加层工程量、超高施工降效等费用 | m2 | 0 | ZS01-D03-123 | 防水工 | 1.1208 | 聚酯无纺布 200g/m2 | 5.1507 | m2 | 1.05 | 0 | 0 | 0.16812 | 0.11208 | 6.8092 | 0 | 0 | 0 |  |  |  | ZS01-D03-186
93 |  | R-8 无保温不上人屋面(不上人屋面,无保温层,II级防水) | 屋面水泥砂浆 | 1.材料种类、强度等级:M15预拌水泥砂浆（WS） 2.材料厚度:20mm 3.基层处理:素水泥浆一遍 4.综合考虑:基层类型、抹面压光、超高施工降效等费用 | m2 | 0 | ZS01-D03-093 | 一般抹灰工 | 13.2665 | 预拌地面砂浆（WS）M15、1:3、1:1:3 | 401.0368 | m3 | 0.0202 | 0.39964 | 0 | 1.99 | 1.3266 | 25.0837 | 0 | 0 | 0 |  | 1.25厚(WS M15)水泥砂浆,分格面积1平方米 2.聚乙烯膜 0.4mm隔离层 3.2.0厚聚氨酯防水涂料（专业分包） 4.15厚(最薄处 WS M15)水泥砂浆找坡 |  | ZS01-D03-186
94 |  |  | 屋面水泥砂浆 每增减5mm | 1.材料种类、强度等级:M20预拌水泥砂浆（WS） 2.调整厚度:±5mm 3.综合考虑:施工部位、抹面压光、超高施工降效等费用 | m2 | 0 | ZS01-D03-094 | 一般抹灰工 | 0.33686 | 预拌地面砂浆（WS）M15、1:3、1:1:3 | 401.0368 | m3 | 0.0051 | 0.09991 | 0 | 0.050529 | 0.033686 | 2.5663 | 0 | 0 | 0 |  |  |  | ZS01-D03-186
95 |  |  | 聚乙烯薄膜隔离层 | 1.材料种类:聚乙烯膜 0.4mm隔离层 2.材料层数:1层 3.综合考虑:施工部位、基层处理剂、搭接及附加层工程量、超高施工降效等费用 | m2 | 0 | ZS01-D03-123 | 防水工 | 1.1208 | 聚乙烯膜 0.4mm | 3.7345 | m2 | 1.05 | 0 | 0 | 0.16812 | 0.11208 | 5.3222 | 0 | 0 | 0 |  |  |  | ZS01-D03-186
96 |  | R-9 有组织排水雨棚 (用于小面积的突出墙面的檐板、空调室外 机搁板、雨棚、风井顶板) | 屋面水泥砂浆 | 1.材料种类、强度等级:M15预拌水泥砂浆（WS） 2.材料厚度:20mm 3.基层处理:素水泥浆一遍 4.综合考虑:基层类型、抹面压光、超高施工降效等费用 | m2 | 40.4 | ZS01-D03-093 | 一般抹灰工 | 13.2665 | 预拌地面砂浆（WS）M15、1:3、1:1:3 | 401.0368 | m3 | 0.0202 | 0.39964 | 0 | 1.99 | 1.3266 | 25.0837 | 1013.3801 | 0.19603 | 0.28954 |  | 1.5厚(WS M20)水泥砂浆加水重20%%%白乳胶, 贴面砖(同外墙装饰面层做法) 2.2.0厚聚氨酯防水涂料,上翻300（专业分包） 3.最薄处15厚(WS M15)水泥砂浆找坡 4.现浇钢筋混凝土屋面,局部微裂缝用环氧树脂底涂修补 |  | ZS01-D03-186
97 |  |  | 屋面水泥砂浆 每增减5mm | 1.材料种类、强度等级:M15预拌水泥砂浆（WS） 2.调整厚度:+5mm 3.综合考虑:施工部位、抹面压光、超高施工降效等费用 | m2 | 40.4 | ZS01-D03-094 | 一般抹灰工 | 0.33686 | 预拌地面砂浆（WS）M15、1:3、1:1:3 | 401.0368 | m3 | 0.0051 | 0.09991 | 0 | 0.050529 | 0.033686 | 2.5663 | 103.6776 | 0.0060137 | 0.029622 |  |  |  | ZS01-D03-186
98 |  |  | 屋面水泥砂浆 | 1.材料种类、强度等级:M20预拌水泥砂浆（WS） 2.材料厚度:20mm 3.基层处理:素水泥浆一遍 4.综合考虑:基层类型、抹面压光、超高施工降效等费用 | m2 | 40.4 | ZS01-D03-093 | 一般抹灰工 | 13.2665 | 预拌地面砂浆（WS）M15、1:3、1:1:3 | 401.0368 | m3 | 0.0202 | 0.39964 | 0 | 1.99 | 1.3266 | 25.0837 | 1013.3801 | 0.19603 | 0.28954 |  |  |  | ZS01-D03-186
99 |  |  | 屋面水泥砂浆 每增减5mm | 1.材料种类、强度等级:M20预拌水泥砂浆（WS） 2.调整厚度:+5mm 3.综合考虑:施工部位、抹面压光、超高施工降效等费用 | m2 | 40.4 | ZS01-D03-094 | 一般抹灰工 | 0.33686 | 预拌地面砂浆（WS）M15、1:3、1:1:3 | 401.0368 | m3 | 0.0051 | 0.09991 | 0 | 0.050529 | 0.033686 | 2.5663 | 103.6776 | 0.0060137 | 0.029622 |  |  |  | ZS01-D03-186
（五） |  |  | 外墙面抹灰 |  |  |  |  | 66684.0553 |  | 23788.1382 |  |  |  | 734.3385 | 0 | 10002.6083 | 6668.4055 |  | 124812.6771 | 24.0255 | 35.6608 |  |  |  | ZS01-D03-186
100 |  | W-1 水泥砂浆外墙面 | 外墙面底层抹灰 | 1.材料种类、强度等级:预拌抹灰砂浆（WP）M20、1:2、1:2.5、1:1:2 2.材料厚度:15mm 3.掺抗裂纤维含量:1kg/m3 4.基层处理:刷专用界面剂 5.使用部位：屋面女儿墙 6.综合考虑:施工高度、抹面压光、超高施工降效等费用 | m2 | 0 | ZS01-D03-100 | 一般抹灰工 | 30.2682 | 预拌抹灰砂浆（WP）M20、1:2、1:2.5、1:1:2 | 447.4804 | m3 | 0.0173 | 0.34969 | 0 | 4.5402 | 3.0268 | 45.9263 | 0 | 0 | 0 |  | 1.外立面基层墙体 2.刷专用界面剂一遍,外墙找平层抹灰前钉挂钢丝网; 3.15厚(WP M20)水泥砂浆抹面,分两次抹灰 |  | ZS01-D03-186
101 |  | W-5 面砖外墙面（木模） | 外墙面一般抹灰 | 1.面层材料种类、强度等级:M15预拌防水水泥砂浆（WP） 2.底层材料种类、强度等级:聚合物水泥防水砂浆 3.材料厚度:15mm+5mm 4.掺抗裂纤维含量:1kg/m3 5.基层处理:刷专用界面剂 6.综合考虑:施工部位、抹面压光、超高施工降效等费用 | m2 | 0 | ZS01-D03-100 | 一般抹灰工 | 30.2682 | 预拌防水砂浆:P6M15、1:3、1:1:3 | 469.2048 | m3 | 0.0173 | 0.34969 | 0 | 4.5402 | 3.0268 | 54.3665 | 0 | 0 | 0 |  |  |  | ZS01-D03-186
[10 empty] | 聚合物抗裂纤维防水砂浆 综合 | 1390.4049 | m3 | 0.0058 | [11 empty] | ZS01-D03-186
102 |  | W-7 涂料/真石漆外墙面（木模） | 外墙面一般抹灰 | 1.面层材料种类、强度等级:M15预拌防水水泥砂浆（WP） 2.底层材料种类、强度等级:聚合物水泥防水砂浆 3.材料厚度:15mm+5mm 4.掺抗裂纤维含量:1kg/m3 5.基层处理:刷专用界面剂 6.综合考虑:施工部位、抹面压光、超高施工降效等费用 | m2 | 2100 | ZS01-D03-100 | 一般抹灰工 | 30.2682 | 预拌防水砂浆:P6M15、1:3、1:1:3 | 469.2048 | m3 | 0.0173 | 0.34969 | 0 | 4.5402 | 3.0268 | 54.3665 | 114169.5746 | 22.9109 | 32.6199 |  |  |  | ZS01-D03-186
[10 empty] | 聚合物抗裂纤维防水砂浆 综合 | 1390.4049 | m3 | 0.0058 | [11 empty] | ZS01-D03-186
103 |  | 花池面抹灰 | 外墙面底层抹灰 | 1.材料种类、强度等级:预拌抹灰砂浆（WP）M20、1:2、1:2.5、1:1:2 2.材料厚度:15mm 3.掺抗裂纤维含量:1kg/m3 4.基层处理:刷专用界面剂 5.使用部位：屋面女儿墙 6.综合考虑:施工高度、抹面压光、超高施工降效等费用 | m2 | 0 | ZS01-D03-100 | 一般抹灰工 | 30.2682 | 预拌抹灰砂浆（WP）M20、1:2、1:2.5、1:1:2 | 447.4804 | m3 | 0.0173 | 0.34969 | 0 | 4.5402 | 3.0268 | 45.9263 | 0 | 0 | 0 |  |  |  | ZS01-D03-186
104 |  |  | 外墙面抹灰 每增减1mm | 1.材料种类、强度等级:预拌抹灰砂浆（WP）M20、1:2、1:2.5、1:1:2 2.调整厚度:±1mm 3.综合考虑:施工部位、抹面压光、超高施工降效等费用 | m2 | 0 | ZS01-D03-104 | 一般抹灰工 | 0.11889 | 预拌抹灰砂浆（WP）M20、1:2、1:2.5、1:1:2 | 447.4804 | m3 | 0.0012 | 0.019982 | 0 | 0.017834 | 0.011889 | 0.70557 | 0 | 0 | 0 |  |  |  | ZS01-D03-186
105 |  |  | 外墙钉（挂）钢丝网 | 1.材料种类:镀锌钢丝网 φ0.9×12.7×12.7 2.规格尺寸:φ0.9*12.7*12.7 3.综合考虑:施工高度、搭接部位、超高施工降效等费用 | m2 | 1050 | ZS01-D03-105 | 一般抹灰工 | 2.9723 | 镀锌钢丝网 φ0.9×12.7×12.7 | 5.8372 | m2 | 1.1 | 0 | 0 | 0.44585 | 0.29723 | 10.1363 | 10643.1025 | 1.1146 | 3.0409 |  |  |  | ZS01-D03-186
六 |  |  | 保温隔热 |  |  |  |  | 66996.1492 |  | 254302.3731 |  |  |  | 195.8236 | 3573.7807 | 10585.4895 | 7056.993 |  | 342710.6091 | 25.2595 | 97.9173 |  |  |  | ZS01-D03-186
（一） |  |  | 屋面保温隔热 |  |  |  |  | 66996.1492 |  | 254302.3731 |  |  |  | 195.8236 | 3573.7807 | 10585.4895 | 7056.993 |  | 342710.6091 | 25.2595 | 97.9173 |  | 0 |  | ZS01-D03-186
106 |  | R-1 倒置式屋面 (上人、倒置式屋面,I级防水) | 屋面加气混凝土碎渣保温层 | 1.材料种类:1:8水泥加气混凝土碎渣 水泥：碎块=1：8 2.材料厚度:50mm 3.基层处理:素水泥浆一遍 4.综合考虑:基层处理、捣平压实、超高施工降效等费用 | m2 | 2450 | ZS01-D03-131 | 一般抹灰工 | 5.8852 | 1:8水泥加气混凝土碎渣 水泥：碎块=1：8 | 287.12 | m3 | 0.0506 | 0.039964 | 0.95914 | 1.0267 | 0.68443 | 23.1237 | 56652.9528 | 6.0168 | 16.1866 |  |  |  | ZS01-D03-186
107 |  |  | 屋面泡沫混凝土隔热层 | 1.材料种类:泡沫混凝土 2.材料厚度:50mm 3.容重:不大于4kN/m 4.综合考虑:基层处理、捣平压实、超高施工降效等费用 | m2 | 2450 | ZS01-D03-127 | 一般抹灰工 | 13.4745 | 泡沫混凝土 容重≤4kN/m | 271.6 | m3 | 0.051 | 0.039964 | 0.49955 | 2.0961 | 1.3974 | 31.3592 | 76829.9477 | 12.2553 | 21.9514 |  |  |  | ZS01-D03-186
108 |  |  | 屋面保温隔热板 | 1.材料种类:B1级挤塑聚苯乙烯泡沫塑料板 2.材料厚度:100mm 3.综合考虑:基层处理、专用胶粘结、超高施工降效等费用 | m2 | 2450 | ZS01-D03-126 | 一般抹灰工 | 7.9856 | 挤塑型聚苯乙烯泡沫塑料板100mm | 73.9382 | m2 | 1.02 | 0 | 0 | 1.1978 | 0.79856 | 85.3991 | 209227.7086 | 6.9874 | 59.7793 |  |  |  | ZS01-D03-186
|  | （二） | 墙面保温隔热 |  |  |  |  | 0 |  | 0 |  |  |  | 0 | 0 | 0 | 0 |  | 0 | 0 | 0 |  | 0 | 0 | ZS01-D03-186
109 |  |  | 内墙保温隔热砂浆 | 1.材料种类:膨胀玻化微珠保温砂浆 2.材料厚度:35mm 3.基层处理:刷专用界面剂 4.综合考虑:施工部位、界面砂浆、超高施工降效等费用 | m2 | 0 | ZS01-D03-134 | 一般抹灰工 | 17.5664 | 干混无机骨料保温砂浆 二类 I型 导热系数≤0.07、 抗压强度≥0.2Mpa、 保水率≥95% 比重系数：0.25 | 2165.9518 | m3 | 0.0357 | 0.64941 | 0 | 2.635 | 1.7566 | 99.9319 | 0 | 0 | 0 |  |  |  | ZS01-D03-186
110 |  |  | 墙面保温隔热砂浆增减5mm | 1.材料种类:膨胀玻化微珠保温砂浆 2.增减厚度:5mm 3.基层处理:刷专用界面剂 4.综合考虑:施工部位、界面砂浆、超高施工降效等费用 | m2 | 0 | ZS01-D03-135 | 一般抹灰工 | 0.24769 | 干混无机骨料保温砂浆 二类 I型 导热系数≤0.07、 抗压强度≥0.2Mpa、 保水率≥95% 比重系数：0.25 | 2165.9518 | m3 | 0.0051 | 0.11989 | 0 | 0.037154 | 0.024769 | 11.4759 | 0 | 0 | 0 |  |  |  | ZS01-D03-186
七 |  |  | 公共部位粗装修 |  |  |  |  | 263800.6653 |  | 86121.9225 |  |  |  | 438.8349 | 0 | 39570.0998 | 26380.0665 |  | 668343.3695 | 94.3399 | 190.9552 |  |  |  | ZS01-D03-186
（一） |  |  | 楼地面粗装修 |  |  |  |  | 30433.9362 |  | 53260.7668 |  |  |  | 195.0913 | 0 | 4565.0904 | 3043.3936 |  | 335940.0514 | 10.925 | 95.9829 |  |  |  | ZS01-D03-186
111 |  | L-2 陶瓷地砖楼面/地面 | 块料楼地面 | 1.面层材料品种、规格:600*600抛光砖 2.砂浆种类、强度等级:M15预拌水泥砂浆（WS） 3.砂浆厚度:10mm 4.基层处理:素水泥浆一遍 5.综合考虑:结合层、水泥浆擦缝、超高施工降效等费用 | m2 | 0 | ZS01-D03-140 | 抹灰镶贴工 | 30.8355 | 抛光瓷质砖 600×600 | 70.7227 | m2 | 1.025 | 0.09991 | 0 | 4.6253 | 3.0836 | 115.1856 | 0 | 0 | 0 |  |  |  | ZS01-D03-186
[10 empty] | 预拌地面砂浆（WS）M15、1:3、1:1:3 | 401.0368 | m3 | 0.0101 | [11 empty] | ZS01-D03-186
112 |  |  | 块料楼梯面 | 1.面层材料品种、规格:600*600抛光砖 2.砂浆种类、强度等级:M15预拌水泥砂浆（WS） 3.砂浆厚度:10mm 4.基层处理:素水泥浆一遍 5.综合考虑:结合层、水泥浆擦缝、超高施工降效等费用 | m2 | 0 | ZS01-D03-141 | 抹灰镶贴工 | 40.0833 | 抛光瓷质砖 600×600 | 70.7227 | m2 | 1.44 | 0.12988 | 0 | 6.0125 | 4.0083 | 156.1251 | 0 | 0 | 0 |  |  |  | ZS01-D03-186
[10 empty] | 预拌地面砂浆（WS）M15、1:3、1:1:3 | 401.0368 | m3 | 0.0101 | [11 empty] | ZS01-D03-186
113 |  |  | 地面水泥砂浆 每增减5mm | 1.材料种类、强度等级:M15预拌水泥砂浆（WS） 2.调整厚度:±5mm 3.综合考虑:施工部位、抹面压光、超高施工降效等费用 | m2 | 0 | ZS01-D03-074 | 一般抹灰工 | 0.33686 | 预拌地面砂浆（WS）M15、1:3、1:1:3 | 401.0368 | m3 | 0.0051 | 0.09991 | 0 | 0.050529 | 0.033686 | 2.5663 | 0 | 0 | 0 |  |  |  | ZS01-D03-186
114 |  |  | 楼梯面瓷砖防滑条 | 1.面层材料品种、规格:瓷砖防滑条(战采) 2.基层处理:素水泥浆一遍 3.综合考虑:开槽、安装、超高施工降效等费用 | m | 0 | ZS01-D03-142 | 金属制品安装工 | 6.1649 | 瓷砖防滑条 综合 | 2.7257 | m | 1.06 | 0 | 0 | 0.92474 | 0.61649 | 10.5954 | 0 | 0 | 0 |  |  |  | ZS01-D03-186
115 |  |  | PVC塑胶环保地板 | 1.面层材料规格、品种:塑胶环保地板PVC 2.结合层厚度、品种:专用粘接剂 4.基层处理:素水泥浆纵横各扫一道（内掺建筑胶） 5.综合考虑:清洁净面、超高降效等费用 | m2 | 0 | ZS01-D03-111 | 防水工 | 4.75 | PVC塑胶环保地板 2mm厚 | 109.7264 | m2 | 1.2 | 0.42961 | 0 | 0.7125 | 0.475 | 138.0388 | 0 | 0 | 0 |  |  |  | ZS01-D03-186
116 |  |  | 块料楼地面 | 1.面层材料品种、规格:600*600抛光砖 2.砂浆种类、强度等级:水泥油 3.砂浆厚度:10mm 4.基层处理:素水泥浆一遍 5.综合考虑:结合层、水泥浆擦缝、超高施工降效等费用 | m2 | 0 | ZS01-D03-140 | 抹灰镶贴工 | 30.8355 | 抛光瓷质砖 600×600 | 70.7227 | m2 | 1.025 | 0.09991 | 0 | 4.6253 | 3.0836 | 121.257 | 0 | 0 | 0 |  |  |  | ZS01-D03-186
[10 empty] | 聚合物水泥砂浆 综合 | 1002.1681 | m3 | 0.0101 | [11 empty] | ZS01-D03-186
117 |  |  | 水泥油每增减5mm | 1.材料种类、强度等级:水泥油 2.调整厚度:±5mm 3.综合考虑:施工部位、抹面压光、超高施工降效等费用 | m2 | 0 | ZS01-D03-074 | 一般抹灰工 | 0.33686 | 聚合物水泥砂浆 综合 | 1002.1681 | m3 | 0.0051 | 0.09991 | 0 | 0.050529 | 0.033686 | 5.632 | 0 | 0 | 0 |  |  |  | ZS01-D03-186
118 |  | L-5防水楼面/地面(厨房、阳台) | 块料楼地面 | 1.面层材料品种、规格:600*600抛光砖 2.砂浆种类、强度等级:M15预拌水泥砂浆（WS） 3.砂浆厚度:10mm 4.基层处理:素水泥浆一遍 5.综合考虑:结合层、水泥浆擦缝、超高施工降效等费用 | m2 | 385.45 | ZS01-D03-140 | 抹灰镶贴工 | 30.8355 | 抛光瓷质砖 600×600 | 70.7227 | m2 | 1.025 | 0.09991 | 0 | 4.6253 | 3.0836 | 115.1856 | 44398.2748 | 4.2558 | 12.6852 |  |  |  | ZS01-D03-186
[10 empty] | 预拌地面砂浆（WS）M15、1:3、1:1:3 | 401.0368 | m3 | 0.0101 | [11 empty] | ZS01-D03-186
119 |  |  | 地面水泥砂浆 每增减5mm | 1.材料种类、强度等级:M15预拌水泥砂浆（WS） 2.调整厚度:±5mm 3.综合考虑:施工部位、抹面压光、超高施工降效等费用 | m2 | 385.5 | ZS01-D03-074 | 一般抹灰工 | 0.33686 | 预拌地面砂浆（WS）M15、1:3、1:1:3 | 401.0368 | m3 | 0.0051 | 0.09991 | 0 | 0.050529 | 0.033686 | 2.5663 | 989.2997 | 0.057383 | 0.28266 |  |  |  | ZS01-D03-186
120 |  | L-7 卫生间楼面/地面（非下沉式） | 块料楼地面 | 1.面层材料品种、规格:4~5厚陶瓷锦砖 2.砂浆种类、强度等级:M15预拌水泥砂浆（WS） 3.砂浆厚度:10mm 4.基层处理:素水泥浆一遍 5.综合考虑:结合层、水泥浆擦缝、超高施工降效等费用 | m2 | 0 | ZS01-D03-140 | 抹灰镶贴工 | 30.8355 | 瓷质防滑砖 600×600 | 38.509 | m2 | 1.025 | 0.09991 | 0 | 4.6253 | 3.0836 | 82.1665 | 0 | 0 | 0 |  |  |  | ZS01-D03-186
[10 empty] | 预拌地面砂浆（WS）M15、1:3、1:1:3 | 401.0368 | m3 | 0.0101 | [11 empty] | ZS01-D03-186
121 |  |  | 楼梯面水泥砂浆 每增减5mm | 1.材料种类、强度等级:M15预拌水泥砂浆（WS） 2.调整厚度:±5mm 3.综合考虑:施工部位、抹面压光、超高施工降效等费用 | m2 | 0 | ZS01-D03-077 | 一般抹灰工 | 1.1592 | 预拌地面砂浆（WS）M15、1:3、1:1:3 | 401.0368 | m3 | 0.0071 | 0.19982 | 0 | 0.17388 | 0.11592 | 4.4962 | 0 | 0 | 0 |  |  |  | ZS01-D03-186
122 |  | L-8卫生间楼面/地面2(下沉式) | 块料楼地面 | 1.面层材料品种、规格:300*300陶瓷防滑砖 2.砂浆种类、强度等级:M15预拌水泥砂浆（WS） 3.砂浆厚度:10mm 4.基层处理:素水泥浆一遍 5.综合考虑:结合层、水泥浆擦缝、超高施工降效等费用 | m2 | 590.86 | ZS01-D03-140 | 抹灰镶贴工 | 30.8355 | 瓷质防滑砖 600×600 | 38.509 | m2 | 1.025 | 0.09991 | 0 | 4.6253 | 3.0836 | 489.1788 | 289036.1666 | 6.5238 | 82.5818 |  |  |  | ZS01-D03-186
[10 empty] | 预拌地面砂浆（WS）M15、1:3、1:1:3 | 401.0368 | m3 | 1.025 | [11 empty] | ZS01-D03-186
123 |  |  | 地面水泥砂浆 每增减5mm | 1.材料种类、强度等级:M15预拌水泥砂浆（WS） 2.调整厚度:±5mm 3.综合考虑:施工部位、抹面压光、超高施工降效等费用 | m2 | 590.86 | ZS01-D03-074 | 一般抹灰工 | 0.33686 | 预拌地面砂浆（WS）M15、1:3、1:1:3 | 401.0368 | m3 | 0.0051 | 0.09991 | 0 | 0.050529 | 0.033686 | 2.5663 | 1516.3103 | 0.087952 | 0.43323 |  |  |  | ZS01-D03-186
124 |  | L-12PVC塑胶地面 | PVC塑胶环保地板 | 1.面层材料规格、品种:2厚幼儿园专用PVC塑胶环保地板 2.结合层厚度、品种:专用粘接剂 4.基层处理:素水泥浆纵横各扫一道（内掺建筑胶） 5.综合考虑:清洁净面、超高降效等费用 | m2 | 0 | ZS01-D03-111 | 防水工 | 4.75 | PVC塑胶环保地板 2mm厚 | 109.7264 | m2 | 1.2 | 0.42961 | 0 | 0.7125 | 0.475 | 138.0388 | 0 | 0 | 0 |  |  |  | ZS01-D03-186
125 |  | J-1 陶瓷地砖台阶 | 块料楼地面 | 1.面层材料品种、规格:8~10厚地砖 2.砂浆种类、强度等级:M15预拌水泥砂浆（WS） 3.砂浆厚度:10mm 4.基层处理:素水泥浆一遍 5.综合考虑:结合层、水泥浆擦缝、超高施工降效等费用 | m2 | 0 | ZS01-D03-140 | 抹灰镶贴工 | 30.8355 | 彩釉地砖 300×300 普通色 | 15.9177 | m2 | 1.025 | 0.09991 | 0 | 4.6253 | 3.0836 | 466.0227 | 0 | 0 | 0 |  | 1.8~10厚地砖,缝宽5~8,(DS M25)砂浆填缝 2.25厚(WS M15)干硬性水泥砂浆 3.60厚C15混凝土台阶(厚度不包括台阶三角部分) 4.300厚三七灰土 5.素土夯实 |  | ZS01-D03-186
[10 empty] | 预拌地面砂浆（WS）M15、1:3、1:1:3 | 401.0368 | m3 | 1.025 | [11 empty] | ZS01-D03-186
127 |  |  | 地面水泥砂浆 每增减5mm | 1.材料种类、强度等级:M15预拌水泥砂浆（WS） 2.调整厚度:±5mm 3.综合考虑:施工部位、抹面压光、超高施工降效等费用 | m2 | 0 | ZS01-D03-074 | 一般抹灰工 | 0.33686 | 预拌地面砂浆（WS）M15、1:3、1:1:3 | 401.0368 | m3 | 0.0051 | 0.09991 | 0 | 0.050529 | 0.033686 | 2.5663 | 0 | 0 | 0 |  |  |  | ZS01-D03-186
|  |  | 回填混凝土 | 1.混凝土种类:商品混凝土 2.混凝土强度等级:C15 3.构件类型:仅限于构造柱、过梁、圈梁、压顶、厨卫及管井反坎、混凝土装饰线条、小型零星构件； 4.综合考虑:构件规格、施工部位、超高施工降效等费用 | m3 | 0 | ZS01-D03-025 | 混凝土工 | 99.1518 | 普通混凝土 C15 | 344.3694 | m3 | 1.01 | 2.3479 | 30.2727 | 19.4137 | 12.9424 | 511.9416 | 0 | 0 | 0 |  |  |  | ZS01-D03-186
128 |  |  | 回填3:7灰土 | 1.材料种类:3:7灰土 2.垫层厚度:300mm 3.拌和方式:人机配合 4.综合考虑:施工部位、整理基底、密实度要求等费用 | m3 | 0 | ZS01-B-126 | 机械工 | 5.5852 | 灰土 3:7 | 42.292 | m3 | 1.29 | 1.29 | 0.87 | 0.96827 | 0.64552 | 63.9156 | 0 | 0 | 0 |  |  |  | ZS01-D03-186
129 |  | 无障碍坡道 | 块料楼地面 | 1.面层材料品种、规格:8~10厚地砖 2.砂浆种类、强度等级:M15预拌水泥砂浆（WS） 3.砂浆厚度:10mm 4.基层处理:素水泥浆一遍 5.综合考虑:结合层、水泥浆擦缝、超高施工降效等费用 | m2 | 0 | ZS01-D03-140 | 抹灰镶贴工 | 30.8355 | 彩釉地砖 300×300 普通色 | 15.9177 | m2 | 1.025 | 0.09991 | 0 | 4.6253 | 3.0836 | 466.0227 | 0 | 0 | 0 |  |  |  | ZS01-D03-186
[10 empty] | 预拌地面砂浆（WS）M15、1:3、1:1:3 | 401.0368 | m3 | 1.025 | [11 empty] | ZS01-D03-186
130 |  |  | 地面水泥砂浆 每增减5mm | 1.材料种类、强度等级:M15预拌水泥砂浆（WS） 2.调整厚度:±5mm 3.综合考虑:施工部位、抹面压光、超高施工降效等费用 | m2 | 0 | ZS01-D03-074 | 一般抹灰工 | 0.33686 | 预拌地面砂浆（WS）M15、1:3、1:1:3 | 401.0368 | m3 | 0.0051 | 0.09991 | 0 | 0.050529 | 0.033686 | 2.5663 | 0 | 0 | 0 |  |  |  | ZS01-D03-186
131 |  |  | 回填混凝土 | 1.混凝土种类:商品混凝土 2.混凝土强度等级:C15 3.构件类型:仅限于构造柱、过梁、圈梁、压顶、厨卫及管井反坎、混凝土装饰线条、小型零星构件； 4.综合考虑:构件规格、施工部位、超高施工降效等费用 | m3 | 0 | ZS01-D03-025 | 混凝土工 | 99.1518 | 普通混凝土 C15 | 344.3694 | m3 | 1.01 | 2.3479 | 30.2727 | 19.4137 | 12.9424 | 511.9416 | 0 | 0 | 0 |  |  |  | ZS01-D03-186
132 |  |  | 楼梯面金属防滑条 | 1.面层材料品种、规格:金刚砂防滑条 2.规格尺寸:25×1.2mm 2.基层处理:素水泥浆一遍 3.综合考虑:开槽、安装、超高施工降效等费用 | m | 0 | ZS01-D03-142 | 金属制品安装工 | 6.1649 | 金刚砂防滑条 综合 | 12.3578 | m | 1.06 | 0 | 0 | 0.92474 | 0.61649 | 20.8055 | 0 | 0 | 0 |  |  |  | ZS01-D03-186
133 |  |  | 回填3:7灰土 | 1.材料种类:3:7灰土 2.垫层厚度:300mm 3.拌和方式:人机配合 4.综合考虑:施工部位、整理基底、密实度要求等费用 | m3 | 0 | ZS01-B-126 | 机械工 | 5.5852 | 灰土 3:7 | 42.292 | m3 | 1.29 | 0.8439 | 6.0043 | 1.7384 | 1.1589 | 69.8874 | 0 | 0 | 0 |  |  |  | ZS01-D03-186
（二） |  |  | 墙柱面粗装修 |  |  |  |  | 144091.2011 |  | 19937.7486 |  |  |  | 153.8614 | 0 | 21613.6802 | 14409.1201 |  | 204167.169 | 51.5051 | 58.3335 |  |  |  | ZS01-D03-186
134 |  | N-1 内墙漆墙面 | 内墙漆墙面一般型腻子 | 1.腻子种类:一般型腻子 2.腻子厚度及遍数:2mm 3.使用部位：电梯机房 4.综合考虑:施工部位、基层类型、补洞、打磨平整、超高施工降效等费用 | m2 | 7700 | ZS01-D03-143 | 油漆工 | 8.5123 | 耐水腻子 | 0.8439 | kg | 2.5 | 0.009991 | 0 | 1.2768 | 0.85123 | 12.7602 | 98253.2012 | 23.4309 | 28.0723 |  |  |  | ZS01-D03-186
135 |  |  | 内墙漆墙面一般涂料 | 1.涂料种类:乳胶漆 2.涂料遍数:两道 3.综合考虑:施工部位、基层类型、喷刷方式、超高施工降效等费用 | m2 | 7700 | ZS01-D03-145 | 油漆工 | 10.2008 | 内墙抗碱底漆 | 3.9964 | kg | 0.12 | 0.009991 | 0 | 1.5301 | 1.0201 | 13.7551 | 105913.9678 | 0.021473 | 30.2611 |  |  |  | ZS01-D03-186
[10 empty] | 内墙乳胶漆 | 4.2874 | kg | 0.12 | [11 empty] | ZS01-D03-186
136 |  | N-2面砖墙面 | 墙柱面瓷砖粘贴 | 1.面层材料规格、品种:300X600白色釉面砖 2.结合层厚度、材料品种:3mm厚专用瓷砖胶 3.嵌缝材料种类:专用勾缝剂填缝 4.基层处理:素水泥浆纵横各扫一道（加建筑胶）或专用界面剂 5.综合考虑:按图铺贴、切割开孔、防护材料、防空鼓措施、超高降效等费用 | m2 | 0 | ZS01-D03-151 | 抹灰镶贴工 | 40.1515 | 彩釉内墙砖 10厚300×600釉面砖 | 65.1743 | m2 | 1.04 | 0.09991 | 0 | 6.0227 | 4.0152 | 118.12 | 0 | 4.3419 | 0 |  |  |  | ZS01-D03-186
[10 empty] | 瓷砖粘合剂 C1型号 | 9.6806 | m3 | 0.0051 | [11 empty] | ZS01-D03-186
137 |  | Q-3釉面砖/面砖墙裙 | 块料内墙面 水泥砂浆 | 1.面层材料品种、规格:8~10厚釉面砖 2.砂浆种类、强度等级:M20预拌水泥砂浆（WS） 3.砂浆厚度:5mm 4.添加剂:加水重20%建筑胶 5.基层处理:素水泥浆一遍 6.综合考虑:瓷砖铺实拍平、水泥浆擦缝、超高施工降效等费用 | m2 | 0 | ZS01-D03-151 | 抹灰镶贴工 | 40.1515 | 抛光瓷质砖 600×600 | 70.7227 | m2 | 1.04 | 0.09991 | 0 | 6.0227 | 4.0152 | 126.1231 | 0 | 0 | 0 |  | 1.刷专用界面剂一遍 2.15厚专用抹灰砂浆,分两次抹灰 3.3厚(WP M20)水泥砂浆加水重20%%%建筑胶镶贴 4.8~10厚面砖,水泥浆擦缝 |  | ZS01-D03-186
[10 empty] | 预拌抹灰砂浆（WP）M20、1:2、1:2.5、1:1:2 | 447.4804 | m3 | 0.0051 | [11 empty] | ZS01-D03-186
138 |  |  | 内墙抹灰 每增减1mm | 1.材料种类、强度等级:M20预拌水泥砂浆（WS） 2.调整厚度:±1mm 3.综合考虑:施工部位、抹面压光、超高施工降效等费用 | m2 | 0 | ZS01-D03-084 | 一般抹灰工 | 0.099077 | 预拌抹灰砂浆（WP）M20、1:2、1:2.5、1:1:2 | 447.4804 | m3 | 0.001 | 0.019982 | 0 | 0.014862 | 0.0099077 | 0.59131 | 0 | 0 | 0 |  |  |  | ZS01-D03-186
139 |  | T-3 块料踢脚线 | 块料踢脚线 | 1.面层材料品种、规格:8~10厚釉面砖 2.砂浆种类、强度等级:预拌抹灰砂浆（WP）M20、1:2、1:2.5、1:1:2 3.砂浆厚度:5mm 4.添加剂:加水重20%建筑胶 5.基层处理:素水泥浆一遍 6.综合考虑:瓷砖铺实拍平、水泥浆擦缝、超高施工降效等费用 | m2 | 0 | ZS01-D03-149 | 抹灰镶贴工 | 45.8485 | 抛光瓷质砖 600×600 | 70.7227 | m2 | 1.02 | 0.09991 | 0 | 6.8773 | 4.5848 | 131.8298 | 0 | 0 | 0 |  |  |  | ZS01-D03-186
[10 empty] | 预拌抹灰砂浆（WP）M20、1:2、1:2.5、1:1:2 | 447.4804 | m3 | 0.0051 | [11 empty] | ZS01-D03-186
140 |  |  | 内墙抹灰 每增减1mm | 1.材料种类、强度等级:M20预拌水泥砂浆（WS） 2.调整厚度:±1mm 3.综合考虑:施工部位、抹面压光、超高施工降效等费用 | m2 | 0 | ZS01-D03-084 | 一般抹灰工 | 0.099077 | 预拌抹灰砂浆（WP）M20、1:2、1:2.5、1:1:2 | 447.4804 | m3 | 0.001 | 0.019982 | 0 | 0.014862 | 0.0099077 | 0.59131 | 0 | 0 | 0 |  |  |  | ZS01-D03-186
141 |  | T-6水泥砂浆踢脚线 （10+15厚） | 块料踢脚线 | 1.面层材料种类、强度等级:预拌抹灰砂浆（WP）M20、1:2、1:2.5、1:1:2 2.底层材料种类、强度等级:预拌抹灰砂浆（WP）M20、1:2、1:2.5、1:1:2 3.材料厚度:15mm[面]+5mm[底] 4.基层处理:刷专用界面剂 5.综合考虑:施工部位、抹面压光、超高施工降效等费用 | m2 | 0 | ZS01-D03-079 | 一般抹灰工 | 23.5012 | 预拌抹灰砂浆（WP）M20、1:2、1:2.5、1:1:2 | 447.4804 | m3 | 0.0153 | 0.40963 | 0 | 3.5252 | 2.3501 | 38.9147 | 0 | 0 | 0 |  |  |  | ZS01-D03-186
[10 empty] | 预拌抹灰砂浆（WP）M20、1:2、1:2.5、1:1:2 | 447.4804 | m3 | 0.0051 | [11 empty] | ZS01-D03-186
142 |  |  | 内墙抹灰 每增减1mm | 1.材料种类、强度等级:M20预拌水泥砂浆（WS） 2.调整厚度:±1mm 3.综合考虑:施工部位、抹面压光、超高施工降效等费用 | m2 | 0 | ZS01-D03-084 | 一般抹灰工 | 0.099077 | 预拌抹灰砂浆（WP）M20、1:2、1:2.5、1:1:2 | 447.4804 | m3 | 0.001 | 0.019982 | 0 | 0.014862 | 0.0099077 | 0.59131 | 0 | 0 | 0 |  |  |  | ZS01-D03-186
（三） |  |  | 天棚面粗装修 |  |  |  |  | 89275.528 |  | 12923.4071 |  |  |  | 89.8822 | 0 | 13391.3292 | 8927.5528 |  | 128236.1492 | 31.9098 | 36.6389 |  |  |  | ZS01-D03-186
143 |  | D-1 钢筋混凝土板刮腻子顶棚 | 天棚防裂腻子 | 1.腻子种类:防裂腻子 2.腻子厚度:3mm 3.使用部位：楼梯间、前室、电梯机房 4.基层处理:板底清理干净，素水泥浆一道甩毛（内掺建筑胶） 5.综合考虑:施工部位、基层类型、补洞、打磨平整、超高施工降效等费用 | m2 | 2249.08 | ZS01-D03-154 | 油漆工 | 9.941 | 防裂腻子 | 0.8924 | kg | 3 | 0.009991 | 0 | 1.4912 | 0.9941 | 15.1135 | 33991.4644 | 7.9915 | 9.7118 |  | 1.钢筋混凝土板底面清理干净 2.素水泥浆一道甩毛(内掺建筑胶) 3.3厚底基防裂腻子分遍刮平 4.2厚面层耐水腻子刮平 5.A扫无机涂料2道(耐火A级)/B扫防霉乳胶漆2道(耐火B1级,阳台/外走廊为耐水乳胶漆二道)/C无面层或详见二次装修设计 |  | ZS01-D03-186
144 |  |  | 天棚耐水腻子 | 1.腻子种类:耐水腻子 2.腻子厚度:2mm 3.使用部位：架空层、楼梯间、前室、电梯机房 4.综合考虑:施工部位、基层类型、补洞、打磨平整、超高施工降效等费用 | m2 | 2249.08 | ZS01-D03-155 | 油漆工 | 8.6122 | 耐水腻子 | 0.8439 | kg | 2.5 | 0.009991 | 0 | 1.2918 | 0.86122 | 12.885 | 28979.4936 | 6.9241 | 8.2799 |  |  |  | ZS01-D03-186
145 |  |  | 天棚防霉乳胶漆 | 1.涂料种类:防霉乳胶漆 2.涂料遍数:两道 3.综合考虑:施工部位、基层类型、喷刷方式、超高施工降效等费用 | m2 | 2249.08 | ZS01-D03-157 | 油漆工 | 10.5705 | 内墙抗碱底漆 | 3.9964 | kg | 0.12 | 0.009991 | 0 | 1.5856 | 1.057 | 14.2474 | 32043.5615 | 8.4971 | 9.1553 |  |  |  | ZS01-D03-186
[10 empty] | 内墙防霉乳胶漆 | 4.5396 | kg | 0.12 | [11 empty] | ZS01-D03-186
146 |  |  | 天棚无机涂料 | 1.涂料种类:无机涂料 2.涂料遍数:两道 3.综合考虑:施工部位、基层类型、喷刷方式、超高施工降效等费用 | m2 | 2249.08 | ZS01-D03-158 | 油漆工 | 10.5705 | 内墙抗碱底漆 | 3.9964 | kg | 0.12 | 0.009991 | 0 | 1.5856 | 1.057 | 14.7712 | 33221.6296 | 8.4971 | 9.4919 |  |  |  | ZS01-D03-186
[10 empty] | 内墙无机涂料 | 8.9046 | kg | 0.12 | [11 empty] | ZS01-D03-186
147 |  | D-8 隔音天棚吊顶 | 隔音天棚吊顶 | 1.面层材料种类及规格:5厚纤维水泥穿孔板 2.隔音层材料种类及规格:50厚超细玻璃棉吸音层 3.龙骨材料种类及规格:轻钢龙骨标准骨架:主龙骨中距600~800，次龙骨中距400 4.综合考虑:基层处理、孔眼用腻子刮平、暗室施工等费用 | m2 | 0 | ZS01-D03-161 | 装饰木工 | 31.7734 | 纤维水泥穿孔板 5厚 | 27.16 | m2 | 1.05 | 25.3172 | 0.49955 | 4.8409 | 3.2273 | 115.6158 | 0 | 0 | 0 |  |  |  | ZS01-D03-186
[10 empty] | 离心玻璃棉毡50厚超细玻璃棉 | 20.4185 | m2 | 1.05 | [11 empty] | ZS01-D03-186
八 |  |  | 建筑外部装修 |  |  |  |  | 155272.0035 |  | 137129.0192 |  |  |  | 503.0958 | 0 | 23290.8005 | 15527.2004 |  | 352118.229 | 55.598 | 100.6052 |  |  |  | ZS01-D03-186
（一） |  |  | 屋面精装修 |  |  |  |  | 155272.0035 |  | 137129.0192 |  |  |  | 503.0958 | 0 | 23290.8005 | 15527.2004 |  | 352118.229 | 55.598 | 100.6052 |  |  |  | ZS01-D03-186
148 |  | R-1 倒置式屋面 (上人、倒置式屋面,I级防水) | 屋面铺砖 | 1.面层材料品种、规格:10厚300x300防滑砖 2.砂浆种类、强度等级:M15预拌水泥砂浆（WS） 3.砂浆厚度:20mm 4.基层处理:素水泥浆一遍 5.综合考虑:结合层、水泥浆擦缝、超高施工降效等费用 | m2 | 5035.49 | ZS01-D03-140 | 抹灰镶贴工 | 30.8355 | 瓷质防滑砖 300×300 | 26.5683 | m2 | 1.025 | 0.09991 | 0 | 4.6253 | 3.0836 | 69.9273 | 352118.229 | 55.598 | 100.6052 |  | 1,10厚300x300防滑地砖,水泥浆擦缝或详二次设计。 2.20厚(WS M15)干硬性水泥砂浆 3.40厚细石混凝土 C20(内加抗裂纤维,配双向C4@200),4mx4m分缝,缝宽20mm,建筑密封膏嵌缝 4.100厚挤塑聚苯板,板材之间分缝60宽 5.20厚(WS M20)水泥砂浆找平层 6.50厚1:8水泥加气混凝土碎渣 水泥：碎块=1：8,表面抹平 7.干铺200g/m 聚酯无纺布一层 8.第一道:2.0厚非固化橡胶沥青防水涂料(专业分包） 第二道:1.5厚自粘聚合物改性沥青防水卷材(专业分包）9 9.现浇钢筋混凝土屋面板,原浆机械磨平,结构找坡。 |  | ZS01-D03-186
[10 empty] | 预拌地面砂浆（WS）M15、1:3、1:1:3 | 401.0368 | m3 | 0.0101 | [11 empty] | ZS01-D03-186
（二） |  |  | 外立面精装修 |  |  |  |  | 0 |  | 0 |  |  |  | 0 | 0 | 0 | 0 |  | 0 | 0 | 0 |  |  |  | ZS01-D03-186
1 |  |  | 外墙砖墙面 |  |  |  |  | 0 |  | 0 |  |  |  | 0 | 0 | 0 | 0 |  | 0 | 0 | 0 |  |  |  | ZS01-D03-186
149 |  |  | 外墙块料墙面 | 1.面层材料品种、规格:外墙砖 2.砂浆种类、强度等级:预拌抹灰砂浆（WP）M20、1:2、1:2.5、1:1:2、加水重20%白乳胶 3.砂浆厚度:5mm 4.基层处理:素水泥浆一遍 5.综合考虑:施工高度、楼层分格缝、专用填缝剂、超高施工降效等费用 | m2 | 0 | ZS01-D03-166 | 抹灰镶贴工 | 41.088 | 彩釉外墙砖 95×95 | 26.1706 | m2 | 1.03 | 0.1099 | 0 | 6.1632 | 4.1088 | 81.021 | 0 | 0 | 0 |  |  |  | ZS01-D03-186
[10 empty] | 预拌抹灰砂浆（WP）M20、1:2、1:2.5、1:1:2 | 447.4804 | m3 | 0.0058 | [11 empty] | ZS01-D03-186
150 |  |  | 外墙块料柱(梁)面 | 1.面层材料品种、规格:外墙砖 2.砂浆种类、强度等级:预拌抹灰砂浆（WP）M20、1:2、1:2.5、1:1:2、加水重20%白乳胶 3.砂浆厚度:5mm 4.基层处理:素水泥浆一遍 5.综合考虑:施工高度、楼层分格缝、专用填缝剂、超高施工降效等费用 | m2 | 0 | ZS01-D03-167 | 抹灰镶贴工 | 42.405 | 彩釉外墙砖 95×95 | 26.1706 | m2 | 1.06 | 0.1099 | 0 | 6.3607 | 4.2405 | 83.4523 | 0 | 0 | 0 |  |  |  | ZS01-D03-186
[10 empty] | 预拌抹灰砂浆（WP）M20、1:2、1:2.5、1:1:2 | 447.4804 | m3 | 0.0058 | [11 empty] | ZS01-D03-186
ZS01-D03-186
九 |  |  | 其他附属工程 |  |  |  |  | 0 |  | 0 |  |  |  | 0 | 0 | 0 | 0 |  | 0 | 0 | 0 |  | 0 |  | ZS01-D03-186
151 |  |  | 卫生间成品隔断 | 1.隔断材料种类、规格:20mm复合板隔板 2.综合考虑:隔断门、脚座、五金配件、超高降效等费用 | m2 | 0 | ZS01-D03-044 | 起重工 | 75.6647 | 卫生间复合板隔断 20mm厚 | 183.4677 | m2 | 1.005 | 6.8538 | 6.1744 | 12.2759 | 8.1839 | 293.5378 | 0 | 0 | 0 |  |  |  | ZS01-D03-186
Ⅱ |  |  | 措施及其他项目 | [15 empty] | 2002283.9433 | 739.4398 | 572.0811 |  |  |  | ZS01-D03-186
（一） |  |  | 按系数计算措施及其他费 |  |  |  |  | 0 |  | 0 |  |  |  | 0 | 0 | 0 | 0 |  | 475476.9936 | 0 | 135.8506 |  |  |  | ZS01-D03-186
152 |  |  | 绿色安全文明施工费 | 1.计价规则：作为不可竞争费用，参照《广东省建设工程计价依据（2018）》中各专业工程定额规定，以模拟清单报价分部分项工程费中“人工费+机械费”之和基数，乘以19%计算。 2.投标人负责本合同所有项目的安全文明施工，具体工作内容及要求详见合同专用条件及投标报价说明。 3.除按实物量计算部分、以及施工总承包管理及配合内容明确可以与分包人分摊收取或由分包人自行承担的的绿色安全文明外，施工现场发生的全部绿色安全文明措施均按此费率包干。 4.若由专业分包实施临时开路口工程、洗车槽等绿色施工安全防护措施，须在绿色施工安全防护措施费中按分包结算金额扣回相应费用。 | 项 | 1853711.4762 | ZS01-D03-225 | 以人工费+机械费合计金额为基数，执行定额费率（不可竞争）为： | [9 empty] | 19% | 352205.1805 | 0 | 100.6301 |  |  |  | ZS01-D03-186
153 |  |  | 预算包干费 | 1.计价规则：以模拟清单报价分部分项工程费中“人工费+机械费”之和基数，乘以投标报价费率计算。 2.投标人负责模拟清单报价范围的预算包干内容，具体工作内容及要求详见合同专用条件及投标报价说明。 | 项 | 1853711.4762 | ZS01-D03-226 | 以人工费+机械费合计金额为基数，费率为： | [9 empty] | 6.5% | 120491.246 | 0 | 34.4261 |  |  |  | ZS01-D03-186
154 |  |  | 检验试验费 | 1.计价规则：以分部分项工程费（不含土石方工程、工程变更费用）为计算基数，乘以投标报价费率计算。 2.投标人负责对检测范围及工作内容详见合同专用条件及投标报价说明。 | 项 | 1853711.4762 | ZS01-D03-227 | 以分部分项合计(不含土石方工程和工程变更及签证）金额为基数，费率为： | [9 empty] | 0.15% | 2780.5672 | 0 | 0.79445 |  |  |  | ZS01-D03-186
（二） |  |  | 实物量计算措施及其他费 |  |  |  |  | 77301.0482 |  | 0 |  |  |  | 34951.0157 | 7871.4093 | 12775.8686 | 8517.2458 |  | 141416.5877 | [5 empty] | ZS01-D03-186
|  | 1 | 脚手架工程 |  |  |  |  | 77301.0482 |  | 0 |  |  |  | 34951.0157 | 7871.4093 | 12775.8686 | 8517.2458 |  | 141416.5877 | 40.4047 | 40.4047 |  |  |  | ZS01-D03-186
155 |  |  | 综合钢脚手架 20m以内 | 1.脚手架类型:钢管脚手架（落地架/悬挑架） 2.防护高度:20m以内 3.综合考虑:安全挡板、护栏及挡脚板、安全网、卸料平台、架空运输通道、施工期间的加固维修和安全管理等费用 | m2 | 3500 | ZS01-D03-228 | 架子工 | 16.2862 | —— | 0 | —— | 0 | 8.1826 | 2.0282 | 2.7472 | 1.8314 | 31.0756 | 108764.7508 | 31.0756 | 31.0756 |  |  |  | ZS01-D03-186
156 |  |  | 单排脚手架（高度10m以内） | 1.脚手架类型:单排脚手架 2.防护高度:10m以内 3.综合考虑:施工期间的加固维修和安全管理等费用 | m2 | 0 | ZS01-D03-245 | 架子工 | 4.8234 | —— | 0 | —— | 0 | 2.9174 | 0.46958 | 0.79394 | 0.5293 | 9.5336 | 0 | 0 | 0 |  |  |  | ZS01-D03-186
157 |  |  | 室内脚手架 5m以内 | 1.脚手架类型:里脚手架、满堂脚手架、电梯井脚手架等 2.顶板净高度:5米内 3.综合考虑:施工期间的加固维修和安全管理等费用 | m2 | 3500 | ZS01-D03-253 | 架子工 | 5.2725 | —— | 0 | —— | 0 | 1.6385 | 0.19982 | 0.82085 | 0.54723 | 8.479 | 29676.3354 | 8.479 | 8.479 |  |  |  | ZS01-D03-186
158 |  |  | 室内脚手架 每增加1m | 1.脚手架类型:里脚手架、满堂脚手架、电梯井脚手架等 2.顶板净高度:每增加1m 3.综合考虑:施工期间的加固维修和安全管理等费用 | m2 | 1050 | ZS01-D03-254 | 架子工 | 1.7575 | —— | 0 | —— | 0 | 0.54951 | 0.069937 | 0.27412 | 0.18274 | 2.8338 | 2975.5015 | 0.85014 | 0.85014 |  |  |  | ZS01-D03-186
Ⅱ |  |  | 措施及其他项目 |  |  |  |  | 645052.1377 |  | 162078.9308 |  |  |  | 291252.6911 | 100594.8544 | 111847.0488 | 74564.6992 |  | 1385390.3619 | 349.5176 | 395.8258 |  |  |  | ZS01-D03-186
（一） |  |  | 模板工程 |  |  |  |  | 645052.1377 |  | 162078.9308 |  |  |  | 291252.6911 | 23838.9969 | 100333.6702 | 66889.1135 |  | 1289445.54 | 322.1047 | 368.413 |  |  |  | ZS01-D03-186
159 |  | 木模板 | 砖胎膜 | 1.砌块种类、强度等级:蒸压灰砂砖 2.砌块规格尺寸:240mm×115mm×53mm 3.砌筑砂浆及强度等级:M7.5专用砌筑砂浆 4.抹面砂浆及强度等级:预拌抹灰砂浆（WP）M20、1:2、1:2.5、1:1:2 5.综合考虑:施工部位、地下施工降效等费用 | m3 | 758.21 | ZS01-D03-255 | 砌筑工 | 272.5368 | 灰砂砖 MU10 240×114×65 | 383.0918 | 千块 | 0.558 | 149.0457 | 1.4987 | 41.1053 | 27.4035 | 705.3552 | 534807.3794 | 106.4938 | 152.8021 |  |  |  | ZS01-D03-186
160 |  | 木模板 | 木模板及支架 I类构件 | 1.构件类型:包括柱、梁、板、墙、空调板、雨棚板、飘窗板、悬挑板、天沟、挑檐、女儿墙、栏板、反檐、基础、后浇带、垫层等，除Ⅱ、Ⅲ类以外的其他混凝土构件 2.模板高度:3.6米（含）以内 3.综合考虑:施工部位、止水螺栓、模板及支架搭设及拆除、施工期间的加固维修和安全管理、场内外运输等费用 | m2 | 7428.26 | ZS01-D03-257 | 架子工 | 43.9377 | —— | 0 | —— | 0 | 10.8402 | 0.79928 | 6.7105 | 4.4737 | 66.7615 | 495921.4196 | 141.6918 | 141.6918 |  |  |  | ZS01-D03-186
161 |  | 木模板 | 木模板及支架 Ⅱ类构件 | 1.构件类型:仅限于构造柱、过梁、圈梁、压顶、厨卫及管井反坎、混凝土装饰线条、小型零星构件 2.模板高度:3.6米（含）以内 3.综合考虑:施工部位、模板及支架搭设及拆除、施工期间的加固维修和安全管理、场内外运输等费用 | m2 | 291.168 | ZS01-D03-258 | 架子工 | 68.3475 | —— | 0 | —— | 0 | 11.8393 | 1.4587 | 10.4709 | 6.9806 | 99.0971 | 28853.9032 | 8.244 | 8.244 |  |  |  | ZS01-D03-186
162 |  | 木模板 | 木模板及支架 楼梯 | 1.构件类型:楼梯构件 2.模板高度:3.6米（含）以内 3.计算规则:按楼梯（含平台、梯梁、平台梁）的水平投影面积计算 4.综合考虑:施工部位、模板及支架搭设及拆除、施工期间的加固维修和安全管理、场内外运输等费用 | m2 | 0 | ZS01-D03-259 | 架子工 | 61.5128 | —— | 0 | —— | 0 | 15.1763 | 1.119 | 9.3948 | 6.2632 | 93.466 | 0 | 0 | 0 |  |  |  | ZS01-D03-186
163 |  | 木模板 | 木模板及支架 5m内增加费 | 1.构件类型:木模板及支架（I类、Ⅱ类、 Ⅲ类构件） 2.增加高度:模板高度增加至5米（含）以内 3.综合考虑:施工部位、模板及支架搭设及拆除、施工期间的加固维修和安全管理、场内外运输等费用 | m2 | 0 | ZS01-D03-260 | 架子工 | 1.4646 | —— | 0 | —— | 0 | 1.9982 | 0.46958 | 0.29013 | 0.19342 | 4.4159 | 0 | 0 | 0 |  |  |  | ZS01-D03-186
164 |  | 木模板 | 木模板及支架 5米外增加费 | 1.构件类型:木模板及支架（I类、Ⅱ类、 Ⅲ类构件） 2.增加高度:模板高度超过5米 3.综合考虑:施工部位、模板及支架搭设及拆除、施工期间的加固维修和安全管理、场内外运输等费用 | m2 | 12581.11 | ZS01-D03-261 | 架子工 | 7.3229 | —— | 0 | —— | 0 | 7.4932 | 1.2988 | 1.2933 | 0.86218 | 18.2705 | 229862.8379 | 65.6751 | 65.6751 |  |  |  | ZS01-D03-186
（二） |  |  | 垂直运输工程 |  |  |  |  | 0 |  | 0 |  |  |  | 0 | 76755.8575 | 11513.3786 | 7675.5858 |  | 95944.8219 | 27.4128 | 27.4128 |  |  |  | ZS01-D03-186
165 |  |  | 垂直运输 20m以内 | 1.垂直运输高度:20m（含）以内 2.垂直运输设备:符合项目需求各类设备 3.综合考虑:垂直运输设备数量及使用费、通讯联络设备使用费、燃料动力费、操作人员工资等费用 | m2 | 3500 | ZS01-D03-264 | 机械工 | 0 | —— | 0 | —— | 0 | 0 | 21.9302 | 3.2895 | 2.193 | 27.4128 | 95944.8219 | 27.4128 | 27.4128 |  |  |  | ZS01-D03-186
（三） |  |  | 大型机械进出场及安拆费 |  |  |  |  | 0 |  | 0 |  |  |  | 0 | 0 | 0 | 0 |  | 0 | 0 | 0 |  |  |  | ZS01-D03-186
166 |  |  | 施工电梯每次进出场及安拆费 | 1.机械设备名称:施工电梯 2.机械设备规格型号:SCD100 3.综合考虑:场内外运距、安装及拆除等费用 | 台次 | 0 | ZS01-D03-275 | 机械工 | 7453.8118 | —— | 0 | —— | 0 | 0 | 16522.6162 | 3596.4642 | 2397.6428 | 29970.5351 | 0 | 0 | 0 |  |  |  | ZS01-D03-186
167 |  |  | 塔式起重机每次进出场及 安拆费 | 1.机械设备名称:塔式起重机 2.机械设备规格型号:4812/5012/5013 3.综合考虑:场内外运距、安装及拆除等费用 | 台次 | 0 | ZS01-D03-277 | 机械工 | 15972.4539 | —— | 0 | —— | 0 | 0 | 35405.6062 | 7706.709 | 5137.806 | 64222.5752 | 0 | 0 | 0 |  |  |  | ZS01-D03-186
Ⅲ | 不含税合计 | [17 empty] | 7433723.0137 | 1412.9051 | 2123.9209
Ⅳ | 税金 | [17 empty] | 669035.0712 | 127.1615 | 191.1529
Ⅴ | 含税合计 | [17 empty] | 8102758.0849 | 1540.0665 | 2315.0737
7433723.0137
0