## 汇总表
花果山产业小镇综合配套工程建设项目检测和监测服务费用汇总表
序号 | 类别 | 内容 | 含税合计 | 最高限价-合价（元） | 备注
1 | 检测类 | 地基基础及基坑支护检测 |  | 852530
2 |  | 节能检测 |  | 418187.5
3 |  | 钢结构检测 |  | 51157.5
4 |  | 消防检测 |  | 53717.2608
5 |  | 防雷检测 |  | 55955.48
6 |  | 主体结构检测 |  | 291330
7 |  | 道路检测 |  | 20642.4
8 |  | 智能检测 |  | 211666
9 |  | 室内环境检测 |  | 118580
10 |  | 给排水检测 |  | 142797.2
11 |  | 材料检测 |  | 964315
12 |  | 海绵城市评估 |  | 126459.83
13 |  | 绿化工程检测 |  | 3575
14 |  | 建筑防护栏杆 |  | 48000
15 |  | 人防设备检测 |  | 161080
含税小计（元） |  |  |  | 3519993.1708
1 | 监测类 | 主体沉降监测 |  | 40432.2
2 |  | 高支模监测 |  | 447132
3 |  | 基坑监测 |  | 2053510
4 |  | 钢结构监测 |  | 63336
5 |  | 边坡监测 |  | 769435
含税小计（元） |  |  |  | 3373845.2
含税合计（元） |  |  |  | 6893838.3708

## 对比 (hidden)
东风东路小学本校区及广州市第二幼儿园教学楼改扩建工程 检测及监测服务费用汇总表 | [7 empty] | 第一次清单
序号 | 类别 | 内容 | 指导价含税合计（元） | 相关项目参考价含税合计 （元） | 咨询建议价含税合计（元） | 下浮率 | 备注 | 指导价含税合计（元） | 咨询建议价含税合计（元） | 与指导价差异 | 差异
1 | 检测类 | 地基基础及基坑支护检测 | #REF! | 1035400 | #REF! | #REF! |  | 1632644 | 1035400 | #REF! | #REF!
2 |  | 节能检测 | #REF! | 236185 | #REF! | #REF! |  | 295680 | 236185 | #REF! | #REF!
3 |  | 钢结构检测 | #REF! | 58950 | #REF! | #REF! |  | 78500 | 58950 | #REF! | #REF!
4 |  | 消防检测 | 53165.943 | 53165.943 | #REF! | 0% | 经查，粤建检协[2015]8号文无此指导价，参考相关会议讨论及市场价格水平 | 53165.943 | 53165.943 | 0 | #REF!
5 |  | 防雷检测 | 20000 | 20000 | #REF! | 0% | 经查，粤建检协[2015]8号文无此指导价，参考相关会议讨论及市场价格水平 | 20000 | 20000 | 0 | #REF!
6 |  | 结构检测 | #REF! | 130825 | #REF! | #REF! |  | 160480 | 130825 | #REF! | #REF!
7 |  | 其他检测 | 62975 | 62975 | #N/A | 0% | 经查，粤建检协[2015]8号文无此指导价，参考相关会议讨论及市场价格水平 | 62975 | 62975 | 0 | #N/A
8 |  | 智能检测 | #REF! | 80476 | 80476 | #REF! |  | 107300 | 80476 | #REF! | 0
9 |  | 室内环境检测 | #REF! | 256500 | #REF! | #REF! |  | 549000 | 256500 | #REF! | #REF! | #REF!
10 |  | 材料检测 | #N/A | 285585 | #N/A | #N/A |  | 379230 | 285585 | #N/A | #N/A | #N/A
小计（元） |  |  | #REF! | 2220061.943 | #REF! | #REF! |  | 3338974.943 | 2220061.943 | #REF! | #REF! | #REF!
1 | 监测类 | 主体沉降监测 | #N/A | 33050 | #N/A | #N/A |  | 38370 | 33050 | #N/A | #N/A
2 |  | 高支模监测 | #N/A | 324800 | #N/A | #N/A |  | 825260.8 | 324800 | #N/A | #N/A
3 |  | 基坑监测 | #N/A | 2820220 | #N/A | #N/A |  | 6298548 | 2820220 | #N/A | #N/A | #N/A
小计（元） |  |  | #N/A | 3178070 | #N/A | #N/A |  | 7162178.8 | 3178070 | #N/A | #N/A | #N/A
含税合计（元） |  |  | #REF! | 5398131.943 | #REF! | #REF! |  | 10501153.743 | 5398131.943 | #REF! | #REF! | #REF!
|  | 面积单方 | 46344.83 |  | #REF! |  |  |  | 116.4775

## 地基基础及基坑支护检测
地基基础及基坑支护检测工程量清单
序号 | 工程位置 | 桩型 | 桩总数（根） | 桩径（mm） | 桩长（m） | 单桩竖向抗压/抗拔承载力特征值（kN） | 检测项目 | 检测比例依据 | 单位 | 检测数量 | 含税-单价 | 含税-合价 | 最高限价-单价（含税） | 备注
一 | 基底地基基础
1 | 基坑底部天然地基 |  |  | 面积约14205平方米 |  | 180kPa | 天然地基平板载荷试验 | 500m2检测1点，且不得少于3点 | 点 | 29 |  |  | 5465
2 | 基坑底部承台数量 |  |  | 约305个承台 |  | / | 轻型动力触探 | 每个承台必检一点 | 米 | 457.5 |  |  | 140
4 | 抗浮锚杆 |  | 1243 | 孔径为200由4φ32组成 |  | 550 | 锚杆抗拔承载力检测 | 锚杆总数的5%，且不得少于6根 | 根 | 63 |  |  | 2500
含税小计（元）
二 | 基坑支护
1 | 支坑支护边坡分布面积约1248平方米 |  |  |  |  | / | 喷射混凝土厚度检测 | 每100m2不少于1组，1组3点 | 组 | 13 |  |  | 525
2 | 围护结构 | 水泥土搅拌桩 | 约370根 | 850 | 暂定8米 | / | 钻芯法 | 抽检数量不少于总桩（墩）数的1%，且不得少于3根。 | 米 | 60 |  |  | 182
3 | 支护桩 | 混凝土灌注桩 | 约360根 | 1000 | 35 | / | 低应变检测 | 抽检数量不少于总桩数的20%，且不少于10根 | 根 | 72 |  |  | 350
| 支护桩 | 混凝土灌注桩 | 约360根 | 1000 | 35 | / | 钻芯法 | 抽检数量不少于桩总数的2%，且不少于3根 | 米 | 280 |  |  | 160
4 | 基坑止水帷幕 | [5 empty] | 钻孔抽水试验 | 最少3点 | 点 | 3 |  |  | 1300
5 | 锚杆（Φ130） | 约369根 |  |  |  |  | 抗拔试验 | 不少于锚杆总数的1%，且同一岩土层不少于10根 | 根 | 19 |  |  | 3000
6 | 支护锚索（Φ180） | 约678根 |  |  |  |  | 抗拔试验 | 不少于锚杆总数的5%，且同一岩土层不少于6根 | 根 | 34 |  |  | 3000
| 支护锚索（Φ180） | [5 empty] | 锁定力 | 不少于锚杆总数的5%，且同一岩土层不少于6根 | 根 | 34 |  |  | 6000
7 | 喷射混凝土面层 | 约3329平方米 |  |  |  |  | 喷射混凝土厚度检测 | 每100m2不少于1组，1组3点 | 组 | 34 |  |  | 525
含税小计（元）
合计（一+二）

## 节能检测
节能检测工程量清单
序号 | 检测内容 |  |  | 抽检频率 | 检测依据 | 单位 | 检测数量 | 含税-单价 | 含税-合价 | 最高限价-单价（含税） | 备注
1 | 节能绿建检测 | 通风与空调系统 | 风机单位风量耗功率 | 按总数抽检10%，且不得少于1台。 | 标准：DBJ 15-65-2021 23.2 JGJ/T 177-2009 9.2.1 | 台 | 8 |  |  | 2820
|  |  | 系统总风量 | 按风管系统数量抽检10%，且不得少于1个系统。 | 标准：DBJ 15-65-2021 23.2 | 系统 | 8 |  |  | 2160
|  |  | 风管严密性及强度 | 按风管系统数量抽检10%，且不得少于1个系统。 | 标准：DBJ 15-65-2021 23.2 | 系统 | 8 |  |  | 3600
|  |  | 风口风量 | 按风管系统数量抽检10%，且不得少于1个系统。 | 标准：DBJ 15-65-2021 23.2 | 个 | 32 |  |  | 582
|  |  | 多联机空调系统运行效果（送风温差、系统总风量、风口风量、室内平均温度、室外机耗电功率） | ①全数检查。②按照标准第3.0.3条的规定。 | 标准：①DBJ 15-65-2021/14.2.19；②DBJ/T 15-234-2021/7.7 | 系统 | 1 |  |  | 5076
2 |  | 配电与照明系统 | 平均照度 | 各功能区抽检数量不少于2个。 | 标准：DBJ15-65-2021 23.2 | 功能区 | 18 |  |  | 1040
|  |  | 电线电缆导体电阻 | 同厂各种规格总数的10％，且不少于2个规格 | 标准：DBJ15-65-2021 16.2.3 | 组 | 5 |  |  | 97.5
|  |  | 电源质量 | 全检 | 标准：DBJ15-65-2021 23.2 | 系统 | 3 |  |  | 5200
|  |  | 照明功率密度 | 各功能区抽检数量不少于2个。 | 标准：DBJ15-65-2021 23.2 | 功能区 | 18 |  |  | 1040
|  |  | LED灯具性能（光通量、功率、功率因素、显色指数、色温） | 同厂家的照明光源、灯具、照明设备，数量在200套及以下时抽检2套；201~2000套时抽检3套；2000套以上时每增加1000套应增加抽检1套。 | DBJ 15-65-2021，省标 | 组 | 6 |  |  | 1300
3 |  | 墙体节能工程 | 蒸压加气砖导热系数、密度、抗压强度 | 当单位工程建筑在2000 m2以下时，同一厂家的同一品种的材料抽查不少于1组；当单位工程建筑面积在2000 m2以上、20000 m2以下时，同一厂家同一品种的产抽查不少于3组；当单位工程建筑面积在20000m2以上时各抽检不少于6次。 | 标准：DBJ15-65-2021 6.2 | 组 | 6 |  |  | 1750
|  |  | 保温凝胶导热系数、密度、抗压强度 |  |  | 组 | 6 |  |  | 1610
|  |  | 外墙节能构造钻芯法检测 | 每个单位工程的每种节能做法抽检不少于1组（3个芯样） | 标准：DBJ15-65-2021 23.1.5 | 组 | 3 |  |  | 840
|  |  | 墙体传热系数 | 每个单位工程的每种节能做法的外墙至少抽查1处 | 标准：DBJ15-65-2021 23.1.5 | 组 | 3 |  |  | 10500
4 |  | 幕墙、门窗节能工程 | 幕墙四性 | 同一厂家同一种产品抽检不少于1组 | 标准：DBJ15-65-2021 8.2 | 组 | 1 |  |  | 25900
|  |  | 门窗玻璃可见光透射比、遮蔽系数（中空）、露点 | 同一厂家同一种产品抽检不少于1组 | 标准：DBJ15-65-2021 8.2 | 组 | 3 |  |  | 4200
|  |  | 整窗导热 | 同一厂家同一品种同一类型的产品抽检不少于1组 | 标准：DBJ15-65-2021 8.2 | 组 | 3 |  |  | 4060
|  |  | 门窗三性试验 | 同一厂家同一品种同一类型的产品抽检不少于1组（3樘） | 标准：GB 50411-2019 6.2 | 组 | 3 |  |  | 4500
5 |  | 屋面节能工程 | 屋面保温材料导热系数、密度、压缩强度 | 同一厂家同一种产品抽检不少于3组 | 标准：DBJ15-65-2021 12.2 | 组 | 6 |  |  | 1330
|  |  | 屋面保温材料燃烧性能 |  |  | 组 | 6 |  |  | 3430
6 |  | 建筑声学 | 楼板撞击声隔声 | 按每栋单体建筑的主要功能房间同一类型的楼板不少于1处。 | 标准：DBJ15-65-2021 23.1.5 | 组 | 3 |  |  | 9800
|  |  | 楼板空气声隔声 | 按每栋单体建筑的主要功能房间同一类型的楼板不少于1处。 | 标准：DBJ15-65-2021 23.1.5 | 组 | 3 |  |  | 9800
|  |  | 分户墙 空气声隔声 | 按每栋单体建筑的主要功能房间同一类型的楼板不少于1处。 | 标准：DBJ15-65-2021 23.1.5 | 组 | 3 |  |  | 9800
|  |  | 室内噪声级 | 按每栋单体建筑的同一功能房间不少于2间。 | 标准：DBJ15-65-2021 23.1.5 | 组 | 12 |  |  | 980
7 |  | 园区道路照明工程 | 平均照度 | 道路照明质量检测中，对于同质性的照明路段应检测不少于 2个测试段，测试段的选取应具有代表性。 | DBJ/T15-242-2022 6.2.3 | 处 | 8 |  |  | 350
|  |  | 照明功率密度 |  |  | 处 | 4 |  |  | 350
|  |  | 照度均匀度 |  |  | 处 | 4 |  |  | 350
|  |  | 环境比 |  |  | 处 | 4 |  |  | 700
|  |  | 眩光 |  |  | 处 | 4 |  |  | 700
|  |  | 灯具灯具性能（光通量、功率、功率因素、显色指数、色温） | 最小抽样数量参照现行国家标准GB 50300 表3.0.9执行 |  | 个 | 8 |  |  | 805
含税合计

## 钢结构检测
钢结构检测
序号 | 检测部位 | 检测项目 | 检测比例 | 单位 | 数量 | 含税-单价 | 含税-合价 | 最高限价-单价（含税） | 备注
1 | 钢结构 | 焊缝超声波探伤检测焊缝质量 | 设计图纸要求：一级焊缝100%，二级焊缝:每条焊缝长度20%，且不少于200mm | m | 100 |  |  | 100.5
2 |  | 钢结构防腐涂层厚度检测 | 构件数量10% | 构件 | 30 |  |  | 162.5
3 |  | 钢结构防火涂层厚度检测 | 构件数量10% | 构件 | 30 |  |  | 162.5
4 | 钢材（钢板） | 屈服强度、抗拉强度、断后伸长率、弯曲 | 同一牌号、同一炉号、同一质量等级、同一品种、同一尺寸、同一交货状态的钢材组成。每批重量应不大于60t。 | 组 | 60 |  |  | 112.5
|  | 冲击 |  | 组 | 20 |  |  | 750
|  | 镀层厚度 |  | 组 | 30 |  |  | 150
5 | 机械性能 | 螺栓 | 每规格一组 | 组 | 2 |  |  | 75
6 | 扭矩系数 | 螺栓连接副 | 节点10% | 组 | 1 |  |  | 157.5
7 | 抗滑仪系数 | 二拼栓接板 | 节点10% | 组 | 1 |  |  | 750
8 | 地脚螺栓 | 拉力试验 | 紧固件机械性能 螺栓、螺钉和 螺柱GB/T 3098.1-2010 每组取 3 根长 500mm，需有完整丝杆。 | 组 | 2 |  |  | 1350
|  | 屈服强度、抗拉 强度、伸长率 | 碳素结构钢 GB/T 700-2006 低合金高强度结构钢 GB/T 1591-2018 拉伸、弯曲各取 1 根/组，不取有螺纹部分，长度 600mm。 | 组 | 2 |  |  | 675
合计

## 消防检测
消防检测工程量清单
序号 | 检测项目 | 单位 | 检测数量 | 含税-单价 | 含税-合价 | 最高限价-单价（含税） | 备注
1 | 消防 | 平方米 | 55955.48 |  |  | 0.96

## 防雷检测
防雷检测工程量清单
序号 | 检测项目 | 单位 | 检测数量 | 含税-单价 | 含税-合价 | 最高限价-单价（含税） | 备注
1 | 防雷 | 平方米 | 55955.48 |  |  | 1
合计

## 主体结构检测
主体结构检测工程量清单
序号 | 检测项目 |  | 单位 | 数量 | 含税-单价 | 含税-合价 | 最高限价-单价（含税） | 备注
1 | 地下室 | 混凝土强度钻芯 | 组 | 8 |  |  | 325
2 |  | 结构氯离子检测 | 组 | 8 |  |  | 975
3 |  | 混凝土强度回弹 | 构件 | 8 |  |  | 39
4 |  | 受力钢筋分布 | 构件 | 65 |  |  | 325
5 |  | 受力钢筋保护层厚度 | 构件 | 65 |  |  | 325
6 |  | 构件截面尺寸 | 构件 | 41 |  |  | 97.5
7 |  | 植筋拉拔 | 根 | 18 |  |  | 780
8 |  | 抹灰拉伸粘结强度 | 组 | 4 |  |  | 1625
含税小计（元）
9 | 交警楼 | 混凝土强度钻芯 | 组 | 5 |  |  | 325
10 |  | 结构氯离子检测 | 组 | 5 |  |  | 975
11 |  | 混凝土强度回弹 | 测区 | 20 |  |  | 39
12 |  | 受力钢筋分布 | 构件 | 39 |  |  | 325
13 |  | 受力钢筋保护层厚度 | 构件 | 39 |  |  | 325
14 |  | 构件截面尺寸 | 构件 | 19 |  |  | 97.5
15 |  | 幕墙化学螺栓检测 | 根 | 5 |  |  | 780
16 |  | 植筋拉拔 | 根 | 6 |  |  | 780
17 |  | 预制构件载荷试验 | 构件 | 1 |  |  | 16250
18 |  | 预制墙板冲击试验 | 组 | 1 |  |  | 1300
19 |  | 抹灰拉伸粘结强度 | 组 | 2 |  |  | 1625
20 |  | 外墙砖抗拔 | 组 | 6 |  |  | 650
含税小计（元）
21 | 消防站 | 混凝土强度钻芯 | 组 | 5 |  |  | 325
22 |  | 结构氯离子检测 | 组 | 5 |  |  | 975
23 |  | 混凝土强度回弹 | 测区 | 13 |  |  | 39
24 |  | 受力钢筋分布 | 构件 | 28 |  |  | 325
25 |  | 受力钢筋保护层厚度 | 构件 | 28 |  |  | 325
26 |  | 构件截面尺寸 | 构件 | 17 |  |  | 97.5
27 |  | 幕墙化学螺栓检测 | 根 | 5 |  |  | 780
28 |  | 植筋拉拔 | 根 | 4 |  |  | 780
29 |  | 预制构件载荷试验 | 构件 | 1 |  |  | 16250
30 |  | 预制墙板冲击试验 | 组 | 1 |  |  | 1300
31 |  | 抹灰拉伸粘结强度 | 组 | 2 |  |  | 1625
32 |  | 外墙砖抗拔 | 组 | 6 |  |  | 650
含税小计（元）
34 | 传媒文化中心 | 混凝土强度钻芯 | 组 | 2 |  |  | 325
35 |  | 结构氯离子检测 | 组 | 2 |  |  | 975
36 |  | 受力钢筋分布 | 构件 | 27 |  |  | 325
37 |  | 受力钢筋保护层厚度 | 构件 | 27 |  |  | 325
38 |  | 构件截面尺寸 | 构件 | 17 |  |  | 97.5
39 |  | 幕墙化学螺栓检测 | 根 | 5 |  |  | 780
40 |  | 植筋拉拔 | 根 | 5 |  |  | 780
41 |  | 抹灰拉伸粘结强度 | 组 | 2 |  |  | 1625
42 |  | 外墙砖抗拔 | 组 | 5 |  |  | 650
含税小计（元）
43 | 人防实体检测 | 混凝土强度钻芯 | 组 | 4 |  |  | 325
44 |  | 混凝土强度回弹 | 构件 | 64 |  |  | 39
45 |  | 受力钢筋分布 | 构件 | 60 |  |  | 325
46 |  | 受力钢筋保护层厚度 | 构件 | 60 |  |  | 325
47 |  | 截面尺寸 | 构件 | 88 |  |  | 97.5
含税小计（元）
含税合计（元）

## 道路检测
道路检测工程量清单
序号 | 检测项目 | 检测参数 | 检验频率 | 检测数量 | 计量单位 | 含税-单价 | 含税-合价 | 最高限价-单价（含税） | 备注
1 | 细粒式沥青混凝土 | 压实度 | 每1000㎡测1点 | 5 | 点 |  |  | 90
|  | 厚度 | 每1000㎡测1点 | 5 | 点 |  |  | 300
|  | 平整度 | 每20m测2个点（两尺） | 90 | 点 |  |  | 18
|  | 抗滑（构造深度） | 每200m测1处 | 5 | 点 |  |  | 30
|  | 弯沉 | 每车道每20m测1点 | 50 | 点 |  |  | 33.6
|  | 抗滑（摩擦系数摆值） | 每200m测1处 | 5 | 点 |  |  | 72
2 | 中粒式沥青混凝土 | 压实度 | 每1000㎡测1点 | 5 | 点 |  |  | 90
|  | 厚度 | 每1000㎡测1点 | 5 | 点 |  |  | 300
|  | 弯沉 | 每车道每20m测1点 | 50 | 点 |  |  | 33.6
3 | 混凝土基层 | 取芯强度 | 每1000㎡测1点 | 5 | 点 |  |  | 30
|  | 弯沉 | 每车道每20m测1点 | 50 | 点 |  |  | 33.6
|  | 厚度 | 每1000㎡测1点 | 5 | 点 |  |  | 300
4 | 水泥稳定碎石 | 弯沉 | 每车道每20m测1点 | 50 | 点 |  |  | 33.6
|  | 压实度 | 每1000㎡测1点 | 5 | 点 |  |  | 90
|  | 厚度 | 每1000㎡测1点 | 5 | 点 |  |  | 300
|  | 无侧限抗压强度 | 2000m2/组 | 2 | 组 |  |  | 180
|  | 配合比试验 | 每种材料 | 1 | 组 |  |  | 1500
5 | 土基 | 弯沉 | 每车道每20m测1点 | 59 | 点 |  |  | 33.6
|  | 压实度 | 每1000㎡测3点 | 5 | 点 |  |  | 90

## 智能检测
智能检测工程量清单
序号 | 检测产品/项目 | 检测项目/参数 | 计费 单位 | 检测数量 | 检测比例 | 含税-单价 | 含税-合价 | 最高限价-单价（含税） | 备注
1 | 综合布线系统 | 光纤布线 | 芯 | 90 | 10% |  |  | 56
2 |  | 双绞线 | 点 | 185 | 10% |  |  | 42
3 | 视频安防监控系统 | 系统管理功能 | 系统 | 1 | 全检 |  |  | 1400
4 |  | 摄像机 | 台 | 90 | 20% |  |  | 420
5 | 出入口门禁系统 | 系统管理功能 | 系统 | 1 | 全检 |  |  | 1400
6 |  | 前端设备 | 台 | 60 | 20% |  |  | 210
7 | 停车场管理系统 | 系统管理功能 | 系统 | 1 | 全检 |  |  | 1400
8 |  | 前端设备 | 套 | 4 | 20% |  |  | 420
9 | 机房工程 | 机房装修、机房配电、机房照明、机房空调、机房接地及防静电屏蔽系统、机房防雷、机房消防、机房荷载 | 系统 | 2 | 全检 |  |  | 3500
10 | 广播系统（背景音乐系统） | 广播系统性能 | 区域 | 12 | 10% |  |  | 2800
11 |  | 广播系统功能 | 系统 | 1 | 全检 |  |  | 700
12 | 信息引导及发布系统 | 系统管理功能 | 系统 | 1 | 全检 |  |  | 1050
13 |  | 显示屏 | 台 | 6 | 20% |  |  | 420
14 | 防雷及接地系统 | 系统性能 | 系统 | 1 | 全检 |  |  | 3500
15 | 入侵报警系统 | 探测器/按钮 | 台 | 24 | CECS 182:2005 探测器/按钮抽检的数量不应低于各类设备总数的20％且不少于3台。少于5台时应全数检测。 |  |  | 175
|  | 主控基本功能 | 系统 | 1 | 系统功能应全数检测。 |  |  | 1400
16 | 电子巡查系统 | 巡更点 | 点 | 69 | CECS 182:2005 8.6.2 巡更终端抽检的数量应不低于20％且不少于3台。少于3台时应全数检测。 |  |  | 84
|  | 系统管理功能 | 系统 | 1 | 系统功能应全数检测。 |  |  | 1400
18 | 建筑设备监控 | 排烟机、排风机 | 台 | 16 | CECS 182:2005对每类机组应按总数的20%抽检，且不少于5台 |  |  | 1400
|  | 新风机 | 台 | 5 | CECS 182:2005对每类机组应按总数的20%抽检，且不少于5台 |  |  | 1400
|  | 空调机组 | 台 | 5 | CECS 182:2005对每类机组应按总数的20%抽检，且不少于5台 |  |  | 1400
|  | 给排水监控系统 | 台 | 36 | CECS 182:2005对每类系统（给水系统、排水系统、中水系统）按其数量50%抽检，且不少于5套 |  |  | 350
|  | 公共照明监控系统 | 台 | 42 | 按照明回路总数的20%抽检，且不少于10回路 |  |  | 280
|  | 电梯和自动扶梯监测系统 | 台 | 8 | CECS 182:2005 6.8.2 应按系统数量全数检测 |  |  | 280
19 | 能耗监测系统 | 水表 | 台 | 15 | CECS 182:2005每类表具按10%，且不少于10台抽检 |  |  | 350
|  | 电表 | 台 | 15 | CECS 182:2005每类表具按10%，且不少于10台抽检 |  |  | 350
|  | 系统管理功能 | 系统 | 2 | CECS 182:2005全检 |  |  | 1400
21 | 计算机网络系统 | 网络性能 | 链路 | 10 | 不少于10%，少于10条全检 |  |  | 210
22 | 电梯多方通话对讲系统 | 通话系统 | 台 | 12 | 全数检测 |  |  | 105
23 | 可视对讲系统 | 门口机、室内机、管理员机 | 系统 | 1 | 全数检测 |  |  | 350
24 | 无线对讲系统 | 系统功能 | 系统 | 1 | 全数检测 |  |  | 1400

## 室内环境检测
室内环境检测工程量清单
序号 | 检测项目 | 面积 | 抽检比例 | 点数 | 含税-单价 | 含税-合价 | 最高限价-单价（含税） | 备注
1 | 土壤氡 | 14205平方米 | 10mX10m布1格点 | 142 |  |  | 150
2 | 室内环境（氡、甲醛、氨、苯、TVOC、甲苯、二甲苯） | / | 5% | 76 |  |  | 1280
合计

## 给排水检测
给排水检测工程量清单
序号 | 分部工程 | 检测项目 | 取样标准 | 检测单位 | 数量 | 含税-单价 | 含税-合价 | 最高限价-单价（含税） | 备注
1 | 沟槽回填 | 压实度/密实度 | 两井之间或1km每层每侧检测3点 | 点 | 384 |  |  | 97.5
2 | 天然地基承载力 | 轻型动力触探试验（甲级，测试深度≤10m，土质类Ⅰ土） | 抽检数量为每200㎡不少于1个孔，且总数不得少于10孔，每个独立柱基下不得少于1孔，基槽每20延米不得少于1孔。 | 点 | 2 |  |  | 4160
3 | 混凝土管道 | 外观、外压荷载 | 每种一组 | 组 | 3 |  |  | 1625
4 | 功能性试验 | 排水管闭水试验 | 管径小于700mm时每个井段1点；管道内径大于700mm的管材，每3个井段抽验1段，取1点，试验不合格时加倍试验。 | m | 1800 |  |  | 3.25
5 |  | 管道（渠箱）病害检测（鉴定、评估）（CCTV） | DN300以上排水管全检 | m | 1916 |  |  | 44.2
6 |  | 给水管水压试验 | 全检 | m | 500 |  |  | 3.25
合计

## 材料检测
材料检测工程量清单
序号 | 材料名称 | 检测参数 | 检测频率 | 单位 | 检测数量 | 含税-单价 | 含税-合价 | 最高限价-单价（含税） | 备注
一 | 常规建筑材料检测
1 | 水泥 | 凝结时间 | 散装水泥不超过500t为一批；袋装水泥不超过200t为一批 | 组 | 5 |  |  | 55
2 |  | 密度 |  |  | 5 |  |  | 82.5
3 |  | 标准稠度用水量 |  |  | 5 |  |  | 55
4 |  | 胶砂强度 |  |  | 5 |  |  | 220
5 |  | 比表面积 |  |  | 5 |  |  | 110
6 |  | 安定性（雷式法） |  |  | 5 |  |  | 82.5
7 | 砂 | 筛分析、表观密度、堆积密度、紧密密度、含泥量、泥块含量 | 每400立方为一批，不足该数视为一批 | 组 | 5 |  |  | 440
8 | 石 | 筛分、表观密度、堆积密度和紧密密度、压碎指标值、针片状含量、含泥量、泥块含量 |  | 组 | 5 |  |  | 715
9 | 外加剂 | 减水率、沁水率、密度、凝结时间差、含固量、含气量、抗压强度比、硫酸钠含量、pH值 | 外加剂(GB 8076-2008)：掺量大于1%（含1%）同品种的外加剂每一编号为100t。掺量小于1%的外加剂每一编号为50t，不足100t或50t的按一个批量计，同一编号的产品必须混合均匀。 | 组 | 2 |  |  | 1650
10 | 矿粉 | 筛分、密度、亲水系数 | 同一批次（指同一料源、同一次购入并运至现场并且规格品种相同）在开工使用前至少检验一次全套；100t为一批次，日常筛分每批次检验一次 | 组 | 3 |  |  | 302.5
11 | 混凝土试块 | 抗压强度 | 每拌制100盘不超过100m3的同配合比的混凝土，其取样不得少于一组 | 组 | 500 |  |  | 33
12 | 混凝土配合比 | 配合比验证 | 不同配合比不少于1组 | 组 | 15 |  |  | 1650
13 | 混凝土抗渗 | 抗水渗透性能 | 同一工程、同一配合比的混凝土,连续浇筑的混凝土量达到每500m³时，应留置不少于一组抗渗试件。留置组数可根据实际需要确定.（GB/T50082-2009） | 组 | 180 |  |  | 275
14 | 混凝土氯离子 | 氯离子含量 | 不同配合比不少于1组 | 组 | 20 |  |  | 550
15 | 钢筋原材 | 屈服强度、抗拉强度、断后伸长率、弯曲-拉伸、弯曲 | 同一厂家、牌号、规格每60吨为一批 | 组 | 400 |  |  | 82.5
16 |  | 重量偏差 |  |  | 400 |  |  | 27.5
17 |  | 强屈比/超屈比 |  |  | 400 |  |  | 27.5
18 |  | 最大力下总伸长 率 |  |  | 400 |  |  | 27.5
19 | 钢筋焊接件或机械连接 | 抗拉强度 | 钢筋焊接300个为一批，机械连接500个为一批。 | 组 | 320 |  |  | 55
20 | 钢材（不含加工） | 化学成分分析（5个元素） | 每组代表批量：碳素结构钢、低合金高强度结构钢、建筑结构用钢板、桥梁用结构钢每批由同一牌号、同一炉号、同一质量等级、同一品种、同一尺寸、同一交货状态的钢材组成，每批重量应不大于60t | 组 | 60 |  |  | 825
21 | 止水带 | 硬度 | B、S 类止水带以同标记、连续 生产的 5000m 为一批（不足 5000m 按一批计）；J 类止水带 以每 100m 制品所需要的胶料 为一批 | 组 | 5 |  |  | 27.5
22 |  | 拉伸强度、断裂伸长率 |  |  | 5 |  |  | 82.5
23 |  | 撕裂强度 |  |  | 5 |  |  | 110
24 | 螺栓 | 屈服强度、抗拉强度、伸长率 | 同一批次3000套一组 | 组 | 10 |  |  | 495
25 | 高强度螺栓连接副 | 硬度（螺栓、螺母、垫圈） | 同一批次3000套一组 | 组 | 20 |  |  | 44
26 |  | 连接副扭矩系数 |  |  | 20 |  |  | 550
27 |  | 连接副摩擦面抗滑移系数 |  |  | 20 |  |  | 660
28 |  | 连接副紧固轴力 |  |  | 20 |  |  | 550
29 | 防水砂浆 | 抗压强度 | 同一类别产品，每50t为一批次 | 组 | 10 |  |  | 275
30 |  | 凝结时间 |  |  | 10 |  |  | 275
31 |  | 粘结强度 |  |  | 10 |  |  | 110
32 |  | 抗折强度 |  |  | 10 |  |  | 275
33 | 预拌砂浆 | 稠度 密度 分层度 保水性 拉伸粘结强度 | 同一类别产品，每50t为一批次 | 组 | 10 |  |  | 110
34 |  |  |  |  | 10 |  |  | 110
35 |  |  |  |  | 10 |  |  | 165
36 |  |  |  |  | 10 |  |  | 220
37 |  |  |  |  | 10 |  |  | 275
38 | 砂浆试块 | 抗压强度 | 砂浆试件的留置组数按每一楼层或250 m3砌体的各种标号的砂浆，每台搅拌机至少检查一次，每次至少应制作一组试件，当砂浆标号或配合比变更时，应另制作试件。 | 组 | 200 |  |  | 27.5
39 | 砂浆配合比 | 砂浆配合比设计 | 不同配合比不少于1组 | 组 | 5 |  |  | 330
40 | 灌浆料 | 减水率、沁水率、密度、凝结时间差、含固量、含气量、抗压强度比、硫酸钠含量、pH值 |  | 组 | 5 |  |  | 1650
41 | 灌浆试块抗压 | 抗压强度 | 每层一个检验批，每工作台班且每层不少于3组 | 组 | 30 |  |  | 27.5
42 | 净浆试块抗压 | 抗压强度 | 每层一个检验批，每工作台班且每层不少于3组 | 组 | 10 |  |  | 27.5
43 | 实心砖 | 抗压强度 | 同一厂家、规格型号10万块为一批 | 组 | 5 |  |  | 165
44 |  | 密度等级 |  |  | 5 |  |  | 110
45 |  | 最大吸水率 |  |  | 5 |  |  | 165
46 | 灰砂砖 | 抗折强度 | 每1万块为一批，不足1万块亦为一批。 | 组 | 10 |  |  | 165
47 |  | 抗压强度 |  |  | 10 |  |  | 165
48 | 镀锌挂网 | 工艺性能、力学性能、镀锌层重叠、均匀性 | 按每种规格抽一组 | 组 | 3 |  |  | 330
49 | 钢板止水带 | 硬度、拉伸强度、拉断伸长率、撕裂强度、抗渗性/渗透性 | 每2000米一批 | 组 | 2 |  |  | 440
50 | 防水卷材 | 外观 | 以同一类型、同一规格的10000m2为一批 | 组 | 5 |  |  | 55
51 |  | 尺寸 |  |  | 5 |  |  | 55
52 |  | 拉力、断裂延伸率(纵横向） |  |  | 5 |  |  | 385
53 |  | 撕裂强度(纵横向） |  |  | 5 |  |  | 330
54 |  | 耐热性 |  |  | 5 |  |  | 165
55 |  | 低温柔性 |  |  | 5 |  |  | 55
56 |  | 不透水性 |  |  | 5 |  |  | 165
57 | 防水涂料 | 拉伸强度、断裂伸长率 低温弯折性 不透水性 撕裂强度 固体含量 粘结强度 | 同一类别、同一型号10吨为一批 | 组 | 5 |  |  | 275
58 |  |  |  |  | 5 |  |  | 165
59 |  |  |  |  | 5 |  |  | 165
60 |  |  |  |  | 5 |  |  | 165
61 |  |  |  |  | 5 |  |  | 110
62 |  |  |  |  | 5 |  |  | 275
63 | 建筑涂料 | 固体含量、耐碱性、耐洗刷性、干燥时间、涂膜外观、施工性、耐水性、容器中状态 | ①5000m2/批，②同一生产厂家相同包装的产品为一批 | 组 | 5 |  |  | 715
69 | 粘结剂 | 表干时间、拉伸粘结性、粘结强度、浸水后定伸粘结性 | 2t/批 | 组 | 3 |  |  | 880
70 | 石材 | 吸水率 | 同一品种、类别、等级、同一供货批的板材为一批。 | 组 | 3 |  |  | 165
71 |  | 弯曲强度（干燥、水饱和） |  |  | 3 |  |  | 275
72 |  | 压缩强度（干燥、水饱和） |  |  | 3 |  |  | 275
73 |  | 放射性 |  |  | 3 |  |  | 660
74 | 陶瓷砖 | 尺寸偏差 | 同一品种、类别、等级、同一供货批的板材为一批。 | 组 | 4 |  |  | 165
75 |  | 吸水率 |  |  | 4 |  |  | 165
76 |  | 破坏强度 |  |  | 4 |  |  | 220
77 |  | 断裂模数 |  |  | 4 |  |  | 110
78 | 陶瓷砖胶粘剂 | 滑移 | ≤10t同类产品为一批 | 组 | 2 |  |  | 110
79 |  | 粘结强度 |  |  | 2 |  |  | 165
80 |  | 剪切粘结强度 |  |  | 2 |  |  | 220
81 | 耐水腻子 | 容器中状态（颜色及外观） | ≤10t同类产品为一批 | 组 | 5 |  |  | 55
82 |  | 施工性（刷涂性） |  |  | 5 |  |  | 55
83 |  | 干燥时间 |  |  | 5 |  |  | 110
84 |  | 耐水性 |  |  | 5 |  |  | 110
85 |  | 耐碱性 |  |  | 5 |  |  | 110
86 |  | 打磨性 |  |  | 5 |  |  | 137.5
87 |  | 粘结强度（标准状态） |  |  | 5 |  |  | 275
88 | 防腐涂料 | 容器中状态 | 同一生产厂家相同包装的产品为一批 | 组 | 3 |  |  | 55
89 |  | 干燥时间 |  |  | 3 |  |  | 110
90 |  | 细度 |  |  | 3 |  |  | 55
91 |  | 耐水性 |  |  | 3 |  |  | 110
92 |  | 耐酸性 |  |  | 3 |  |  | 110
93 |  | 耐冲击 |  |  | 3 |  |  | 110
94 |  | 贮存稳定性 |  |  | 3 |  |  | 137.5
95 | 防火涂料 | 容器中状态 | 同一生产厂家相同包装的产品为一批 | 组 | 3 |  |  | 55
96 |  | 干燥时间 |  |  | 3 |  |  | 110
97 |  | PH值 |  |  | 3 |  |  | 55
98 |  | 粘结强度 |  |  | 3 |  |  | 275
99 | 建筑材料及制品 | 燃烧性能（A,B级） | 不同规格/组 | 组 | 6 |  |  | 2695
100 | 保温板、保温棉 | 密度、压缩强度、导热系数、稳定性 | 300m³/组、常规检测 | 组 | 3 |  |  | 1375
101 | 密封胶 | 外观、拉伸粘结性、弹性恢复力、邵氏硬度 | 不同规格/组 | 组 | 1 |  |  | 715
102 | 玻璃胶 | 外观 、密度、表干时间、拉伸摸量 | 不同规格/组 | 组 | 1 |  |  | 605
103 | 石材胶 | 外观、拉伸粘结性、弹性恢复力、邵氏硬度 | 不同规格/组 | 组 | 1 |  |  | 715
104 | 石膏板 | 单位面积、受潮绕度、含水率 | 同一规格型号3000块为一批 | 组 | 2 |  |  | 385
105 | 焊接工艺评定 | 拉伸试验、弯曲试验、无损试验 | 每种工艺不少于一组 | 组 | 5 |  |  | 1210
106 | 薄壁不锈钢管 | 外观 管子外径、平均壁厚 弯曲（压扁）试验 | 外径≤35时500根为一批，外径＞35时300根为一批 | 组 | 5 |  |  | 55
107 |  |  |  |  | 5 |  |  | 55
108 |  |  |  |  | 5 |  |  | 275
109 | 钢塑复合管 | 尺寸 结合强度 剥离强度 耐压试验/水压试验 弯曲性能或压扁性能 附着力 冲击试验 | DN＜200mm每1000根为一批；500mm＞DN≥200mm每500根为一批；DN≥500mm每200根为一批 | 组 | 5 |  |  | 55
110 |  |  |  |  | 5 |  |  | 220
111 |  |  |  |  | 5 |  |  | 220
112 |  |  |  |  | 5 |  |  | 330
113 |  |  |  |  | 5 |  |  | 165
114 |  |  |  |  | 5 |  |  | 110
115 |  |  |  |  | 5 |  |  | 165
116 | 热镀锌钢管 | 外观 管体平均外径(尺寸) 镀锌层厚度或重量 不圆度(外观) 镀锌层的附着力 镀锌层均匀性 | D≤33.7mm1000根为一批；D＞33.7～60.3 mm750为一批；D＞60.3～168.3 mm500根为一批；D＞168.3～329mm200根为一批；D＞323.9 mm100根为一批。每批由同一炉号、牌号、规格、焊接工艺、镀锌层钢管组成一规格取2条1米（管径大于50 mm取2个100 mm）和2个200 mm | 组 | 5 |  |  | 55
117 |  |  |  |  | 5 |  |  | 55
118 |  |  |  |  | 5 |  |  | 165
119 |  |  |  |  | 5 |  |  | 55
120 |  |  |  |  | 5 |  |  | 110
121 |  |  |  |  | 5 |  |  | 110
122 | 冷热水用PPR管材 | 外观 | 同一原料、同一生产工艺，同一尺寸连续生产的管材每批数量不超过100t,如果生产10天仍不足100t,则以10天产量为一批。 | 组 | 5 |  |  | 27.5
123 |  | 尺寸 |  |  | 5 |  |  | 55
124 |  | 静液压强度 |  |  | 5 |  |  | 550
125 |  | 纵向回缩率 |  |  | 5 |  |  | 110
126 |  | 简支梁冲击 |  |  | 5 |  |  | 110
127 | 冷热水用PPR管件 | 外观 | 同一原料、同一生产工艺，同一尺寸连续生产的管件作为一批，dn≤25mm,每批不超过50000个；32≤dn≤63mm,每批不超过20000个;dn＞63mm,每批不超过5000个。如果生产7天不足上述数量，则以7天为一批 | 组 | 5 |  |  | 27.5
128 |  | 尺寸 |  |  | 5 |  |  | 55
129 |  | 静液压强度 |  |  | 5 |  |  | 550
130 | 给水管材 | 外观 | 给水管材：同一批原料、配方和工艺生产的同一规格管材为一批。当dn≤63mm时，每批数量不超过50t；当dn＞63mm时，每批数量不超过100t。如果生产7天仍不足批量，以7天产量为一批 | 组 | 5 |  |  | 27.5
131 |  | 尺寸 |  |  | 5 |  |  | 55
132 |  | 维卡软化温度 |  |  | 5 |  |  | 137.5
133 |  | 纵向回缩率 |  |  | 5 |  |  | 110
134 |  | 落锤冲击试验 |  |  | 5 |  |  | 165
135 |  | 静液压强度 |  |  | 5 |  |  | 550
136 | PVC-U排水管材 | 外观 | 排水管材：同一原料配方、同一工艺和同一规格连续生产的管材作为一批，每批数量不超过50t，如果生产7天尚不足50t，则以7天产量为一批 | 组 | 5 |  |  | 27.5
137 |  | 尺寸 |  |  | 5 |  |  | 55
138 |  | 纵向回缩率 |  |  | 5 |  |  | 110
139 |  | 抗拉强度、断裂伸长率 |  |  | 5 |  |  | 220
140 |  | 落锤冲击试验 |  |  | 5 |  |  | 165
141 |  | 维卡软化温度 |  |  | 5 |  |  | 137.5
142 | PVC-U排水管件 | 外观质量 | 排水管件：同一原料、配方和工艺情况下生产的同一规格管件为一批。当dn＜75mm时，每批数量不超过10000件，当dn≥75mm时，每批数量不超过5000件。如果生产7天仍不足一批，以7天生产量为一批； | 组 | 5 |  |  | 27.5
143 |  | 尺寸偏差 |  |  | 5 |  |  | 55
144 |  | 维卡软化 |  |  | 5 |  |  | 137.5
145 |  | 坠落试验 |  |  | 5 |  |  | 110
146 |  | 烘箱试验 |  |  | 5 |  |  | 110
147 | HDPE双壁波纹管 | 外观 | 同一原料、同一生产工艺，同一尺寸连续生产的管材每批数量不超过100t,如果生产10天仍不足100t,则以10天产量为一批。 | 组 | 5 |  |  | 27.5
148 |  | 尺寸 |  |  | 5 |  |  | 55
149 |  | 环刚度 |  |  | 5 |  |  | 220
150 |  | 环柔性 |  |  | 5 |  |  | 220
151 | 蒸压加气混凝土砌块 | 抗压强度 | 同一厂家、规格型号1万块为一批 | 组 | 10 |  |  | 275
152 |  | 干体积密度 |  |  | 10 |  |  | 165
153 |  | 导热系数 |  |  | 10 |  |  | 550
154 | 回填材料 | 击实试验 | 每种一组 | 组 | 3 |  |  | 440
155 | 土方回填 | 压实度 | 1000平方3点 | 点 | 120 |  |  | 82.5
156 | 铝合金型材 | 尺寸偏差 | 同一厂家、同一规格、型号为一批 | 组 | 5 |  |  | 55
157 |  | 韦氏硬度 |  |  | 5 |  |  | 110
158 |  | 膜厚 |  |  | 5 |  |  | 110
159 | 电线槽及配件（电缆桥架） | 尺寸 | 同一厂家、同一规格、型号为一批 | 组 | 5 |  |  | 55
160 |  | 镀锌层均匀性 |  |  | 5 |  |  | 110
161 |  | 镀/涂层厚度 |  |  | 5 |  |  | 110
162 | 镀锌线管 | 尺寸 | 同一厂家、同一规格、型号为一批 | 组 | 5 |  |  | 55
163 |  | 冲击性能 |  |  | 5 |  |  | 165
164 |  | 抗压性能 |  |  | 5 |  |  | 165
165 |  | 弯曲试验 |  |  | 5 |  |  | 165
166 | 电线电缆 | 标志 | 一个单位工程不同规格为一检验批 | 组 | 5 |  |  | 27.5
167 |  | 老化前机械性能 |  |  | 5 |  |  | 137.5
168 |  | 导体检查 |  |  | 5 |  |  | 82.5
169 |  | 结构尺寸检查（绝缘厚度、护套厚度、外径、椭圆度） |  |  | 5 |  |  | 44
170 |  | 导体直流电阻 |  |  | 5 |  |  | 82.5
171 |  | 电压试验 |  |  | 5 |  |  | 82.5
172 |  | 绝缘电阻 |  |  | 5 |  |  | 82.5
173 |  | 卤酸气体总量测试 |  |  | 5 |  |  | 1650
174 |  | 电线电缆耐火性能 |  |  | 5 |  |  | 4950
175 |  | 电线电缆烟密度 |  |  | 5 |  |  | 1650
176 | 断路器 | 标志检验 | 同一规格、型号，同一厂家的样品数量在100个及以下取样一组，100个以上每100个取样一组，每组三只。 | 组 | 5 |  |  | 27.5
177 |  | 绝缘电阻 |  |  | 5 |  |  | 82.5
178 |  | 工频耐压 |  |  | 5 |  |  | 82.5
179 |  | 温升试验 |  |  | 5 |  |  | 110
180 |  | 爬电距离 |  |  | 5 |  |  | 55
181 |  | 电气间隙 |  |  | 5 |  |  | 55
182 |  | 脱扣特性（时间-电流特性） |  |  | 5 |  |  | 330
183 |  | 瞬时脱扣特性 |  |  | 5 |  |  | 165
184 | 漏电开关 | 标志检验 | 同一规格、型号，同一厂家的样品数量在100个及以下取样一组，100个以上每100个取样一组，每组三只。 | 组 | 5 |  |  | 27.5
185 |  | 绝缘电阻 |  |  | 5 |  |  | 82.5
186 |  | 工频耐压 |  |  | 5 |  |  | 82.5
187 |  | 温升试验 |  |  | 5 |  |  | 110
188 |  | 爬电距离 |  |  | 5 |  |  | 55
189 |  | 电气间隙 |  |  | 5 |  |  | 55
190 |  | 时间-（过）电流特性试验 |  |  | 5 |  |  | 330
191 |  | 瞬时脱扣特性 |  |  | 5 |  |  | 165
192 |  | 在剩余电流条件下，验证动作特性 |  |  | 5 |  |  | 330
193 | 开关 | 标志检验 | 材料总数在100个以上按照每100个取样一组，不少于两组，每组3个试样 | 组 | 5 |  |  | 27.5
194 |  | 电气间隙 |  |  | 5 |  |  | 55
195 |  | 爬电距离 |  |  | 5 |  |  | 55
196 |  | 防触电保护 |  |  | 5 |  |  | 82.5
197 |  | 温升 |  |  | 5 |  |  | 110
198 |  | 耐热 |  |  | 5 |  |  | 55
199 |  | 绝缘电阻 |  |  | 5 |  |  | 82.5
200 |  | 工频耐压 |  |  | 5 |  |  | 82.5
201 | 插座 | 标志检验 | 材料总数在100个以上按照每100个取样一组，不少于两组，每组3个试样 | 组 | 5 |  |  | 27.5
202 |  | 电气间隙 |  |  | 5 |  |  | 55
203 |  | 爬电距离 |  |  | 5 |  |  | 55
204 |  | 防触电保护 |  |  | 5 |  |  | 82.5
205 |  | 温升 |  |  | 5 |  |  | 110
206 |  | 耐热 |  |  | 5 |  |  | 55
207 |  | 绝缘电阻 |  |  | 5 |  |  | 82.5
208 |  | 工频耐压 |  |  | 5 |  |  | 82.5
209 |  | 接地措施 |  |  | 5 |  |  | 82.5
210 |  | 耐潮 |  |  | 5 |  |  | 165
211 |  | 插头拔出力 |  |  | 5 |  |  | 33
212 | 照明灯具 | 显色指数 | 同厂家的照明光源、镇流器、灯具、照明设备，数量在200套（个）及以下时，抽检2套（个）；数量在201套（个）~2000套（个）时抽检3套（个）；当数量在2000套（个）以上时，每增加1000套（个）时应增加1套（个）。同工程项目、同施工单位且同期施工的多个单位工程，可合并计算抽检数量。当符合DBJ 15-65-2021第3.2.3条的规定时，检验批容量可以扩大一倍。 | 组 | 5 |  |  | 137.5
213 |  | 相关色温 |  |  | 5 |  |  | 137.5
214 |  | 光通量 |  |  | 5 |  |  | 137.5
215 |  | 光效 |  |  | 5 |  |  | 137.5
216 |  | 功率 |  |  | 5 |  |  | 110
217 |  | 功率因数 |  |  | 5 |  |  | 110
218 | 外窗幕墙工程 | 建筑玻璃光学热工（光透射比，遮阳系数，传热系数等） | 同一厂家、同一规格、型号为一批 | 组 | 5 |  |  | 1650
219 | 屋面工程（挤塑聚苯板） | 屋面保温材料导热系数 | 同厂家、同品种产品,扣除天窗、采光顶后的屋面面积在1000m2以内时应复验1次；面积每增加1000m2应增加复验1次。同工程项目、同施工单位且同期施工的多个单位工程，可合并计算抽检面积。当符合DBJ 15-65-2021第3.2.3条的规定时，检验批容量可以扩大一倍。 | 组 | 5 |  |  | 550
220 |  | 屋面保温材料密度 |  |  | 5 |  |  | 110
221 |  | 屋面保温材料压缩强度 |  |  | 5 |  |  | 220
222 |  | 屋面保温材料燃烧性能 |  |  | 5 |  |  | 275
223 | 铝扣板 | 尺寸偏差 | 同一厂家、同一规格、型号为一批 | 组 | 5 |  |  | 55
224 |  | 涂层厚度/膜厚 |  |  | 5 |  |  | 110
225 |  | 耐冲击性 |  |  | 5 |  |  | 165
226 | 阀门 | 壳体试验 | 同牌号、同型号、同规格为一批，每批数量中抽查10%，且不少于一个。 | 组 | 3 |  |  | 220
227 |  | 密封试验 |  |  | 3 |  |  | 220
228 | 龙骨（吊顶） | 涂层铅笔硬度 | 不同规格每2000m抽检不少于一组 | 组 | 5 |  |  | 55
229 |  | 涂层附着力 |  |  | 5 |  |  | 165
230 |  | 角度偏差 |  |  | 5 |  |  | 55
231 |  | 双面镀锌层厚度 |  |  | 5 |  |  | 110
232 |  | 双面镀锌量 |  |  | 5 |  |  | 110
233 |  | 外观质量 |  |  | 5 |  |  | 55
234 |  | 尺寸 |  |  | 5 |  |  | 55
235 |  | 平直度 |  |  | 5 |  |  | 55
236 |  | 镀锌层厚度/涂镀层厚度 |  |  | 5 |  |  | 110
237 |  | 吊顶静载试验 |  |  | 5 |  |  | 330
238 | 饰面砖 | 太阳辐射吸收系数 | 同一厂家、同一规格、型号为一批 | 组 | 3 |  |  | 1650
239 | 门窗 | 门窗三性（2.0m×2.0m 以内） | 同一厂家、同一规格、型号为一批 | 樘 | 6 |  |  | 4125
240 | 有衬里消防水带 | 试验压力，最小附着爆破压力、强度 | 同一厂家、同一规格、型号为一批 | 组 | 1 |  |  | 1155
241 | 消防水枪、室内消火栓 | 耐水压强度、密封性能 | 同一厂家、同一规格、型号为一批 | 组 | 2 |  |  | 825
242 | 玻璃球洒水喷头 | 静态动作温度、水压密封和耐水压性能 | 同一厂家、同一规格、型号为一批 | 组 | 1 |  |  | 990
243 | 应急照明灯具 | 基本功能试验充放电试验、恒定湿热试验 | 同一厂家、同一规格、型号为一批 | 组 | 1 |  |  | 1540
244 | 非膨胀型防火涂料和防火板、毡状防火材料等 | 等效热传导系数 | 同厂家、同型号规格，抽取1组 | 组 | 1 |  |  | 550
245 | 膨胀型防火涂料 | 等效热阻 | 同厂家、同型号规格，抽取1组 | 组 | 1 |  |  | 6600
246 | 防火泥 | 燃烧性能 | 按DBJ/T15-248-2022相关规定执行 | 组 | 10 |  |  | 1485
247 | 防火包 | 燃烧性能 | 按DBJ/T15-248-2022相关规定执行 | 组 | 10 |  |  | 1485
248 | 塑料电工套管 | 燃烧性能 | 按DBJ/T15-248-2022第5.3.7条执行 | 组 | 3 |  |  | 1375
249 | 防火门及相关配件 | 耐火性能 | 按DBJ/T15-248-2022第5.5.1条执行 | 组 | 10 |  |  | 8250
250 | 防火窗及相关配件 | 耐火性能 | 按DBJ/T15-248-2022第5.5.7条执行 | 组 | 5 |  |  | 8250
251 | 幕墙保温隔热材料 | 燃烧性能 | 按DBJ/T15-248-2022第5.2.2条、第5.2.3条执行 | 组 | 6 |  |  | 1485
252 | 沥青 | 针入度、软化点、延度、密度 | 每一配比检一组 | 组 | 2 |  |  | 401.5
253 | 改性沥青 | 针入度、软化点、5℃低温延度、密度 | 每一配比检一组 | 组 | 2 |  |  | 456.5
254 | 粗集料（沥青原材） | 颗粒级配、表观密度、洛杉矶磨耗损失、压碎值、坚固性、针片状含量、水洗法＜0.075 mm颗粒含量、黏附性、吸水率、软石含量 | 每一配比检一组 | 组 | 8 |  |  | 1540
255 | 细集料（沥青原材） | 表观密度、含泥量（天然砂）、泥块含量、含水率、颗粒级配、亚钾蓝（机制砂） | 每一配比检一组 | 组 | 2 |  |  | 660
256 | 矿粉 | 表观密度、亲水系数、含水量、粒度范围、塑性指数 | 每一配比检一组 | 组 | 2 |  |  | 770
257 | 沥青配合比设计 | 配合比设计 | 每一配比一组 | 组 | 2 |  |  | 6600
258 | 黏层油粘层 | 破乳速度、筛上剩余量、蒸发残留物、常温储存稳定性、粘度 | 100T检测1组 | 组 | 2 |  |  | 660
259 | 下封层（乳化沥青） | 破乳速度、筛上剩余量、蒸发残留物、常温储存稳定性、粘度 | 100T检测1组 | 组 | 2 |  |  | 660
260 | 透层油 | 破乳速度、筛上剩余量、蒸发残留物、常温储存稳定性、粘度 | 100T检测1组 | 组 | 2 |  |  | 660
261 | AC-13 | 马歇尔密度、油石比及矿料级配、理论相对最大密度、沥青含量、车辙试验 | 每品种每摊铺日抽检1组 | 组 | 5 |  |  | 4994
262 | AC-20 | 马歇尔密度、油石比及矿料级配、理论相对最大密度、沥青含量 | 每品种每摊铺日抽检1组 | 组 | 5 |  |  | 4994
265 | 承插型盘扣式钢管支架构件 | 连接盘单侧抗剪强度、连接盘抗拉强度、可调托撑抗压强度、连接盘抗弯强度、连接盘双侧抗剪强度、连接盘内侧环焊缝抗剪强度、可调底座抗压强度 | 每批构配件产品册数量是指同一种产品、同一批原材 料、同一种工艺一次投料生产的数量。500件为1批，每批抽件1组。 | 组 | 2 |  |  | 7480
266 | 弱电控制电缆 | 标志、结构尺寸检查（绝缘厚度测量、护套厚度测量、外径测量等）、绝缘及护套老化前机械性能、导体直流电阻、绝缘电阻、绝缘线芯电压、成品电压试验 | 同厂家、同批次、同型号、同规格的，每批至少应抽取一组样品 | 组 | 18 |  |  | 1507
268 | 钢筋 机械连接 | 残余变形 | 每个规格机械连接送检一组。 | 组 | 70 |  |  | 275
269 | PE给水管材 | 外观、尺寸、纵向回缩率、断裂伸长率、液压试验 | 同一原料、配方和工艺连续生产的同一规格管材为一批，每批数量不超过60t，如生产7天尚不足60t，则以7天产量为一个交付检验批。 | 组 | 5 |  |  | 962.5
270 | 球墨铸铁管 | 尺寸、拉伸、弯曲性能、压扁性能 | 依据标准《水及燃气用球墨铸铁管、管件和附件》GB/T 13295-2019 同一钢号、炉号、规格尺寸、热处理制度的钢管为一批。 | 组 | 5 |  |  | 605
271 | 透水路面砖 | 抗压强度、抗折强度、耐磨性、透水系数 | 同品种、同规格，以20000块为一批，不足20000块亦为一批。 | 组 | 8 |  |  | 1100
272 | 透水混凝土 | 抗压强度、抗弯拉强度、透水系数、连续孔隙率 | 每100立方米的同配合比混凝土，取样1次，不足100立方米按1次计。每次取样应至少留置1组标养试件，同条件养护试件的留置组数应根据实际需要确定，最少1组。 | 组 | 10 |  |  | 935
273 | 混凝土路缘石 | 抗压强度、吸水率 | 同一类别、同一规格、同一强度等级20000块为一批， | 组 | 5 |  |  | 275
274 | 土工布 | 单位面积质量偏差、厚度偏差、撕破强力、CBR顶破、垂直渗透系数、断裂强力、伸长率 | 按交货批号的同一品种、同一规格的产品作为检验批，抽2m×3m | 组 | 3 |  |  | 1375
275 | 塑料排水板 | 宽度、厚度、复合体抗拉强度、伸长率、滤膜的强度（干拉、湿拉）、纵向通水量 | 同批次生产、用于同一工程的塑料排水板，每20万延米抽样检测不应少于1次，不足20万延米时应抽样检测1次；不同批次的塑料排水板应分批次检测。按同一规格批次抽4m | 组 | 2 |  |  | 880
276 | 地坪漆（底涂、中涂） | 干燥时间、耐碱性 | 以同一类型原料、同一配方、同一工艺连续生产的 5 t 产品作为一批,不足5t可按一批计 | 组 | 5 |  |  | 220
277 | 地坪漆（面涂） | 耐水性、耐碱性 | 以同一类型原料、同一配方、同一工艺连续生产的 5 t 产品作为一批,不足5t可按一批计 | 组 | 2 |  |  | 220
278 | 防静电活动地板 | 尺寸公差 、系统电阻、机械性能试验（集中荷载、极限集中荷载、均布荷载） | 同厂家、同批次、同型号、同规格的，每批至少应抽取一组样品 | 组 | 2 |  |  | 935
279 | 花岗石板材 | 吸水率 | 同一品种，同一类别供货批的板材为一批 | 组 | 2 |  |  | 165
|  | 干燥/水饱和压缩强度 |  |  | 2 |  |  | 275
|  | 干燥/水饱和弯曲强度 |  |  | 2 |  |  | 275
|  | 放射性 |  |  | 2 |  |  | 660
280 | 大理石材（室内） | 干燥/水饱和压缩强度 |  |  | 2 |  |  | 275
|  | 干燥/水饱和弯曲强度 |  |  | 2 |  |  | 275
|  | 石材与挂件组合单元抗拔、抗剪试验 |  |  | 2 |  |  | 275
|  | 放射性 |  |  | 2 |  |  | 660
281 | 钢绞线 | 抗拉强度、屈服力、最大力伸长率、松弛率 | 按批检验每批重量不大于60t；不足60t按一批计。 | 组 | 1 |  |  | 2337.5
282 | 预应力筋用锚具、夹片和连接器 | 硬度 | 抽样数量不应少于热处理每炉装炉量的3%且不应少于6件(套)。 | 个 | 6 |  |  | 27.5
|  | 静载锚固性能 | 按锚具、夹具或连接器的成套产品抽样,每批抽样数量为3个组装件的用量。 | 组 | 3 |  |  | 825
283 | 钢管 | 外观、尺寸、屈服强度、抗拉强度、断后伸长率、弯曲 | 按同一牌号、同一炉罐号、同一尺寸的钢管组成，不超过60t为一批 | 组 | 50 |  |  | 385
284 | 透水混凝土（艺术混凝土） | 透水系数、抗压强度、抗折强度、抗冻性、耐磨性 | 组 | 1 | 1 |  |  | 1435.5
285 | 透水橡胶地垫 | 耐磨性、硬度、撕裂强度、弹性恢复率、防火阻燃、甲醛释放量、甲酰胺 | 组 | 1 | 1 |  |  | 935
含税合计（元）：

## 海绵城市
海绵城市工程评估工程量清单
序号 | 专项 | 检测项目\参数 |  | 检测依据、检测频率 | 计量单位 | 检测数量 | 含税-单价 | 含税-合价 | 最高限价-单价（含税） | 备注
1 | 海绵城市 | 土壤渗透系数 | 注水试验 | 每个建设工程随机选取2处 | 处 | 5 |  |  | 56
2 |  | 透水铺装渗透系数 | 渗透系数 | 每个建设工程随机选取2处 | 处 | 5 |  |  | 56
3 |  | 建设效果综合评估 | 2 万㎡（含）以下按单栋，2 万㎡以上按单栋+面积增量。 | 单个建设工程（10万+2.0/㎡×建筑面积*㎡-20000.00㎡） | 项 | 1 |  |  | 125899.83
4 | 合计

## 绿化工程检测
花果山超高清视频产业特色小镇项目绿化检测
序号 | 分部工程 | 分项工程 | 检测项目 | 工程量 | 工程量单位 | 检测频率 | 检测数量 | 单位 | 含税-单价 | 含税-合价 | 最高限价-单价（含税） | 备注
1 |  | 有机肥 | 氮、磷、钾、含水量、速效磷、速效钾、有机物、酸碱度 | / | / | 每批次抽一个样，不少于两个样。 | 2 | 样 |  |  | 1787.5
2 | 合计

## 建筑防护栏杆
门窗幕墙、建筑防护栏杆
序号 | 检测项目 | 检验参数 | 检验频率及取样要求 | 检测数量 | 单位 | 含税-单价 | 含税-合价 | 最高限价-单价（含税） | 备注
1 | 建筑防护栏杆 | 抗水平荷载性能 | 护栏的验收检测应随机抽样，检测数量按同设计、材料、工艺和施工条件不应少于3个，采用后锚固件与主体结构连接的，检测数量按0.5%比例抽取且不少于6个。 | 4 | 项 |  |  | 6000
2 |  | 抗软重物撞击性能 |  | 4 | 项 |  |  | 6000
合计

## 人防设备安装质量检测
人防设备产品及安装质量检测工程量清单
序号 | 类别 | 检测名称 | 检测项目 | 检测为依据 | 单位 | 数量 | 含税-单价 | 含税-合价 | 最高限价-单价（含税） | 备注
1 | 手动钢结构防护、防护密闭门、密闭门 | 设备型号 | 主控项目 | RFJ003-2021人民防空工程防护设备产品与安装质量检测标准（暂行） | 项 | 3 |  |  | 64
2 |  | 开启方向 |  |  | 项 | 3 |  |  | 48
3 |  | 门扇厚度偏差 |  |  | 樘 | 3 |  |  | 64
4 |  | 面板厚度偏差 |  | GB/T 709-2006 热轧钢板和钢带的尺寸、外形、重量及允许偏差 | 樘 | 3 |  |  | 80
5 |  | 结构焊缝质量 |  | GB50205-2020 钢结构工程施工质量验收标准 | 项 | 3 |  |  | 160
6 |  | 漏气孔缝 |  | RFJ003-2021人民防空工程防护设备产品与安装质量检测标准（暂行） | 樘 | 3 |  |  | 64
7 |  | 密封件质量（每组不少于3件） |  | GB/T 709-2006 热轧钢板和钢带的尺寸、外形、重量及允许偏差 | 组 | 3 |  |  | 120
8 |  | 门扇、门框贴合面间隙 |  | RFJ04-2009 人民防空工程防护设备试验测试与质量检测标准 | 樘 | 3 |  |  | 64
9 |  | 密封胶条嵌压中心线偏差 | 一般项目 | RFJ003-2021人民防空工程防护设备产品与安装质量检测标准（暂行） | 樘 | 3 |  |  | 80
10 |  | 门框左右角钢垂直度(前后) |  |  | 项 | 3 |  |  | 64
11 |  | 门框左右角钢垂直度(左右) |  |  | 项 | 3 |  |  | 64
12 |  | 门扇启闭力 |  |  | 项 | 3 |  |  | 80
13 |  | 关锁操纵力 |  |  | 项 | 3 |  |  | 80
14 |  | 闭锁头同步、锁紧情况 |  |  | 项 | 3 |  |  | 64
15 |  | 启闭运转性能 |  |  | 项 | 3 |  |  | 64
16 |  | 表面观感 |  |  | 项 | 3 |  |  | 80
17 |  | 漆膜厚度 |  | GB50205-2020 钢结构工程施工质量验收标准 | 樘 | 3 |  |  | 280
18 |  | 漆膜附着力 |  | RFJ003-2021人民防空工程防护设备产品与安装质量检测标准（暂行） | 樘 | 3 |  |  | 336
19 |  | 运动部位保护 |  |  | 项 | 3 |  |  | 64
20 |  | 铭牌、开关标志等标识 |  |  | 项 | 3 |  |  | 48
21 | 钢筋混凝土防护门、防护密闭门、密闭门 | 设备型号 | 主控项目 | RFJ003-2021人民防空工程防护设备产品与安装质量检测标准（暂行） | 项 | 57 |  |  | 64
22 |  | 开启方向 |  |  | 项 | 57 |  |  | 48
23 |  | 门扇厚度偏差 |  |  | 樘 | 57 |  |  | 64
24 |  | 漏气孔缝 |  |  | 樘 | 57 |  |  | 64
25 |  | 密封件质量（每组不少于3件） |  |  | 组 | 57 |  |  | 120
26 |  | 门扇、门框贴合面间隙 |  |  | 樘 | 57 |  |  | 64
27 |  | 密封胶条嵌压中心线偏差 | 一般项目 |  | 樘 | 57 |  |  | 80
28 |  | 门框左右角钢垂直度(前后 ) |  |  | 项 | 57 |  |  | 64
29 |  | 门框左右角钢垂直度(左右 ) |  |  | 项 | 57 |  |  | 64
30 |  | 门扇启闭力 |  |  | 项 | 57 |  |  | 80
31 |  | 关锁操纵力 |  |  | 项 | 57 |  |  | 80
32 |  | 闭锁头同步、锁紧情况 |  |  | 项 | 57 |  |  | 64
33 |  | 启闭运转性能 |  |  | 项 | 57 |  |  | 64
34 |  | 表面观感 |  |  | 项 | 57 |  |  | 80
35 |  | 漆膜厚度 |  | GB50205-2020 钢结构工程施工质量验收标准 | 樘 | 57 |  |  | 280
36 |  | 漆膜附着力 |  | RFJ003-2021人民防空工程防护设备产品与安装质量检测标准（暂行） | 樘 | 57 |  |  | 336
37 |  | 运动部位保护 |  |  | 项 | 57 |  |  | 64
38 |  | 铭牌、开关标志等标识 |  |  | 项 | 57 |  |  | 48
39 | 悬摆式防爆波活门 | 设备型号 | 主控项目 | RFJ003-2021人民防空工程防护设备产品与安装质量检测标准（暂行） | 项 | 11 |  |  | 64
40 |  | 开启方向 |  |  | 项 | 11 |  |  | 48
41 |  | 门扇(或底座)的厚度偏差 |  |  | 樘 | 11 |  |  | 64
42 |  | 焊缝质量要求 |  | GB50205-2020 钢结构工程施工质量验收标准 | 项 | 11 |  |  | 160
43 |  | 通风量要求 |  | RFJ003-2021人民防空工程防护设备产品与安装质量检测标准（暂行） | 项 | 11 |  |  | 160
44 |  | 悬摆板启闭力 | 一般项目 | RFJ003-2021人民防空工程防护设备产品与安装质量检测标准（暂行） | 项 | 11 |  |  | 80
45 |  | 门扇关闭力 |  |  | 项 | 11 |  |  | 80
46 |  | 闭锁锁紧力 |  |  | 项 | 11 |  |  | 64
47 |  | 启闭运转性能 |  |  | 项 | 11 |  |  | 64
48 |  | 表面观感 |  |  | 项 | 11 |  |  | 80
49 |  | 漆膜厚度 |  | GB50205-2020 钢结构工程施工质量验收标准 | 樘 | 11 |  |  | 280
50 |  | 漆膜附着力 |  | RFJ003-2021人民防空工程防护设备产品与安装质量检测标准（暂行） | 樘 | 11 |  |  | 336
51 |  | 铭牌、开关标志等标识 |  |  | 项 | 11 |  |  | 48
52 | 密闭观察窗 | 设备型号 | 主控项目 | RFJ003-2021人民防空工程防护设备产品与安装质量检测标准（暂行） | 项 | 1 |  |  | 64
53 |  | 密闭观察窗厚度 |  |  | 项 | 1 |  |  | 64
54 |  | 密闭性能 |  |  | 项 | 1 |  |  | 160
55 |  | 螺栓与孔配合情况 | 一般项目 | RFJ003-2021人民防空工程防护设备产品与安装质量检测标准（暂行） | 项 | 1 |  |  | 80
56 |  | 表面观感 |  |  | 项 | 1 |  |  | 80
57 |  | 漆膜厚度 |  |  | 项 | 1 |  |  | 280
58 |  | 漆膜附着力 |  |  | 项 | 1 |  |  | 336
59 | 密闭阀门 | 设备型号 | 主控项目 | RFJ003-2021人民防空工程防护设备产品与安装质量检测标准（暂行） | 项 | 23 |  |  | 64
60 |  | 开启方向 |  |  | 项 | 23 |  |  | 48
61 |  | 管壁厚度 |  |  | 项 | 23 |  |  | 64
62 |  | 密闭性能 |  |  | 项 | 23 |  |  | 160
63 |  | 通风量 |  |  | 项 | 23 |  |  | 160
64 |  | 阀门固定情况 | 一般项目 |  | 项 | 23 |  |  | 80
65 |  | 法兰螺栓连接情况 |  |  | 项 | 23 |  |  | 80
66 |  | 阀板启闭力 |  |  | 项 | 23 |  |  | 80
67 |  | 启闭运转性能要求 |  |  | 项 | 23 |  |  | 64
68 |  | 表面观感 |  |  | 项 | 23 |  |  | 80
69 |  | 运动部位保护 |  |  | 项 | 23 |  |  | 64
70 |  | 铭牌、开关标志等标识 |  |  | 项 | 23 |  |  | 48
71 | 防爆地漏 | 设备型号 | 主控项目 | RFJ003-2021人民防空工程防护设备产品与安装质量检测标准（暂行） | 项 | 4 |  |  | 64
72 |  | 地漏接口及管径偏差 |  |  | 项 | 4 |  |  | 80
73 |  | 密闭性能 |  |  | 项 | 4 |  |  | 160
74 |  | 地漏盖旋转灵活无卡阻 | 一般项目 |  | 项 | 4 |  |  | 48
75 |  | 表面观感 |  |  | 项 | 4 |  |  | 80
76 |  | 运动部位保护 |  |  | 项 | 4 |  |  | 64
77 | 防爆超压排气活门 | 设备型号 | 主控项目 | RFJ003-2021人民防空工程防护设备产品与安装质量检测标准（暂行） | 项 | 9 |  |  | 64
78 |  | 开启方向 |  |  | 项 | 9 |  |  | 48
79 |  | 阀盖/活门盘厚度 |  |  | 项 | 9 |  |  | 80
80 |  | 通风量 |  |  | 项 | 9 |  |  | 160
81 |  | 平衡锤连杆垂直度 | 一般项目 |  | 项 | 9 |  |  | 80
82 |  | 法兰连接 |  |  | 项 | 9 |  |  | 80
83 |  | 阀盖/活门盘与壳体锁闭 |  |  | 项 | 9 |  |  | 80
84 |  | 阀盖/活门盘锁紧力 |  |  | 项 | 9 |  |  | 80
85 |  | 表面观感 |  |  | 项 | 9 |  |  | 80
86 |  | 漆膜厚度 |  |  | 樘 | 9 |  |  | 280
87 |  | 铭牌、开关标志等 |  |  | 项 | 9 |  |  | 48
88 | 通风管道 | 明确焊接外观质量 | 外观检测 | RFJ003-2021人民防空工程防护设备产品与安装质量检测标准（暂行） | 项 | 8 |  |  | 48
89 |  | 明确涂装外观质量及焊接形式 |  |  | 项 | 8 |  |  | 48
90 |  | 明确管道与设备连接情况 | 安装检测 |  | 项 | 8 |  |  | 48
91 |  | 检查风管安装构件是否符合标准或图纸要求 |  |  | 项 | 8 |  |  | 48
92 |  | 漆膜厚度 | 漆膜厚度 | 钢结构工程施工质量验收标准GB50205-2020 | 樘 | 8 |  |  | 280
93 |  | 管道管壁厚度 | 金属风管钢板厚度 |  | 项 | 8 |  |  | 64

## 主体沉降监测
主体沉降监测工程量清单
序号 | 项目名称 | 单位 | 数量 | 次数 | 含税-单价 | 含税-合价 | 最高限价-单价（含税） | 备注
1 | 基准点埋设 | 点 | 3 |  |  |  | 125
2 | 监测点埋设 | 点 | 30 |  |  |  | 125
3 | 监测费 | 点·次 | 30 | 20 |  |  | 60.512

## 高支模监测
高支模监测工程量清单
序号 | 高大支模部位 | 项目名称 | 单位 | 数量 | 次数 | 含税-单价 | 含税-合价 | 最高限价-单价（含税） | 备注
一 | 埋设费
1 | 高大支模区域 | 杆件倾角 | 点 | 60 |  |  |  | 280
2 |  | 立杆轴力 | 点 | 60 |  |  |  | 280
3 |  | 支架水平位移 | 点 | 60 |  |  |  | 280
4 |  | 模板沉降 | 点 | 60 |  |  |  | 175
含税小计（元）
二 | 监测费
5 | 高大支模区域 | 杆件倾角 | 点*次 | 60 | 22 |  |  | 81.2
6 |  | 立杆轴力 | 点*次 | 60 | 22 |  |  | 81.2
7 |  | 支架水平位移 | 点*次 | 60 | 22 |  |  | 78.4
8 |  | 模板沉降 | 点*次 | 60 | 22 |  |  | 51.8
含税小计（元）
含税合计（元）

## 钢结构监测
钢结构监测 （备注：暂未考虑“风环境、风压、动力特性”等参数，价格较贵，具体以设计图纸要求为准）
一、施工阶段监测
序号 | 分部工程 | 监测类型 | 数量 | 监测次数 | 总次数 | 单位 | 含税-单价 | 含税-合价 | 最高限价-单价（含税） | 备注
1 | 顶部钢结构 | 变形监测（跨中竖向、支座水平） | 20 | 22 | 440 | 点·次 |  |  | 81.2
2 |  | 应力应变 | 10 | 22 | 220 | 点·次 |  |  | 81.2
一、小计
二、运营阶段监测
序号 | 分部工程 | 监测类型 | 数量 | 监测次数 | 总次数 | 单位 | 含税-单价 | 含税-合价 | 最高限价-单价（含税） | 备注
1 | 顶部钢结构 | 变形监测（跨中竖向、支座水平） | 20 | 4 | 80 | 点·次 |  |  | 81.2
2 |  | 应力应变 | 10 | 4 | 40 | 点·次 |  |  | 81.2
二、小计
三、含税合计（一+二）

## 基坑监测
(一期)基坑监测工程量清单
序号 | 项目名称 | 单位 | 数量 | 次数 | 含税-单价 | 含税-合价 | 最高限价-单价（含税） | 备注
一 | 监测项目材料及制作安装费用
2023-01-01 | 高程基准点 | 点 | 3 |  |  |  | 125
2023-01-02 | 基坑顶水平位移监测点 | 点 | 3 |  |  |  | 1750
2023-01-03 | 基坑顶沉降监测点 | 点 | 3 |  |  |  | 125
2023-01-04 | 冠梁顶水平位移监测点 | 点 | 25 |  |  |  | 125
2023-01-05 | 冠梁顶沉降监测点 | 点 | 25 |  |  |  | 125
2023-01-06 | 地下水位监测点 | 米 | 75 |  |  |  | 90
| 清孔费 | 孔 | 5 |  |  |  | 210
2023-01-07 | 测斜监测点 | 米 | 448 |  |  |  | 125
2023-01-08 | 锚索拉力监测点 | 个 | 27 |  |  |  | 800
| 安装费 | 个 | 27 |  |  |  | 200
2023-01-09 | 周边建筑物、地面、管线沉降监测点 | 点 | 12 |  |  |  | 125
含税小计（元）
二 | 监测费用 | 单位 | 数量 | 次数 | 含税-单价 | 含税-合价 | 咨询建议价 （含税） | 备注
2009-02-01 | 基坑顶水平位移监测点 | 点*次 | 3 | 150 |  |  | 37
2009-02-02 | 基坑顶沉降监测点 | 点*次 | 3 | 150 |  |  | 25
2009-02-03 | 冠梁顶水平位移监测点 | 点*次 | 25 | 150 |  |  | 37
2009-02-04 | 冠梁顶沉降监测点 | 点*次 | 25 | 150 |  |  | 25
2009-02-05 | 水位监测点 | 点*次 | 5 | 150 |  |  | 100
2009-02-06 | 测斜监测点 | 点*次 | 16 | 150 |  |  | 370
2009-02-07 | 锚索拉力监测点 | 点*次 | 27 | 150 |  |  | 58
2009-02-08 | 周边建筑物、地面、管线沉降监测点 | 点*次 | 12 | 150 |  |  | 25
含税小计（元）
含税合计（元）
(二期)基坑监测工程量清单
序号 | 项目名称 | 单位 | 数量 | 次数 | 含税-单价 | 含税-单价 合计 | 最高限价-单价（含税） | 备注
一 | 监测项目材料及制作安装费用
2023-01-01 | 高程基准点 | 点 | 3 |  |  |  | 125
2023-01-02 | 基坑顶水平位移监测点 | 点 | 5 |  |  |  | 1750
2023-01-03 | 基坑顶沉降监测点 | 点 | 5 |  |  |  | 125
2023-01-04 | 冠梁顶水平位移监测点 | 点 | 9 |  |  |  | 125
2023-01-05 | 冠梁顶沉降监测点 | 点 | 9 |  |  |  | 125
2023-01-06 | 地下水位监测点 | 米 | 15 |  |  |  | 90
| 清孔费 | 孔 | 1 |  |  |  | 210
2023-01-07 | 测斜监测点 | 米 | 168 |  |  |  | 125
2023-01-08 | 锚索拉力监测点 | 点 | 3 |  |  |  | 800
2023-01-09 | 周边建筑物、地面、管线沉降监测点 | 点 | 6 |  |  |  | 125
2023-01-10 | 立柱沉降监测点 | 点 | 2 |  |  |  | 125
2023-01-11 | 支撑轴力监测点 | 个 | 8 |  |  |  | 190
| 安装费 | 个 | 8 |  |  |  | 200
含税小计（元）
二 | 监测费用
2009-02-01 | 基坑顶水平位移监测 | 点*次 | 5 | 110 |  |  | 37
2009-02-02 | 基坑顶沉降监测 | 点*次 | 5 | 110 |  |  | 25
2009-02-03 | 冠梁顶水平位移监测 | 点*次 | 9 | 110 |  |  | 37
2009-02-04 | 冠梁顶沉降监测 | 点*次 | 9 | 110 |  |  | 25
2009-02-05 | 地下水位监测 | 点*次 | 1 | 110 |  |  | 100
2009-02-06 | 测斜监测 | 点*次 | 6 | 110 |  |  | 370
2009-02-07 | 锚索拉力监测 | 点*次 | 3 | 110 |  |  | 58
2009-02-08 | 周边建筑物、地面、管线沉降监测 | 点*次 | 6 | 110 |  |  | 25
2009-02-09 | 立柱沉降监测 | 点*次 | 2 | 110 |  |  | 25
2009-02-10 | 支撑轴力监测 | 点*次 | 2 | 110 |  |  | 58
含税小计（元）
含税合计（元）
一期二期基坑含税合计（元）

## 边坡监测
基坑监测（边坡监测）费用清单
序号 | 分部工程 | 项目 | 数量 ① |  | 监测次数/埋设深度 ② | 总工程量 ③=①×② |  | 含税-单价 | 含税-合价 | 最高限价-单价（含税） | 备注
一 | 埋设费
1 | 基准点 | 沉降基准点 | 3 | 点 | / | 3 | 点 |  |  | 125
2 |  | 水平位移基准点 | 3 | 点 | / | 3 | 点 |  |  | 125
3 | 边坡监测 | 边坡顶水平位移 | 9 | 点 | / | 9 | 点 |  |  | 125
4 |  | 边坡顶竖向位移 | 9 | 点 | / | 9 | 点 |  |  | 125
5 |  | 边坡周边建筑物沉降 | 8 | 点 | / | 8 | 点 |  |  | 125
6 |  | 边坡周边管线沉降 | 10 | 点 | / | 10 | 点 |  |  | 125
7 |  | 边坡周边道路沉降 | 10 | 点 | / | 10 | 点 |  |  | 125
8 |  | 格梁锚杆拉力 | 15 | 点 | / | 15 | 点 |  |  | 800
9 |  | 桩锚拉力（永久性边坡段） | 50 | 点 | / | 50 | 点 |  |  | 800
10 |  | 边坡顶建筑物倾斜 | 2 | 点 | / | 2 | 点 |  |  | 125
二 | 监测费
1 | 基准点 | 沉降基准点 | 3 | km | 6 | 18 | km |  |  | 411.5
2 |  | 水平位移基准点 | 3 | 点 | 6 | 18 | 点·次 |  |  | 31
3 | 边坡监测 | 边坡顶水平位移 | 9 | 点 | 120 | 1080 | 点·次 |  |  | 31
4 |  | 边坡顶竖向位移 | 9 | 点 | 120 | 1080 | 点·次 |  |  | 21
5 |  | 边坡周边建筑物沉降 | 8 | 点 | 120 | 960 | 点·次 |  |  | 21
6 |  | 边坡周边管线沉降 | 10 | 点 | 120 | 1200 | 点·次 |  |  | 21
7 |  | 边坡周边道路沉降 | 10 | 点 | 120 | 1200 | 点·次 |  |  | 21
8 |  | 格梁锚杆拉力 | 15 | 点 | 120 | 1800 | 点·次 |  |  | 58
9 |  | 桩锚拉力（永久性边坡段） | 50 | 点 | 132 | 6600 | 点·次 |  |  | 58
10 |  | 边坡顶建筑物倾斜 | 2 | 点 | 120 | 240 | 点·次 |  |  | 370
二 | 合计