## 表-04 单位工程招标控制价汇总表
单位工程投标报价汇总表
工程名称：交通工程 |  | 标段： |  | 第 1 页 共 1 页
序号 | 汇总内容 |  | 金额:(元) |  | 其中：暂估价(元)
1 | 分部分项合计
1.1 | 土方工程
1.2 | 交通标线
1.3 | 交通标志
1.4 | 信号灯
1.5 | 视频监控
1.6 | 电子警察
1.7 | 护栏
1.8 | 余泥渣土外运
2 | 措施合计
2.1 | 绿色施工安全防护措施费
2.2 | 其他措施费
3 | 其他项目
3.1 | 暂列金额
3.2 | 暂估价
3.3 | 计日工
3.4 | 总承包服务费
3.5 | 预算包干费
3.6 | 工程优质费
3.7 | 概算幅度差
3.8 | 索赔费用
3.9 | 现场签证费用
3.10 | 其他费用
4 | 税前工程造价
5 | 增值税销项税额
6 | 总造价
7 | 人工费
合计=1+2+3+5
注：本表适用于单位工程招标控制价或投标报价的汇总，如无单位工程划分，单项工程也使用本表汇总
表—04

## 表-08 分部分项工程和单价措施项目清单与计价表
分部分项工程和单价措施项目清单与计价表
工程名称：交通工程 |  |  |  | 标段： |  |  |  | 第 1 页 共 14 页
序号 | 项目编码 | 项目名称 | 项目特征描述 |  | 计量单位 | 工程量 | 金额（元）
[7 empty] | 综合单价 |  | 综合合价 | 其中
暂估价
土方工程
1 | 040101003002 | 挖基坑土方 | 1.土壤类别:一、二类土 2.挖土深度:2m 内 3.其他:具体做法及施工要求详见设计图纸和规范要求 |  | m3 | 228.0906
2 | 粤040101007001 | 挡土板 | 1.材质:支密挡土板 双面 2.挡土深度:综合考虑 3.其他:具体做法及施工要求详见设计图纸和规范要求 4.挡土板制作、安装、拆除、堆放、运输 |  | m2 | 278.86
3 | 040103001021 | 回填方 | 1.密实度要求:按设计要求 2.填方材料品种:原土 3.其他:具体做法及施工要求详见设计图纸和规范要求 4.填方来源、运距:综合考虑 |  | m3 | 135.3945
土方工程合计
交通标线
4 | 040205006001 | 地面标线 线厚2mm | 1.材料品种:采用热熔型反光环保涂料（玻璃珠掺量>30%） 2.类型:地面标线 3.线型:厚2.0mm 4.其他:具体做法及施工要求详见设计图纸和规范要求 |  | m2 | 544.86
5 | 040205006002 | 人行横道标线 | 1.材料品种:采用热熔型反光环保涂料（玻璃珠掺量>30%） 2.类型:人行横道标线 3.线型:厚2mm 4.其他:具体做法及施工要求详见设计图纸和规范要求 |  | m2 | 336
6 | 040205007001 | 导向箭头 | 1.材料品种:采用热熔型反光环保涂料（玻璃珠掺量>30%） 2.类型:直行箭头、直行或左右转箭头、左/右转箭头、左转或掉头箭头 3.规格尺寸:厚2mm 4.其他:具体做法及施工要求详见设计图纸和规范要求 |  | m2 | 44.82
本页小计
注：为计取规费等的使用，可在表中增设其中：“定额人工费”。
表—08
分部分项工程和单价措施项目清单与计价表
工程名称：交通工程 |  |  |  | 标段： |  |  |  | 第 2 页 共 14 页
序号 | 项目编码 | 项目名称 | 项目特征描述 |  | 计量单位 | 工程量 | 金额（元）
[7 empty] | 综合单价 |  | 综合合价 | 其中
暂估价
7 | 040205007002 | 限速车速标记 | 1.材料品种:采用热熔型反光环保涂料（玻璃珠掺量>30%） 2.类型:地面文字标记 3.规格尺寸:4.5*2m 4.其他:具体做法及施工要求详见设计图纸和规范要求 |  | 个 | 13
8 | 040205007003 | 地面文字标记 | 1.材料品种:采用热熔型反光环保涂料（玻璃珠掺量>30%） 2.类型:地面文字标记 3.规格尺寸:1.5m*3m 4.其他:具体做法及施工要求详见设计图纸和规范要求 |  | 个 | 2
9 | 040205007004 | 人行道预告标记 | 1.材料品种:采用热熔型反光环保涂料（玻璃珠掺量>30%） 2.类型:人行道预告标记 3.其他:具体做法及施工要求详见设计图纸和规范要求 |  | 个 | 4
10 | 040205007005 | 地面非机动车标识 | 1.材料品种:采用热熔型反光环保涂料（玻璃珠掺量>30%） 2.类型:地面非机动车标识 3.规格尺寸:高1m、宽1.5m 4.其他:具体做法及施工要求详见设计图纸和规范要求 |  | 个 | 22
交通标线合计
交通标志
11 | 040205003001 | 标志单杆∅89x4.5x2750mm | 1.类型:标志单杆 2.材质:Q235钢 3.规格尺寸:综合考虑 4.预埋件:螺母、垫圈及其他 5.基础材料品种、厚度:1*1*1m、C25砼基础 6.基座保护层：1*1*0.15m M10砂浆 7.油漆品种:热浸镀锌处理,镀锌量600g/m2 8.其他:具体做法及施工要求详见设计图纸和规范要求 |  | 套 | 3
本页小计
注：为计取规费等的使用，可在表中增设其中：“定额人工费”。
表—08
分部分项工程和单价措施项目清单与计价表
工程名称：交通工程 |  |  |  | 标段： |  |  |  | 第 3 页 共 14 页
序号 | 项目编码 | 项目名称 | 项目特征描述 |  | 计量单位 | 工程量 | 金额（元）
[7 empty] | 综合单价 |  | 综合合价 | 其中
暂估价
12 | 040205003002 | 标志单杆∅89x4.5x3480mm | 1.类型:标志单杆 2.材质:Q235钢 3.规格尺寸:综合考虑 4.预埋件:螺母、垫圈及其他 5.基础材料品种、厚度:1*1*1m、C25砼基础 6.基座保护层：1*1*0.15m M10砂浆 7.油漆品种:热浸镀锌处理,镀锌量600g/m2 8.其他:具体做法及施工要求详见设计图纸和规范要求 |  | 套 | 1
13 | 040205003003 | 标志单杆φ114×4.5×5090 | 1.类型:标志单杆 2.材质:Q235钢 3.规格尺寸:综合考虑 4.预埋件:螺母、垫圈及其他 5.基础材料品种、厚度:1*1*1m、C25砼基础 6.基座保护层：1*1*0.15m M10砂浆 7.油漆品种:热浸镀锌处理,镀锌量600g/m2 8.其他:具体做法及施工要求详见设计图纸和规范要求 |  | 套 | 1
14 | 040205003004 | 标志单杆∅114×4.5×4650 | 1.类型:标志单杆 2.材质:Q235钢 3.规格尺寸:综合考虑 4.预埋件:螺母、垫圈及其他 5.基础材料品种、厚度:1*1*1m、C25砼基础 6.基座保护层：1*1*0.15m M10砂浆 7.油漆品种:热浸镀锌处理,镀锌量600g/m2 8.其他:具体做法及施工要求详见设计图纸和规范要求 |  | 套 | 3
本页小计
注：为计取规费等的使用，可在表中增设其中：“定额人工费”。
表—08
分部分项工程和单价措施项目清单与计价表
工程名称：交通工程 |  |  |  | 标段： |  |  |  | 第 4 页 共 14 页
序号 | 项目编码 | 项目名称 | 项目特征描述 |  | 计量单位 | 工程量 | 金额（元）
[7 empty] | 综合单价 |  | 综合合价 | 其中
暂估价
15 | 040205003005 | 标志单杆DN125镀锌钢管 | 1.类型:标志单杆 2.材质:镀锌钢管 3.规格尺寸:综合考虑 4.预埋件:螺母、垫圈及其他 5.基础材料品种、厚度:0.5*0.678*0.5m、C25砼基础 86其他:具体做法及施工要求详见设计图纸和规范要求 |  | 套 | 5
16 | 040205003006 | 单悬臂(悬臂长8m) | 1.类型:标志单杆 2.材质:Q235钢 3.规格尺寸:悬臂长8m 4.预埋件:螺母、垫圈及其他 5.基础材料品种、厚度:1.5*2.4*2m、C30砼基础 6.基座保护层：1.5*2.4*0.35m M10砂浆 7.油漆品种:热浸镀锌处理,镀锌量600g/m2 8.其他:具体做法及施工要求详见设计图纸和规范要求 |  | 套 | 5
17 | 040205004001 | 反光标志牌(D=80cm，V类反光膜) | 1.用途:标志牌（限速、禁止停车、会车让行） 2.材质、规格尺寸:D=80cm 3.板面反光膜等级:V类 4.其他:具体做法及施工要求详见设计图纸和规范要求 |  | 块 | 15
18 | 040205004002 | 反光标志牌(80*80cm，V类反光膜) | 1.用途:标志牌（人行横道） 2.材质、规格尺寸:80x80cm 3.板面反光膜等级:V类 4.其他:具体做法及施工要求详见设计图纸和规范要求 |  | 块 | 6
19 | 040205004003 | 反光标志牌(64*44cm，V类反光膜) | 1.用途:标志牌（无障碍通道） 2.材质、规格尺寸:64x44cm 3.板面反光膜等级:V类 4.其他:具体做法及施工要求详见设计图纸和规范要求 |  | 块 | 6
本页小计
注：为计取规费等的使用，可在表中增设其中：“定额人工费”。
表—08
分部分项工程和单价措施项目清单与计价表
工程名称：交通工程 |  |  |  | 标段： |  |  |  | 第 5 页 共 14 页
序号 | 项目编码 | 项目名称 | 项目特征描述 |  | 计量单位 | 工程量 | 金额（元）
[7 empty] | 综合单价 |  | 综合合价 | 其中
暂估价
20 | 040205004004 | 反光标志牌(80*30cm，V类反光膜) | 1.用途:标志牌（限速+禁止停车+非机动车道提示） 2.材质、规格尺寸:80x64cm 3.板面反光膜等级:V类 4.其他:具体做法及施工要求详见设计图纸和规范要求 |  | 块 | 7
21 | 040205004005 | 反光标志牌(80*30cm，V类反光膜) | 1.用途:标志牌（限速+辅助提示标志牌） 2.材质、规格尺寸:80x30cm 3.板面反光膜等级:V类 4.其他:具体做法及施工要求详见设计图纸和规范要求 |  | 块 | 1
22 | 040205004006 | 反光标志牌(A=90cm，V类反光膜) | 1.用途:标志牌（注意行人、交叉口警示） 2.材质、规格尺寸:A=90cm 3.板面反光膜等级:V类 4.其他:具体做法及施工要求详见设计图纸和规范要求 |  | 块 | 1
23 | 040205004007 | 反光标志牌(117.2x35.2cm，V类反光膜) | 1.用途:标志牌（注意行人、交叉口警示） 2.材质、规格尺寸:117.2x35.2cm 3.板面反光膜等级:V类 4.其他:具体做法及施工要求详见设计图纸和规范要求 |  | 块 | 5
24 | 040205004008 | 反光标志牌(1mx2m，V类反光膜) | 1.用途:标志牌（注意行人、交叉口警示） 2.材质、规格尺寸:1mx2m 3.板面反光膜等级:V类 4.其他:具体做法及施工要求详见设计图纸和规范要求 |  | 块 | 3
25 | 040205004009 | 反光标志牌(5mx2.4m，V类反光膜) | 1.用途:标志牌（注意行人、交叉口警示） 2.材质、规格尺寸:5mx2.4m 3.板面反光膜等级:V类 4.其他:具体做法及施工要求详见设计图纸和规范要求 |  | 块 | 5
26 | 040205004010 | 5x2.4m反光膜 | 1.类型:更换反光膜 2.材质、规格尺寸:5x2.4m |  | 块 | 4
本页小计
注：为计取规费等的使用，可在表中增设其中：“定额人工费”。
表—08
分部分项工程和单价措施项目清单与计价表
工程名称：交通工程 |  |  |  | 标段： |  |  |  | 第 6 页 共 14 页
序号 | 项目编码 | 项目名称 | 项目特征描述 |  | 计量单位 | 工程量 | 金额（元）
[7 empty] | 综合单价 |  | 综合合价 | 其中
暂估价
27 | 040205018002 | 警示柱 | 1.类型:警示桩 2.规格、型号:详见设计图纸要求 |  | 根 | 4
28 | 040205017001 | 防撞墩 | 1.材料品种:C20砼 2.其他:反光膜 |  | m3 | 4.14
交通标志合计
信号灯
29 | 030413005003 | 人(手)孔砌筑 | 1.名称:管线连接大井（2号井） 2.规格: 116cm×96cm×130cm 3.配不锈钢装饰井盖 4.其他:具体做法及施工要求详见设计图纸和规范要求 5.成品复合材料电缆沟支架制作及安装 |  | 个 | 13
30 | 030413005004 | 人(手)孔砌筑 | 1.名称:管线连接小井（4号井） 2.规格: 76cm×76cm×60cm 3.配不锈钢装饰井盖 4.其他:具体做法及施工要求详见设计图纸和规范要求 |  | 个 | 12
31 | 030408003008 | 电缆保护管 | 1.材质:钢管 2.规格:5*Φ90mm，其中2条内套Φ60mmPVC管 3.C20混凝土包封,石粉垫层 4.其他:具体做法及施工要求详见设计图纸和规范要求 |  | m | 107.46
32 | 030408003009 | 电缆保护管 | 1.材质:HDPE管 2.规格:2*Φ90mm 3.C20混凝土包封 4.其他:具体做法及施工要求详见设计图纸和规范要求 |  | m | 425.13
33 | 040205014001 | 信号灯 | 1.名称:两灯人行信号灯具 2.类型:LED 3.其他:具体做法及施工要求详见设计图纸和规范要求 |  | 根 | 21
本页小计
注：为计取规费等的使用，可在表中增设其中：“定额人工费”。
表—08
分部分项工程和单价措施项目清单与计价表
工程名称：交通工程 |  |  |  | 标段： |  |  |  | 第 7 页 共 14 页
序号 | 项目编码 | 项目名称 | 项目特征描述 |  | 计量单位 | 工程量 | 金额（元）
[7 empty] | 综合单价 |  | 综合合价 | 其中
暂估价
34 | 040205014002 | 信号灯 | 1.名称:三灯人行道/机动车信号灯具 2.类型:LED 3.其他:具体做法及施工要求详见设计图纸和规范要求 |  | 根 | 8
35 | 040205003007 | 立柱式信号灯杆∅89mmx4mmx4250mm | 1.类型:标志单杆 2.材质:Q235钢 3.规格尺寸:综合考虑 4.预埋件:螺母、垫圈及其他 5.基础材料品种、厚度:0.6*0.6*1m、C25砼基础 6.基座保护层：0.6*0.6*0.25m M10砂浆 7.油漆品种:热浸镀锌处理,镀锌量600g/m2 8.其他:具体做法及施工要求详见设计图纸和规范要求 |  | 套 | 7
36 | 040205003008 | 立柱式信号灯杆∅89mmx4mmx3500mm | 1.类型:标志单杆 2.材质:Q235钢 3.规格尺寸:综合考虑 4.预埋件:螺母、垫圈及其他 5.基础材料品种、厚度:0.6*0.6*1m、C25砼基础 6.基座保护层：0.6*0.6*0.25m M10砂浆 7.油漆品种:热浸镀锌处理,镀锌量600g/m2 8.其他:具体做法及施工要求详见设计图纸和规范要求 |  | 套 | 7
37 | 040205003009 | 立柱式信号灯杆∅114mmx4mmx5000mm | 1.类型:标志单杆 2.材质:Q235钢 3.规格尺寸:综合考虑 4.预埋件:螺母、垫圈及其他 5.基础材料品种、厚度:0.6*0.6*1m、C25砼基础 6.基座保护层：0.6*0.6*0.25m M10砂浆 7.油漆品种:热浸镀锌处理,镀锌量600g/m2 8.其他:具体做法及施工要求详见设计图纸和规范要求 |  | 套 | 1
本页小计
注：为计取规费等的使用，可在表中增设其中：“定额人工费”。
表—08
分部分项工程和单价措施项目清单与计价表
工程名称：交通工程 |  |  |  | 标段： |  |  |  | 第 8 页 共 14 页
序号 | 项目编码 | 项目名称 | 项目特征描述 |  | 计量单位 | 工程量 | 金额（元）
[7 empty] | 综合单价 |  | 综合合价 | 其中
暂估价
38 | 040205003010 | 悬臂式信号灯杆 | 1.类型:悬臂式信号灯杆 2.材质:Q235钢 3.规格尺寸:悬臂长6m 4.预埋件:螺母、垫圈及其他 5.基础材料品种、厚度:C25砼基础 6.基座保护层：水泥砂浆M10 7.油漆品种:热浸镀锌处理,镀锌量600g/m2 8.其他:具体做法及施工要求详见设计图纸和规范要求 |  | 套 | 2
39 | 040205003011 | 悬臂式信号灯杆 | 1.类型:悬臂式信号灯杆 2.材质:Q235钢 3.规格尺寸:悬臂长10m 4.预埋件:螺母、垫圈及其他 5.基础材料品种、厚度:C25砼基础 6.基座保护层：水泥砂浆M10 7.油漆品种:热浸镀锌处理,镀锌量600g/m2 8.其他:具体做法及施工要求详见设计图纸和规范要求 |  | 套 | 1
40 | 040806001003 | 接地极 | 1.名称:接地极 2.材质:镀锌角钢 3.规格: L50×5×2500mm 4.土质:普通土 |  | 根 | 18
41 | 030411004003 | 配线 | 1.名称:配线 2.规格:RVV-5×1.5mm2 3.敷设方式:综合考虑 4.其他:具体做法及施工要求详见设计图纸和规范要求 |  | m | 288
42 | 030411004004 | 配线 | 1.名称:配线 2.规格:RVV-4×1.5mm2 3.敷设方式:综合考虑 4.其他:具体做法及施工要求详见设计图纸和规范要求 |  | m | 563
本页小计
注：为计取规费等的使用，可在表中增设其中：“定额人工费”。
表—08
分部分项工程和单价措施项目清单与计价表
工程名称：交通工程 |  |  |  | 标段： |  |  |  | 第 9 页 共 14 页
序号 | 项目编码 | 项目名称 | 项目特征描述 |  | 计量单位 | 工程量 | 金额（元）
[7 empty] | 综合单价 |  | 综合合价 | 其中
暂估价
43 | 030404016002 | 控制箱 | 1.名称:交通控制信号机 2.规格:含机箱、控制仪、电缆、光端机等，详见弱电系统图、配电系统图 3.C20混凝土基础 4.其他:具体做法及施工要求详见设计图纸和规范要求 |  | 台 | 1
44 | 080702009001 | 地面电子单元 | 1.名称:雷视一体机 2.规格:适用于信号控制系统、交通信息服务系统、道路交通车流量监测 3.其他:具体做法及施工要求详见设计图纸和规范要求 |  | 个 | 2
信号灯合计
视频监控
45 | 040205020001 | 监控摄像机 | 1.类型:900万高清网络球型摄像机 2.规格、型号:详见设计图纸 3.其他:具体做法及施工要求详见设计图纸和规范要求 |  | 台 | 2
46 | 031002002001 | 球机支架 | 1.名称:球机支架 2.其他:具体做法及施工要求详见设计图纸和规范要求 |  | 套 | 2
47 | 030507013001 | 录像设备 | 1.名称:硬盘录像机 2.规格:支持WEB、本地GUI界面操作可接驳支持ONVIF、PSIA、RTSP协议的第三方摄像机和主流品牌摄像机 3.其他:具体做法及施工要求详见设计图纸和规范要求 |  | 台 | 2
48 | 030507013002 | 录像设备 | 1.名称:硬盘 2.存储容量、格式:4000G;7200RPM;128M;SATA 3.其他:具体做法及施工要求详见设计图纸和规范要求 |  | 台 | 2
视频监控合计
电子警察
本页小计
注：为计取规费等的使用，可在表中增设其中：“定额人工费”。
表—08
分部分项工程和单价措施项目清单与计价表
工程名称：交通工程 |  |  |  | 标段： |  |  |  | 第 10 页 共 14 页
序号 | 项目编码 | 项目名称 | 项目特征描述 |  | 计量单位 | 工程量 | 金额（元）
[7 empty] | 综合单价 |  | 综合合价 | 其中
暂估价
49 | 030404016003 | 控制柜 | 1.名称:交通现场智能控制柜 2.包含柜体、光纤收发器、温控模块、光缆熔纤盒、排插、防雷器、自动闸漏电保护器等，详见弱电系统图、配电系统图 3.其他:具体做法及施工要求详见设计图纸和规范要求 |  | 台 | 1
50 | 030404016004 | 前端背挂箱 | 1.名称:电子警察背箱 2.规格:包含柜体、温控模块、漏电开关、熔纤盒、光纤收发器、插座、防雷器等，详见弱电系统图、配电系统图 3.基础制作 3.其他:具体做法及施工要求详见设计图纸和规范要求 |  | 台 | 3
51 | 030501013001 | 网络服务器 | 1.名称:云存储服务器 2.规格:4U机架式24盘位;双控制器;冗余电源;支持SAS硬盘;支持网络RAID;含24盘6T硬盘 3.安装、调试 4.其他:具体做法及施工要求详见设计图纸和规范要求 |  | 套 | 1
52 | 040205020002 | 监控摄像机 | 1.类型:900万电警抓拍单元 2.规格、型号:含控制线、抓拍软件、12毫米镜头等 3.其他:具体做法及施工要求详见设计图纸和规范要求 |  | 台 | 10
53 | 030501017001 | 软件 | 1.名称:抓拍软件 2.规格:(内置车牌识别功能，内置车型识别功能，内置视频卡式电警功能， 内置压线、逆行、闯红灯、不按导向行驶违章检测功能) |  | 套 | 4
54 | 030501017002 | 软件 | 1.名称:硬盘录像控制软件 2.规格:支持外接USB 存储设备本地图片存储、自动覆盖、自动上传，支持接入前端存储单元 |  | 套 | 4
本页小计
注：为计取规费等的使用，可在表中增设其中：“定额人工费”。
表—08
分部分项工程和单价措施项目清单与计价表
工程名称：交通工程 |  |  |  | 标段： |  |  |  | 第 11 页 共 14 页
序号 | 项目编码 | 项目名称 | 项目特征描述 |  | 计量单位 | 工程量 | 金额（元）
[7 empty] | 综合单价 |  | 综合合价 | 其中
暂估价
55 | 031101043001 | 本地维护终端设备 | 1.名称:智能交通终端管理设备 2.规格:12路IPC接入、新国标电警、内含16T硬盘 3.其他:具体做法及施工要求详见设计图纸和规范要求 |  | 套 | 1
56 | 080605006001 | 检测器 | 1.名称:智能交通红绿灯信号检测器 2.其他详见设计图纸综合考虑 3.其他:具体做法及施工要求详见设计图纸和规范要求 |  | 个 | 1
57 | 040205014003 | 信号灯 | 1.名称:生态环境爆闪灯：四合一 2.安装、调试 3.其他:具体做法及施工要求详见设计图纸和规范要求 |  | 台 | 8
58 | 040205014004 | 信号灯 | 1.名称:闪光灯、环保频闪灯 2.安装、调试 3.其他:具体做法及施工要求详见设计图纸和规范要求 |  | 台 | 16
59 | 030408001004 | 电力电缆 | 1.型号:铜芯电缆 2.规格:YJV-1kV 4x16mm2 3.其他:具体做法及施工要求详见设计图纸和规范要求 |  | m | 20
60 | 030408001005 | 电力电缆 | 1.型号:铜芯电缆 2.规格:YJV-1kV-3x10mm2 3.敷设方式：综合考虑 4.其他:具体做法及施工要求详见设计图纸和规范要求 |  | m | 512
61 | 030408006003 | 电力电缆头 | 1.名称:铜芯电力电缆头 2.型号:35mm2以内 |  | 个 | 4
62 | 030411004005 | 配线 | 1.型号:配线 2.规格:RVV-3x2.5mm2 3.敷设方式：综合考虑 4.其他:具体做法及施工要求详见设计图纸和规范要求 |  | m | 484
63 | 030411004006 | 配线 | 1.型号:配线 2.规格:RVVP-6x1.0mm2 3.敷设方式：综合考虑 4.其他:具体做法及施工要求详见设计图纸和规范要求 |  | m | 20
本页小计
注：为计取规费等的使用，可在表中增设其中：“定额人工费”。
表—08
分部分项工程和单价措施项目清单与计价表
工程名称：交通工程 |  |  |  | 标段： |  |  |  | 第 12 页 共 14 页
序号 | 项目编码 | 项目名称 | 项目特征描述 |  | 计量单位 | 工程量 | 金额（元）
[7 empty] | 综合单价 |  | 综合合价 | 其中
暂估价
64 | 030411004007 | 配线 | 1.型号:配线 2.规格:RVVP-2x1.0mm2 3.敷设方式：综合考虑 4.其他:具体做法及施工要求详见设计图纸和规范要求 |  | m | 100
65 | 030411004008 | 配线 | 1.型号:配线 2.规格:控制线(RS485) 3.敷设方式：综合考虑 4.其他:具体做法及施工要求详见设计图纸和规范要求 |  | m | 2281
66 | 030502007001 | 光缆 | 1.名称:单模光纤 2.规格:4芯 3.敷设方式：综合考虑 4.其他:具体做法及施工要求详见设计图纸和规范要求 |  | m | 484
67 | 030502008001 | 光纤束、光缆外护套 | 1.名称:六类线网线 2.安装、调试 3.敷设方式：综合考虑 4.其他:具体做法及施工要求详见设计图纸和规范要求 |  | m | 484
68 | 040205003012 | 悬臂电子警察监控杆 | 1.类型:新建悬臂电子警察监控杆 2.规格尺寸:悬臂6m长 3.基础、垫层:材料品种、厚度:1600*1400*2180mm 混凝土C25 水泥砂浆保护层 1600*1400*300mm 4.其他:具体做法及施工要求详见设计图纸和规范要求 |  | 根 | 3
69 | 040205003013 | 悬臂电子警察监控杆 | 1.类型:新建悬臂电子警察监控杆 2.规格尺寸:悬臂10m长 3.基础、垫层:材料品种、厚度:1600*1400*2180mm 混凝土C25 水泥砂浆保护层 1600*1400*300mm 4.其他:具体做法及施工要求详见设计图纸和规范要求 |  | 根 | 1
70 | 041001008004 | 拆除混凝土结构 | 1.结构形式:悬臂杆基础 2.小型机械拆除混凝土构筑物 3.场内运输 |  | m3 | 9.7664
本页小计
注：为计取规费等的使用，可在表中增设其中：“定额人工费”。
表—08
分部分项工程和单价措施项目清单与计价表
工程名称：交通工程 |  |  |  | 标段： |  |  |  | 第 13 页 共 14 页
序号 | 项目编码 | 项目名称 | 项目特征描述 |  | 计量单位 | 工程量 | 金额（元）
[7 empty] | 综合单价 |  | 综合合价 | 其中
暂估价
71 | 040205003014 | 复建悬臂电子警察监控杆 | 1.类型:复建悬臂电子警察监控杆(利用原有悬臂杆) 2.规格尺寸:悬臂6m长 3.基础、垫层:材料品种、厚度:1600*1400*2180mm 混凝土C25 水泥砂浆保护层 1600*1400*300mm 4.其他:具体做法及施工要求详见设计图纸和规范要求 |  | 根 | 2
72 | 040205004011 | 标志牌0.8m*0.4m | 1.类型:标志牌 2.用途:抓拍标志牌 3.材质、规格尺寸:0.4*0.8m 4.板面反光膜等级:V类 5.其他:具体做法及施工要求详见设计图纸和规范要求 |  | 块 | 4
73 | 040205004012 | 标志牌0.8m*0.6m | 1.类型:标志牌 2.用途:抓拍标志牌 3.材质、规格尺寸:0.8*0.6m 4.板面反光膜等级:V类 5.其他:具体做法及施工要求详见设计图纸和规范要求 |  | 块 | 4
电子警察合计
护栏
74 | 040205012002 | 机非分隔护栏 | 1.类型:机非分隔护栏 2.规格、型号:600mm高护栏、热渗镀锌处理 3.材料品种:立柱160*160*5、上横管φ89*3.5、下横管φ60*3 4.辅材:钢筋、自攻螺丝、固件、反光标识 5.基础、垫层材料品种、厚度:护栏每3.16米设置一个464*336钢板底座内浇筑C20混凝土 6.油漆:采用镀锌防腐处理,表面喷白色面塑,镀锌量450g/m² 7.其他:未尽事项详见招标图纸、招标文件、国家相关规范 |  | m | 917
本页小计
注：为计取规费等的使用，可在表中增设其中：“定额人工费”。
表—08
分部分项工程和单价措施项目清单与计价表
工程名称：交通工程 |  |  |  | 标段： |  |  |  | 第 14 页 共 14 页
序号 | 项目编码 | 项目名称 | 项目特征描述 |  | 计量单位 | 工程量 | 金额（元）
[7 empty] | 综合单价 |  | 综合合价 | 其中
暂估价
75 | 040205012003 | 人行道栏杆 | 1.类型:人行道栏杆 2.规格、型号:1251mm高护栏、热渗镀锌处理 3.材料品种:立柱80*80*4、横杆60*40*3、竖杆30*30*3、柱帽80*104 4.辅材:钢筋、钢板、法兰 5.基础、垫层材料品种、厚度:护栏每3.05米设置一个C25混凝土基础200*300*400mm 6.油漆:镀锌拷漆防腐处理后,再喷白色面漆两度 7.其他:未尽事项详见招标图纸、招标文件、国家相关规范 |  | m | 150
护栏合计
余泥渣土外运
76 | 040103002015 | 余方弃置 | 1.废弃料品种:土方 2.运距:15km |  | m3 | 72.3915
77 | 040103002016 | 余方弃置 | 1.废弃料品种:石方 2.运距:15km |  | m3 | 9.7664
余泥渣土外运合计
分部分项合计
措施项目
78 | 041102002006 | 基础模板 | 1.构件类型:标杆基础 2.其他:具体做法及施工要求详见设计图纸和规范要求 |  | m2 | 253.754
单价措施合计
本页小计
合 计
注：为计取规费等的使用，可在表中增设其中：“定额人工费”。
表—08

## 表-09 综合单价分析表
综合单价分析表
工程名称： | [6 empty] | 标段： |  |  |  | 第 页 共 页
项目编码 |  |  |  | 项目名称 |  |  |  |  | 计量单位 |  |  | 工程量
清单综合单价组成明细
定额编号 | 定额项目名称 | 定额 单位 | 数量 | 单价 |  |  |  |  | 合价
|  |  |  | 人工费 | 材料费 | 机具费 |  | 管理费 和利润 | 人工费 | 材料费 |  | 机具费 | 管理费 和利润
人工单价 |  | 小计
元/工日 |  | 未计价材料费
清单项目综合单价
材 料 费 明 细 | 主要材料名称、规格、型号 |  |  |  |  | 单位 |  | 数量 | 单价（元） | 合价（元） |  | 暂估单价 （元） | 暂估合价 （元）
| 其他材料费 | [7 empty] | - |  |  | -
| 材料费小计 | [7 empty] | - |  |  | -
注：1.如不使用省级或行业建设主管部门发布的计价依据，可不填定额编码、名称等； 2.招标文件提供了暂估单价的材料，按暂估的单价填入表内“暂估单价”栏及“暂估合价”栏。
表-09

## 表-11 总价措施项目清单与计价表
总价措施项目清单与计价表
工程名称：交通工程 |  |  |  |  | 标段： |  |  | 第 1 页 共 1 页
序号 | 项目编码 | 项目名称 | 计算基础 | 费率 (%) |  | 金额 (元) | 调整费率 (%) |  | 调整后金额 (元) | 备注
1 | LSSGCSF00007 | 绿色施工安全防护措施费
合 计
编制人（造价人员）： |  |  |  |  | 复核人（造价工程师）：
表-11

## 表-12 其他项目清单与计价汇总表
其他项目清单与计价汇总表
工程名称：交通工程 |  |  | 标段： |  | 第 1 页 共 1 页
序号 | 项目名称 | 金额（元） |  | 结算金额（元） |  | 备注
1 | 暂列金额 | 0.00 |  |  |  | 明细详见表-12-1
2 | 暂估价 | 40000.00
2.1 | 材料暂估价 | — |  |  |  | 明细详见表-12-2
2.2 | 专业工程暂估价 | 40000.00 |  |  |  | 明细详见表-12-3
3 | 计日工 |  |  |  |  | 明细详见表-12-4
4 | 总承包服务费 |  |  |  |  | 明细详见表-12-5
5 | 预算包干费
6 | 工程优质费
7 | 概算幅度差
8 | 现场签证费用
9 | 索赔费用
10 | 其他费用
合 计 | [5 empty] | —
注：材料（工程设备）暂估单价进入清单项目综合单价，此处不汇总。
表—12

## 表-12-3 专业工程暂估价及结算价表
专业工程暂估价及结算价表
工程名称：交通工程 |  |  |  | 标段： |  | 第 1 页 共 1 页
序号 | 工程名称 | 工程内容 | 暂估金额 （元） |  | 结算金额 (元) |  | 差额 ±(元) | 备注
1 | 第三方测评费 |  | 10000
2 | 光纤租赁 | 16芯单模光纤,长度40km,暂按1年考虑 | 30000
合 计 |  |  | 40000.00 |  |  |  |  | —
注：此表由招标人填写，投标人应将上述专业工程暂估价计入投标总价中。
表—12—3

## 表-13 规费、税金项目清单与计价表
规费、税金项目清单与计价表
工程名称：交通工程 |  |  | 标段： |  | 第 1 页 共 1 页
序号 | 项目名称 | 计算基础 | 计算基数 | 计算费率 (%) |  | 金额(元)
1 | 增值税销项税额 | 分部分项合计+措施合计+其他项目
合 计
编制人（造价人员）： |  |  | 复核人（造价工程师）：
表—13

## 5.5主要材料价格表——清
主要材料价格表
工程名称：交通工程 | [5 empty] | 第 页 共 页
序号 | 材料编码 | 材料名称 | 规格 | 单位 | 数量 |  | 市场价 （元） | 市场价合计（元）