## 表-04 单位工程招标控制价汇总表
单位工程投标报价汇总表
工程名称：照明工程 |  | 标段： |  | 第 1 页 共 1 页
序号 | 汇总内容 |  | 金额:(元) |  | 其中：暂估价(元)
1 | 分部分项合计
1.1 | 土石方工程
1.2 | 照明工程
1.3 | 拆除工程
1.4 | 余泥渣土外运
2 | 措施合计
2.1 | 绿色施工安全防护措施费
2.2 | 其他措施费
3 | 其他项目
3.1 | 暂列金额
3.2 | 暂估价
3.3 | 计日工
3.4 | 总承包服务费
3.5 | 预算包干费
3.6 | 工程优质费
3.7 | 概算幅度差
3.8 | 索赔费用
3.9 | 现场签证费用
3.10 | 其他费用
4 | 税前工程造价
5 | 增值税销项税额
6 | 总造价
7 | 人工费
合计=1+2+3+5
注：本表适用于单位工程招标控制价或投标报价的汇总，如无单位工程划分，单项工程也使用本表汇总
表—04

## 表-08 分部分项工程和单价措施项目清单与计价表
分部分项工程和单价措施项目清单与计价表
工程名称：照明工程 |  |  |  | 标段： |  |  |  | 第 1 页 共 7 页
序号 | 项目编码 | 项目名称 | 项目特征描述 |  | 计量单位 | 工程量 | 金额（元）
[7 empty] | 综合单价 |  | 综合合价 | 其中
暂估价
土石方工程
1 | 040101002012 | 挖装沟槽土方 | 1.土壤类别:一、二类土 2.挖土深度:2m内 |  | m3 | 414.08
2 | 040101003001 | 挖装基坑土方 | 1.土壤类别:一、二类土 2.挖土深度:4m内 |  | m3 | 475.41
3 | 040103001019 | 回填方 | 1.密实度要求:按设计要求 2.填方材料品种:石屑 3.填方来源、运距:综合考虑 |  | m3 | 424.72
土石方工程合计
照明工程
4 | 040801005001 | 箱式变电站 | 1.名称:箱变S20-50kVA 2.容量（kV·A):50KVA 3.电压(kV):10kV/0.4kV 4.组合形式:含高低压进线柜,出线柜,补偿柜、计量柜,受电柜等，具体详见设计图纸 5.垫层、基础规格:C30钢筋混凝土基础,基础帖瓷砖,基础槽钢50mm×37mm×4.5mm,预埋套管等 6.箱变防雷接地:热镀锌接地角钢50x5*2500mm接地、40mm*4mm热镀锌扁钢接地线 7.其他:具体做法及施工要求详见设计图纸和规范要求 |  | 台 | 1
5 | 040801010001 | 落地式配电箱 | 1.名称:路灯配电箱 2.接线端子材质、规格:按图纸及规范要求配置 3.垫层、基础规格::C25混凝土,M7.5水泥砂浆砌Mu15灰砂砖,外批1:2防水砂浆20mm厚 4.含热镀锌接地角钢50x5*2500mm、预埋等 5.其他:具体做法及施工要求详见设计图纸和规范要求 |  | 台 | 1
6 | 040801006001 | 路灯远程监控装置 | 1.名称:路灯远程监控装置 2.规格:综合考虑 3.其他:具体做法及施工要求详见设计图纸和规范要求 |  | 台 | 1
7 | 030404022001 | 控制器 | 1.名称:单灯控制器 |  | 台 | 158
本页小计
注：为计取规费等的使用，可在表中增设其中：“定额人工费”。
表—08
分部分项工程和单价措施项目清单与计价表
工程名称：照明工程 |  |  |  | 标段： |  |  |  | 第 2 页 共 7 页
序号 | 项目编码 | 项目名称 | 项目特征描述 |  | 计量单位 | 工程量 | 金额（元）
[7 empty] | 综合单价 |  | 综合合价 | 其中
暂估价
8 | 030404016001 | 控制箱 | 1.名称:单灯控制柜 2.规格:4G,5G系统 3.控制箱安装落地式 4.控制箱基础制作及安装 |  | 台 | 1
9 | 030412007001 | 双挑臂马路灯(灯具安装高度为8米/6米) | 1.名称:双挑臂马路灯 2.规格:LED光源、截光型，光源功率60W/35W 3.灯杆材质、规格:灯杆高8米/6米)，臂长2.5m 4.附件配置要求:包括灯杆、RCD及AC220V/DC24V直流电源驱动模块等 5.基础:100mm厚C15混凝土垫层,C30现浇钢筋混凝土基础2200mm高,现浇C20混凝土保护帽200mm厚,M24*1200mm地脚螺栓,400*400*20mm金属法兰灯座横板制作安装,φ12mm镀锌圆钢及接地端子,预埋保护管HDPE75 |  | 套 | 36
10 | 030412007002 | 双挑臂马路灯(灯具安装高度为10米/6米) | 1.名称:双挑臂马路灯 2.规格:LED光源、截光型，光源功率150W/35W 3.灯杆材质、规格:灯杆高10米/6米)，臂长2.5m 4.附件配置要求:包括灯杆、RCD及AC220V/DC24V直流电源驱动模块等 5.基础:100mm厚C15混凝土垫层,C30现浇钢筋混凝土基础2200mm高,现浇C20混凝土保护帽200mm厚,M24*1200mm地脚螺栓,400*400*20mm金属法兰灯座横板制作安装,φ12mm镀锌圆钢及接地端子,预埋保护管HDPE75 |  | 套 | 24
本页小计
注：为计取规费等的使用，可在表中增设其中：“定额人工费”。
表—08
分部分项工程和单价措施项目清单与计价表
工程名称：照明工程 |  |  |  | 标段： |  |  |  | 第 3 页 共 7 页
序号 | 项目编码 | 项目名称 | 项目特征描述 |  | 计量单位 | 工程量 | 金额（元）
[7 empty] | 综合单价 |  | 综合合价 | 其中
暂估价
11 | 030412007003 | 双挑臂马路灯(灯具安装高度为12米/6米) | 1.名称:双挑臂马路灯 2.规格:LED光源、截光型，光源功率240W/35W 3.灯杆材质、规格:灯杆高12米/6米)，臂长2.5m 4.附件配置要求:包括灯杆、RCD及AC220V/DC24V直流电源驱动模块等 5.基础:100mm厚C15混凝土垫层,C30现浇钢筋混凝土基础2200mm高,现浇C20混凝土保护帽200mm厚,M24*1200mm地脚螺栓,400*400*20mm金属法兰灯座横板制作安装,φ12mm镀锌圆钢及接地端子,预埋保护管HDPE75 |  | 套 | 4
12 | 030412007004 | 三头路灯(灯具安装高度为8米) | 1.名称:三头路灯 2.规格:LED光源、截光型，光源功率3x60W 3.灯杆材质、规格:灯杆高8米)，臂长2.5m 4.附件配置要求:包括灯杆、RCD及AC220V/DC24V直流电源驱动模块等 5.基础:100mm厚C15混凝土垫层,C30现浇钢筋混凝土基础2200mm高,现浇C20混凝土保护帽200mm厚,M24*1200mm地脚螺栓,400*400*20mm金属法兰灯座横板制作安装,φ12mm镀锌圆钢及接地端子,预埋保护管HDPE75 |  | 套 | 3
本页小计
注：为计取规费等的使用，可在表中增设其中：“定额人工费”。
表—08
分部分项工程和单价措施项目清单与计价表
工程名称：照明工程 |  |  |  | 标段： |  |  |  | 第 4 页 共 7 页
序号 | 项目编码 | 项目名称 | 项目特征描述 |  | 计量单位 | 工程量 | 金额（元）
[7 empty] | 综合单价 |  | 综合合价 | 其中
暂估价
13 | 030412007005 | 三头路灯(灯具安装高度为10米) | 1.名称:三头路灯 2.规格:LED光源、截光型，光源功率3x150W 3.灯杆材质、规格:灯杆高10米)，臂长2.5m 4.附件配置要求:包括灯杆、RCD及AC220V/DC24V直流电源驱动模块等 5.基础:100mm厚C15混凝土垫层,C30现浇钢筋混凝土基础2200mm高,现浇C20混凝土保护帽200mm厚,M24*1200mm地脚螺栓,400*400*20mm金属法兰灯座横板制作安装,φ12mm镀锌圆钢及接地端子,预埋保护管HDPE75 |  | 套 | 6
14 | 030412007006 | 三头路灯(灯具安装高度为12米) | 1.名称:三头路灯 2.规格:LED光源、截光型，光源功率3x150W 3.灯杆材质、规格:灯杆高10米)，臂长2.5m 4.附件配置要求:包括灯杆、RCD及AC220V/DC24V直流电源驱动模块等 5.基础:100mm厚C15混凝土垫层,C30现浇钢筋混凝土基础2200mm高,现浇C20混凝土保护帽200mm厚,M24*1200mm地脚螺栓,400*400*20mm金属法兰灯座横板制作安装,φ12mm镀锌圆钢及接地端子,预埋保护管HDPE75 |  | 套 | 2
本页小计
注：为计取规费等的使用，可在表中增设其中：“定额人工费”。
表—08
分部分项工程和单价措施项目清单与计价表
工程名称：照明工程 |  |  |  | 标段： |  |  |  | 第 5 页 共 7 页
序号 | 项目编码 | 项目名称 | 项目特征描述 |  | 计量单位 | 工程量 | 金额（元）
[7 empty] | 综合单价 |  | 综合合价 | 其中
暂估价
15 | 030413005001 | 电缆拉线井 | 1.规格尺寸:1160*960*1200mm 2.基础、垫层铺筑:渗水沙层200mm、C20砼垫层200mm 3.井身砌筑:砌MU25砖WM MB10水泥砂浆,预制C30钢筋混凝土井环 4.勾缝(抹面):井内批内壁 15mm 1:2水泥砂浆 5.盖板材质、规格:专用工具开启闭锁防盗装置,球磨铸铁井盖920*670*60mm |  | 个 | 27
16 | 030413005002 | 电缆过路工作井 | 1.规格尺寸:1160*960*1500mm 2.基础、垫层铺筑:渗水沙层200mm、C20砼垫层200mm 3.井身砌筑:砌MU25砖WM MB10水泥砂浆,预制C30钢筋混凝土井环 4.勾缝(抹面):井内批内壁 15mm 1:2水泥砂浆 5.盖板材质、规格:专用工具开启闭锁防盗装置,球磨铸铁井盖920*670*60mm |  | 个 | 18
17 | 030409008001 | 穿刺线夹 | 1.名称:防水接线头 2.电缆穿刺线夹安装 主线截面(mm2以内) 16 |  | 个 | 222
18 | 030408001001 | 电力电缆 | 1.型号:铜芯电缆 2.规格:YJV-0.6/1kV-1*16mm2 3.其他:具体做法及施工要求详见设计图纸和规范要求 |  | m | 9067
19 | 030408001002 | 电力电缆 | 1.名称:铜芯电缆 2.规格:YJV-0.6/1kV 4x25mm2 3.其他:具体做法及施工要求详见设计图纸和规范要求 |  | m | 96.3
20 | 030408001003 | 电力电缆 | 1.名称:铜芯电缆 2.规格:YJV22-8.7/15kV 3x70mm2 3.其他:具体做法及施工要求详见设计图纸和规范要求 |  | m | 800
本页小计
注：为计取规费等的使用，可在表中增设其中：“定额人工费”。
表—08
分部分项工程和单价措施项目清单与计价表
工程名称：照明工程 |  |  |  | 标段： |  |  |  | 第 6 页 共 7 页
序号 | 项目编码 | 项目名称 | 项目特征描述 |  | 计量单位 | 工程量 | 金额（元）
[7 empty] | 综合单价 |  | 综合合价 | 其中
暂估价
21 | 030408006001 | 电力电缆头 | 1.名称:铜芯电力电缆头 2.型号:35mm2以内 |  | 个 | 41
22 | 030408006002 | 电力电缆头 | 1.名称:铜芯电力电缆头 2.型号:70mm2 3.其他:具体做法及施工要求详见设计图纸和规范要求 |  | 个 | 2
23 | 030411004001 | 配线 | 1.型号:配线 2.规格:RVV-450/750V-3x*2.5mm2 3.管内穿线 |  | m | 1137.8
24 | 030409002001 | 接地母线 | 1.材质:不锈钢圆钢 2.规格:Φ12mm |  | m | 2422.3
25 | 030408003006 | 电缆保护管4*HDPE75，绿化带或人行道下敷设 | 1.名称:电缆保护管,绿化带或人行道下敷设 2.规格:4*HDPE75管,壁厚3.5mm 3.垫层、基础:C15混凝土垫层100mm厚 |  | m | 1981.14
26 | 030408003007 | 电缆保护管6*φ100*3mm，行车 | 1.名称:电缆保护管 2.规格:6*φ100镀锌钢管 3.垫层、基础:C15混凝土垫层100mm厚 4.C20砼包封 |  | m | 191.8
照明工程合计
拆除工程
27 | 041001008003 | 拆除混凝土结构 | 1.结构形式:路灯基础 2.小型机械拆除混凝土构筑物 3.场内运输 |  | m3 | 5.87
28 | 041001010002 | 拆除灯杆 | 1.结构形式:拆除灯杆 2.路灯单杆式(杆长m以下) 10 3.场内运输 |  | 根 | 2
29 | 030411004002 | 拆除路灯线 | 1.名称:拆除路灯线 2.管内穿线 |  | m | 81.41
拆除工程合计
余泥渣土外运
30 | 040103002011 | 余方弃置 | 1.废弃料品种:土方 2.运距:15km |  | m3 | 889.49
本页小计
注：为计取规费等的使用，可在表中增设其中：“定额人工费”。
表—08
分部分项工程和单价措施项目清单与计价表
工程名称：照明工程 |  |  |  | 标段： |  |  |  | 第 7 页 共 7 页
序号 | 项目编码 | 项目名称 | 项目特征描述 |  | 计量单位 | 工程量 | 金额（元）
[7 empty] | 综合单价 |  | 综合合价 | 其中
暂估价
31 | 040103002012 | 余方弃置 | 1.废弃料品种:石方 2.运距:15km |  | m3 | 5.87
余泥渣土外运合计
分部分项合计
措施项目
32 | 041102002004 | 基础模板 | 1.构件类型:路灯基础 2.现浇混凝土模板制作、安装 混凝土基础 |  | m2 | 693
33 | 031302007001 | 高层施工增加 |  |  | 项 | 1
34 | 031301017001 | 脚手架搭拆费 |  |  | 项 | 1
单价措施合计
本页小计
合 计
注：为计取规费等的使用，可在表中增设其中：“定额人工费”。
表—08

## 表-09 综合单价分析表
综合单价分析表
工程名称： | [6 empty] | 标段： |  |  |  | 第 页 共 页
项目编码 |  |  |  | 项目名称 |  |  |  |  | 计量单位 |  |  | 工程量
清单综合单价组成明细
定额编号 | 定额项目名称 | 定额 单位 | 数量 | 单价 |  |  |  |  | 合价
|  |  |  | 人工费 | 材料费 | 机具费 |  | 管理费 和利润 | 人工费 | 材料费 |  | 机具费 | 管理费 和利润
人工单价 |  | 小计
元/工日 |  | 未计价材料费
清单项目综合单价
材 料 费 明 细 | 主要材料名称、规格、型号 |  |  |  |  | 单位 |  | 数量 | 单价（元） | 合价（元） |  | 暂估单价 （元） | 暂估合价 （元）
| 其他材料费 | [7 empty] | - |  |  | -
| 材料费小计 | [7 empty] | - |  |  | -
注：1.如不使用省级或行业建设主管部门发布的计价依据，可不填定额编码、名称等； 2.招标文件提供了暂估单价的材料，按暂估的单价填入表内“暂估单价”栏及“暂估合价”栏。
表-09

## 表-11 总价措施项目清单与计价表
总价措施项目清单与计价表
工程名称：照明工程 |  |  |  |  | 标段： |  |  | 第 1 页 共 1 页
序号 | 项目编码 | 项目名称 | 计算基础 | 费率 (%) |  | 金额 (元) | 调整费率 (%) |  | 调整后金额 (元) | 备注
1 | LSSGCSF00005 | 绿色施工安全防护措施费
2 | 031301010001 | 安装与生产同时进行增加费用
3 | 031301011001 | 在有害身体健康环境中施工增加费
4 | TSSGBWZJF001 | 在地下（暗）室、设备及大口径管道内等特殊施工部位进行施工增加费
5 | 粤031302008001 | 赶工措施费
6 | 031302002001 | 夜间施工增加费
7 | JTGRSGZJF001 | 交通干扰工程施工增加费
8 | 粤031302009001 | 文明工地增加费
9 | DXGXJCJXF001 | 地下管线交叉降效费
10 | QTFY00000004 | 其他费用
合 计
编制人（造价人员）： |  |  |  |  | 复核人（造价工程师）：
表-11

## 表-12 其他项目清单与计价汇总表
其他项目清单与计价汇总表
工程名称：照明工程 |  |  | 标段： |  | 第 1 页 共 1 页
序号 | 项目名称 | 金额（元） |  | 结算金额（元） |  | 备注
1 | 暂列金额 | 0.00 |  |  |  | 明细详见表-12-1
2 | 暂估价 | 0.00
2.1 | 材料暂估价 | — |  |  |  | 明细详见表-12-2
2.2 | 专业工程暂估价 | 0.00 |  |  |  | 明细详见表-12-3
3 | 计日工 |  |  |  |  | 明细详见表-12-4
4 | 总承包服务费 |  |  |  |  | 明细详见表-12-5
5 | 预算包干费
6 | 工程优质费
7 | 概算幅度差
8 | 现场签证费用
9 | 索赔费用
10 | 其他费用
合 计 | [5 empty] | —
注：材料（工程设备）暂估单价进入清单项目综合单价，此处不汇总。
表—12

## 表-13 规费、税金项目清单与计价表
规费、税金项目清单与计价表
工程名称：照明工程 |  |  | 标段： |  | 第 1 页 共 1 页
序号 | 项目名称 | 计算基础 | 计算基数 | 计算费率 (%) |  | 金额(元)
1 | 增值税销项税额 | 分部分项合计+措施合计+其他项目
合 计
编制人（造价人员）： |  |  | 复核人（造价工程师）：
表—13

## 5.5主要材料价格表——清
主要材料价格表
工程名称：照明工程 | [5 empty] | 第 页 共 页
序号 | 材料编码 | 材料名称 | 规格 | 单位 | 数量 |  | 市场价 （元） | 市场价合计（元）