## 表-04 单位工程招标控制价汇总表
单位工程投标报价汇总表
工程名称：电力工程 |  | 标段： |  | 第 1 页 共 1 页
序号 | 汇总内容 |  | 金额:(元) |  | 其中：暂估价(元)
1 | 分部分项合计
1.1 | L24电力排管
1.2 | L30电力排管
1.3 | L12电力排管
1.4 | L16电力排管
1.5 | L30牵引管
1.6 | 接地装置调试
1.7 | 拆除工程
1.8 | 余泥渣土场外运输
2 | 措施合计
2.1 | 绿色施工安全防护措施费
2.2 | 其他措施费
3 | 其他项目
3.1 | 暂列金额
3.2 | 暂估价
3.3 | 计日工
3.4 | 总承包服务费
3.5 | 预算包干费
3.6 | 工程优质费
3.7 | 概算幅度差
3.8 | 索赔费用
3.9 | 现场签证费用
3.10 | 其他费用
4 | 税前工程造价
5 | 增值税销项税额
6 | 总造价
7 | 人工费
合计=1+2+3+5
注：本表适用于单位工程招标控制价或投标报价的汇总，如无单位工程划分，单项工程也使用本表汇总
表—04

## 表-08 分部分项工程和单价措施项目清单与计价表
分部分项工程和单价措施项目清单与计价表
工程名称：电力工程 |  |  |  | 标段： |  |  |  | 第 1 页 共 6 页
序号 | 项目编码 | 项目名称 | 项目特征描述 |  | 计量单位 | 工程量 | 金额（元）
[7 empty] | 综合单价 |  | 综合合价 | 其中
暂估价
L24电力排管
1 | 040101002008 | 挖沟槽土方 | 1.土壤类别:一、二类土 2.挖掘机挖装沟槽、基坑土方 3.挖土深度:2m内 4.装载机装土 |  | m3 | 1258.4784
2 | 040303001002 | 混凝土垫层 | 1.混凝土强度等级:C20 |  | m3 | 64.0094
3 | 040502003001 | 管枕 | 1.种类:复合材料管枕 2.规格:1620*1040*100mm |  | 个 | 131
4 | 040803004002 | 管道包封 | 1.名称:管座 2.规格:1620*1040*400mm 3.混凝土强度等级:C25 |  | m3 | 26.8761
5 | 040103001017 | 回填方 | 1.密实度要求:按规范要求 2.填方材料品种:石屑 3.填方来源、运距:综合考虑 |  | m3 | 328.8589
6 | 030408003001 | 电缆保护管 | 1.名称:L24电力排管（单排24根电力排管(L24)） 2.材质:HDPE管 3.规格:200X10mm 4.敷设方式:埋地 |  | m | 395.12
7 | 040504001002 | 砌筑井(L24电缆工作井) | 1.垫层、基础材质及厚度:C20 2.砌筑材料品种、规格、强度等级:M10水泥砂浆砌Mu15砖 3.勾缝、抹面要求:井壁内侧批1:2水泥砂浆15厚,外壁20mm厚 4.砂浆强度等级、配合比:M10 5.混凝土强度等级:C25过梁 6.盖板材质、规格:C30预制钢筋砼盖板 7.成品复合材料电缆沟支架安装 8.人行道装饰井盖安装 9.具体做法详见设计图纸要求 |  | 座 | 10
本页小计
注：为计取规费等的使用，可在表中增设其中：“定额人工费”。
表—08
分部分项工程和单价措施项目清单与计价表
工程名称：电力工程 |  |  |  | 标段： |  |  |  | 第 2 页 共 6 页
序号 | 项目编码 | 项目名称 | 项目特征描述 |  | 计量单位 | 工程量 | 金额（元）
[7 empty] | 综合单价 |  | 综合合价 | 其中
暂估价
8 | 040504001003 | 砌筑井(L24光缆盘井) | 1.垫层、基础材质及厚度:C20 2.砌筑材料品种、规格、强度等级:M10水泥砂浆砌Mu15砖 3.勾缝、抹面要求:井壁内侧批1:2水泥砂浆15厚,外壁20mm厚 4.砂浆强度等级、配合比:M10 5.混凝土强度等级:C25过梁 6.盖板材质、规格:C30预制钢筋砼盖板 7.人行道装饰井盖安装 8.具体做法详见设计图纸要求 |  | 座 | 3
9 | 040504001004 | 砌筑井(L24电缆三通井) | 1.垫层、基础材质及厚度:C20 2.砌筑材料品种、规格、强度等级:M10水泥砂浆砌Mu15砖 3.勾缝、抹面要求:井壁内侧批1:2水泥砂浆15厚,外壁20mm厚 4.砂浆强度等级、配合比:M10 5.混凝土强度等级:C25过梁 6.盖板材质、规格:C30预制钢筋砼盖板 7.成品复合材料电缆沟支架安装 8.人行道装饰井盖安装 9.具体做法详见设计图纸要求 |  | 座 | 5
10 | 040806002001 | 接地母线 | 1.名称:接地干线 2.材质:镀锌圆钢 3.规格:Φ16 |  | m | 465.7
11 | 040806001001 | 接地极 | 1.名称:人工接地极 2.材质:镀锌角钢 3.规格: L50×4×2500mm 4.土质:普通土 5.接地极(板)制作、安装 |  | 根 | 10
12 | 080802013001 | 标识牌 | 1.名称:电缆标志牌 2.规格:详见图纸要求 |  | 块 | 17
13 | 080807013001 | 电缆封堵器 | 1.名称:电缆封堵器 |  | 处 | 804
本页小计
注：为计取规费等的使用，可在表中增设其中：“定额人工费”。
表—08
分部分项工程和单价措施项目清单与计价表
工程名称：电力工程 |  |  |  | 标段： |  |  |  | 第 3 页 共 6 页
序号 | 项目编码 | 项目名称 | 项目特征描述 |  | 计量单位 | 工程量 | 金额（元）
[7 empty] | 综合单价 |  | 综合合价 | 其中
暂估价
14 | 040309009006 | 排(泄)水管 | 1.材料品种:PVC 2.管径:Φ200δ=5mm |  | m | 3.4
L24电力排管合计
L30电力排管
15 | 040101002009 | 挖沟槽土方 | 1.土壤类别:一、二类土 2.挖土深度:2m 内 |  | m3 | 102.7795
16 | 040303001003 | 混凝土垫层 | 1.混凝土强度等级:C20 |  | m3 | 8.8987
17 | 030408003002 | 电缆保护管 | 1.名称:L30电力排管 2.材质:DBW-R-175×10(δ=10mm) 3.敷设方式:埋地 4.混凝土钢筋（保护管敷设） |  | m | 54.93
L30电力排管合计
L12电力排管
18 | 040101002010 | 挖沟槽土方 | 1.土壤类别:一、二类土 2.挖土深度:2m 内 |  | m3 | 625.3804
19 | 040303001004 | 混凝土垫层 | 1.混凝土强度等级:C20 |  | m3 | 55.8219
20 | 040502003002 | 管枕 | 1.种类:复合材料管枕 2.规格:1120*790*100mm |  | 个 | 135
21 | 040803004003 | 管道包封 | 1.名称:管座 2.规格:1620*1040*400mm 3.混凝土强度等级:C25 |  | m3 | 13.7918
22 | 040103001018 | 回填方 | 1.密实度要求:按规范要求 2.填方材料品种:石屑 3.填方来源、运距:综合考虑 |  | m3 | 359.2711
23 | 030408003003 | 电缆保护管 | 1.名称:L12电力排管（12根） 2.材质:HDPE管 3.规格:200X10mm 4.敷设方式:埋地 |  | m | 407.24
24 | 030408003004 | 电缆保护管 | 1.名称:L12电力排管 2.材质:DBW-R-175×10(δ=10mm) 3.敷设方式:埋地 4.混凝土钢筋（保护管敷设） |  | m | 91.17
本页小计
注：为计取规费等的使用，可在表中增设其中：“定额人工费”。
表—08
分部分项工程和单价措施项目清单与计价表
工程名称：电力工程 |  |  |  | 标段： |  |  |  | 第 4 页 共 6 页
序号 | 项目编码 | 项目名称 | 项目特征描述 |  | 计量单位 | 工程量 | 金额（元）
[7 empty] | 综合单价 |  | 综合合价 | 其中
暂估价
25 | 040504001005 | 砌筑井(L12电缆工作井) | 1.垫层、基础材质及厚度:C20 2.砌筑材料品种、规格、强度等级:M10水泥砂浆砌Mu15砖 3.勾缝、抹面要求:井壁内侧批1:2水泥砂浆15厚,外壁20mm厚 4.砂浆强度等级、配合比:M10 5.混凝土强度等级:C25过梁 6.盖板材质、规格:C30预制钢筋砼盖板 7.人行道装饰井盖安装 |  | 座 | 8
26 | 040504001006 | 砌筑井(L12光缆盘井) | 1.垫层、基础材质及厚度:C20 2.砌筑材料品种、规格、强度等级:M10水泥砂浆砌Mu15砖 3.勾缝、抹面要求:井壁内侧批1:2水泥砂浆15厚,外壁20mm厚 4.砂浆强度等级、配合比:M10 5.混凝土强度等级:C25过梁 6.盖板材质、规格:C30预制钢筋砼盖板 |  | 座 | 3
27 | 040504001007 | 砌筑井(L12电缆三通井) | 1.垫层、基础材质及厚度:C20 2.砌筑材料品种、规格、强度等级:M10水泥砂浆砌Mu15砖 3.勾缝、抹面要求:井壁内侧批1:2水泥砂浆15厚,外壁20mm厚 4.砂浆强度等级、配合比:M10 5.混凝土强度等级:C25过梁 6.盖板材质、规格:C30预制钢筋砼盖板 7.复合支架制作及安装 |  | 座 | 3
28 | 040806002002 | 接地母线 | 1.名称:接地干线 2.材质:镀锌圆钢 3.规格:Φ16 |  | m | 111.58
本页小计
注：为计取规费等的使用，可在表中增设其中：“定额人工费”。
表—08
分部分项工程和单价措施项目清单与计价表
工程名称：电力工程 |  |  |  | 标段： |  |  |  | 第 5 页 共 6 页
序号 | 项目编码 | 项目名称 | 项目特征描述 |  | 计量单位 | 工程量 | 金额（元）
[7 empty] | 综合单价 |  | 综合合价 | 其中
暂估价
29 | 040806001002 | 接地极 | 1.名称:人工接地极 2.材质:镀锌角钢 3.规格: L50×4×2500mm 4.土质:普通土 |  | 根 | 8
30 | 080802013002 | 标识牌 | 1.名称:电缆标志牌 2.规格:具体做法详见设计图纸要求 |  | 块 | 14
31 | 080807013002 | 电缆封堵器 | 1.名称:电缆封堵器 |  | 处 | 286
32 | 040309009007 | 排(泄)水管 | 1.材料品种:PVC 2.管径:Φ200δ=5mm |  | m | 2.8
L12电力排管合计
L16电力排管
33 | 040101002011 | 挖沟槽土方 | 1.土壤类别:一、二类土 2.挖土深度:2m 内 |  | m3 | 10.3559
34 | 040303001005 | 混凝土垫层 | 1.混凝土强度等级:C20 |  | m3 | 2.0306
35 | 040803004004 | 管道包封 | 1.名称:管座 2.规格:1620*1040*400mm 3.混凝土强度等级:C25 |  | m3 | 12.0093
36 | 030408003005 | 电缆保护管 | 1.名称:L16电力排管（16根） 2.材质:DBW-R-175×10(δ=10mm) 3.敷设方式:埋地 |  | m | 18.13
L16电力排管合计
L30牵引管
37 | 040501008001 | 水平导向钻进 | 1.材质及规格:15*HDPE管(HDPE-200X10) 2.一次成孔长度:52m |  | m | 98.72
L30牵引管合计
接地装置调试
38 | 040807003001 | 接地装置调试 | 1.名称:接地装置调试 接地网 |  | 系统 | 1
接地装置调试合计
拆除工程
39 | 041001007001 | 拆除砖石结构 | 1.结构形式:砖砌体 |  | m3 | 1.9953
本页小计
注：为计取规费等的使用，可在表中增设其中：“定额人工费”。
表—08
分部分项工程和单价措施项目清单与计价表
工程名称：电力工程 |  |  |  | 标段： |  |  |  | 第 6 页 共 6 页
序号 | 项目编码 | 项目名称 | 项目特征描述 |  | 计量单位 | 工程量 | 金额（元）
[7 empty] | 综合单价 |  | 综合合价 | 其中
暂估价
40 | 041001010001 | 拆除10kV电力线 | 1.结构形式:300X150 2孔 |  | m | 50.12
拆除工程合计
余泥渣土场外运输
41 | 040103002009 | 余方弃置 | 1.废弃料品种:土方 2.运距:15km |  | m3 | 2266.6776
42 | 040103002010 | 余方弃置 | 1.废弃料品种:石方 2.运距:15km |  | m3 | 2
余泥渣土场外运输合计
分部分项合计
措施项目
43 | 041102037002 | 其他现浇构件模板 | 1.构件类型:过梁 2.模板安装、拆除,涂刷隔离剂,清杂物,场内运输 |  | m2 | 125.882
44 | 041102036002 | 池盖模板 | 1.构件类型:池盖 2.模板制作、安装、拆除,涂刷隔离剂,清杂物,场内运输 |  | m2 | 34.521
45 | 041102033001 | 井顶(盖)板模板 | 1.构件类型:井盖板 2.模板安装、清理、刷隔离剂、拆除、整理堆放,场内运输 |  | m3 | 35.8425
46 | 041102001002 | 垫层模板 | 1.构件类型:垫层 2.模板制作、安装 |  | m2 | 193.318
47 | 041102032001 | 管(渠)道管座模板 | 1.构件类型:管道包封 2.模板安装、拆除,涂刷隔离剂,清杂物,场内运输 |  | m2 | 138.2938
单价措施合计
本页小计
合 计
注：为计取规费等的使用，可在表中增设其中：“定额人工费”。
表—08

## 表-09 综合单价分析表
综合单价分析表
工程名称： | [6 empty] | 标段： |  |  |  | 第 页 共 页
项目编码 |  |  |  | 项目名称 |  |  |  |  | 计量单位 |  |  | 工程量
清单综合单价组成明细
定额编号 | 定额项目名称 | 定额 单位 | 数量 | 单价 |  |  |  |  | 合价
|  |  |  | 人工费 | 材料费 | 机具费 |  | 管理费 和利润 | 人工费 | 材料费 |  | 机具费 | 管理费 和利润
人工单价 |  | 小计
元/工日 |  | 未计价材料费
清单项目综合单价
材 料 费 明 细 | 主要材料名称、规格、型号 |  |  |  |  | 单位 |  | 数量 | 单价（元） | 合价（元） |  | 暂估单价 （元） | 暂估合价 （元）
| 其他材料费 | [7 empty] | - |  |  | -
| 材料费小计 | [7 empty] | - |  |  | -
注：1.如不使用省级或行业建设主管部门发布的计价依据，可不填定额编码、名称等； 2.招标文件提供了暂估单价的材料，按暂估的单价填入表内“暂估单价”栏及“暂估合价”栏。
表-09

## 表-11 总价措施项目清单与计价表
总价措施项目清单与计价表
工程名称：电力工程 |  |  |  |  | 标段： |  |  | 第 1 页 共 1 页
序号 | 项目编码 | 项目名称 | 计算基础 | 费率 (%) |  | 金额 (元) | 调整费率 (%) |  | 调整后金额 (元) | 备注
1 | LSSGCSF00004 | 绿色施工安全防护措施费
合 计
编制人（造价人员）： |  |  |  |  | 复核人（造价工程师）：
表-11

## 表-12 其他项目清单与计价汇总表
其他项目清单与计价汇总表
工程名称：电力工程 |  |  | 标段： |  | 第 1 页 共 1 页
序号 | 项目名称 | 金额（元） |  | 结算金额（元） |  | 备注
1 | 暂列金额 | 0.00 |  |  |  | 明细详见表-12-1
2 | 暂估价 | 0.00
2.1 | 材料暂估价 | — |  |  |  | 明细详见表-12-2
2.2 | 专业工程暂估价 | 0.00 |  |  |  | 明细详见表-12-3
3 | 计日工 |  |  |  |  | 明细详见表-12-4
4 | 总承包服务费 |  |  |  |  | 明细详见表-12-5
5 | 预算包干费
6 | 工程优质费
7 | 概算幅度差
8 | 现场签证费用
9 | 索赔费用
10 | 其他费用
合 计 | [5 empty] | —
注：材料（工程设备）暂估单价进入清单项目综合单价，此处不汇总。
表—12

## 表-12-3 专业工程暂估价及结算价表
专业工程暂估价及结算价表
工程名称：电力工程 |  |  |  | 标段： |  | 第 1 页 共 1 页
序号 | 工程名称 | 工程内容 | 暂估金额 （元） |  | 结算金额 (元) |  | 差额 ±(元) | 备注
1
合 计 |  |  | 0.00 |  |  |  |  | —
注：此表由招标人填写，投标人应将上述专业工程暂估价计入投标总价中。
表—12—3

## 表-13 规费、税金项目清单与计价表
规费、税金项目清单与计价表
工程名称：电力工程 |  |  | 标段： |  | 第 1 页 共 1 页
序号 | 项目名称 | 计算基础 | 计算基数 | 计算费率 (%) |  | 金额(元)
1 | 增值税销项税额 | 分部分项合计+措施合计+其他项目
合 计
编制人（造价人员）： |  |  | 复核人（造价工程师）：
表—13

## 5.5主要材料价格表——清
主要材料价格表
工程名称：电力工程 | [5 empty] | 第 页 共 页
序号 | 材料编码 | 材料名称 | 规格 | 单位 | 数量 |  | 市场价 （元） | 市场价合计（元）