## 表-04 单位工程招标控制价汇总表
单位工程投标报价汇总表
工程名称：给水工程 |  | 标段： |  | 第 1 页 共 1 页
序号 | 汇总内容 |  | 金额:(元) |  | 其中：暂估价(元)
1 | 分部分项合计
1.1 | 土石方工程
1.2 | 给水工程
1.3 | 破除修复工程
1.4 | 淤泥渣土场外运输
2 | 措施合计
2.1 | 绿色施工安全防护措施费
2.2 | 其他措施费
3 | 其他项目
3.1 | 暂列金额
3.2 | 暂估价
3.3 | 计日工
3.4 | 总承包服务费
3.5 | 预算包干费
3.6 | 工程优质费
3.7 | 概算幅度差
3.8 | 索赔费用
3.9 | 现场签证费用
3.10 | 其他费用
4 | 税前工程造价
5 | 增值税销项税额
6 | 总造价
7 | 人工费
合计=1+2+3+5
注：本表适用于单位工程招标控制价或投标报价的汇总，如无单位工程划分，单项工程也使用本表汇总
表—04

## 表-08 分部分项工程和单价措施项目清单与计价表
分部分项工程和单价措施项目清单与计价表
工程名称：给水工程 |  |  |  | 标段： |  |  |  | 第 1 页 共 6 页
序号 | 项目编码 | 项目名称 | 项目特征描述 |  | 计量单位 | 工程量 | 金额（元）
[7 empty] | 综合单价 |  | 综合合价 | 其中
暂估价
土石方工程
1 | 040101002006 | 挖装沟槽土方 | 1.土壤类别:综合考虑 2.挖土深度:综合考虑 |  | m3 | 1228.14
2 | 040103001011 | 回填方 | 1.密实度要求:按规范要求 2.填方材料品种:石屑 3.填方来源、运距:综合考虑 |  | m3 | 736.19
3 | 040103001012 | 回填方 | 1.密实度要求:按规范要求 2.填方材料品种:砂 |  | m3 | 143.73
4 | 040305001004 | 垫层 | 1.材料品种、规格:砂 2.厚度:按图纸要求 |  | m3 | 245.3
土石方工程合计
给水工程
5 | 040501002001 | 钢管 | 1.材质及规格:DN426x10 2.接口方式:焊接接口 3.管道检验及试验要求:试压,消毒 4.防锈防腐处理:内外壁喷砂除锈，内壁水泥砂浆衬里，外壁先涂环氧富锌防锈底漆,再作面漆环氧沥青包玻璃丝布(四油三布加强级)处理 |  | m | 537
6 | 040501002002 | 钢管 | 1.材质及规格:DN325x10 2.接口方式:焊接接口 3.管道检验及试验要求:试压,消毒 4.其他:防锈防腐处理:内外壁喷砂除锈，内壁水泥砂浆衬里，外壁先涂环氧富锌防锈底漆,再作面漆环氧沥青包玻璃丝布(四油三布加强级)处理 |  | m | 493
7 | 040501002003 | 钢管 | 1.材质及规格:DN219x10 2.接口方式:焊接接口 3.管道检验及试验要求:试压,消毒 4.其他:防锈防腐处理：内外壁喷砂除锈，内壁水泥砂浆衬里，外壁先涂环氧富锌防锈底漆,再作面漆环氧沥青包玻璃丝布(四油三布加强级)处理 |  | m | 268
本页小计
注：为计取规费等的使用，可在表中增设其中：“定额人工费”。
表—08
分部分项工程和单价措施项目清单与计价表
工程名称：给水工程 |  |  |  | 标段： |  |  |  | 第 2 页 共 6 页
序号 | 项目编码 | 项目名称 | 项目特征描述 |  | 计量单位 | 工程量 | 金额（元）
[7 empty] | 综合单价 |  | 综合合价 | 其中
暂估价
8 | 030901011001 | 室外消火栓 | 1.安装方式:明装 2.型号、规格:SSF150/65-1.0 3.附件材质、规格:弯管底座,短管DN150 4.闸阀:铸铁DN150 5.弯管底座基础:C25 6.砌筑支墩:水泥砂浆M7.5 |  | 套 | 9
9 | 040502005001 | 阀门 | 1.种类:排气阀 2.材质及规格:铸铁;DN80,1.0MPa 3.连接形式:法兰 4.试验要求:水压试验 |  | 个 | 1
10 | 040502005002 | 阀门 | 1.种类:排泥阀 2.材质及规格:铸铁;DN75,1.0MPa 3.连接形式:法兰 4.试验要求:水压试验 |  | 个 | 1
11 | 040502005003 | 阀门 | 1.种类:排泥阀 2.材质及规格:铸铁;DN150,1.0MPa 3.连接形式:法兰 4.试验要求:水压试验 |  | 个 | 2
12 | 040502005004 | 阀门 | 1.种类:蝶阀 2.材质及规格:铸铁;DN400,1.0MPa 3.连接形式:法兰 4.试验要求:水压试验 |  | 个 | 3
13 | 040502005005 | 阀门 | 1.种类:闸阀 2.材质及规格:铸铁;DN300,1.0MPa 3.连接形式:法兰 4.试验要求:水压试验 |  | 个 | 3
14 | 040502005006 | 阀门 | 1.种类:闸阀 2.材质及规格:钢制;DN200,1.0MPa 3.连接形式:法兰 4.试验要求:水压试验 |  | 个 | 15
本页小计
注：为计取规费等的使用，可在表中增设其中：“定额人工费”。
表—08
分部分项工程和单价措施项目清单与计价表
工程名称：给水工程 |  |  |  | 标段： |  |  |  | 第 3 页 共 6 页
序号 | 项目编码 | 项目名称 | 项目特征描述 |  | 计量单位 | 工程量 | 金额（元）
[7 empty] | 综合单价 |  | 综合合价 | 其中
暂估价
15 | 040504001001 | 砌筑井 | 1.垫层、基础材质及厚度:C10砼垫层 2.砌筑材料品种、规格、强度等级:Mu10砖 3.砂浆强度等级、配合比:M10水泥砂浆 4.混凝土强度等级:C25 5.盖板材质、规格:C25钢筋砼 6.井盖、井圈材质及规格:Φ700铸铁井盖 7.规格:∅1200闸阀井 8.具体做法详见设计图纸要求 |  | 座 | 23
16 | 040504002001 | 钢筋混凝土排气阀1200x1200 | 1.垫层、基础材质及厚度:C15砼垫层 2.混凝土强度等级:C25钢筋砼 3.盖板材质、规格:20cm C25钢筋砼盖板 4.井盖、井圈材质及规格:Ø700铸铁井盖 C25 钢筋砼井圈 5.平均井深:2.2m 6.其他:钢筋制安 7.参考07MS101-2图集162页 8.具体做法详见设计图纸要求 |  | 座 | 1
17 | 040504002002 | 钢筋混凝土井1300x1300 | 1.垫层、基础材质及厚度:C15砼垫层 2.混凝土强度等级:C25钢筋砼 3.盖板材质、规格:20cm C25钢筋砼盖板 4.井盖、井圈材质及规格:Ø700铸铁井盖 C25 钢筋砼井圈 5.平均井深:2.27m 6.其他:钢筋制安 7.参考07MS101-2图集-66页 8.具体做法详见设计图纸要求 |  | 座 | 4
本页小计
注：为计取规费等的使用，可在表中增设其中：“定额人工费”。
表—08
分部分项工程和单价措施项目清单与计价表
工程名称：给水工程 |  |  |  | 标段： |  |  |  | 第 4 页 共 6 页
序号 | 项目编码 | 项目名称 | 项目特征描述 |  | 计量单位 | 工程量 | 金额（元）
[7 empty] | 综合单价 |  | 综合合价 | 其中
暂估价
18 | 040504002003 | 钢筋混凝土井1500X2000 | 1.垫层、基础材质及厚度:C15砼垫层 2.混凝土强度等级:C25钢筋砼 3.盖板材质、规格:20cm C25钢筋砼盖板 4.井盖、井圈材质及规格:Ø700铸铁井盖 C25 钢筋砼井圈 5.平均井深:2.27m 6.其他:钢筋制安 7.参考07MS101-2图集-87页 8.具体做法详见设计图纸要求 |  | 座 | 3
19 | 040502001001 | 铸铁管管件 | 1.种类:全盘三通 2.材质及规格:DN300*DN300 3.接口形式:胶圈接口 |  | 个 | 1
20 | 040502002001 | 钢管管件制作、安装 | 1.种类:全盘三通 2.材质及规格:DN600*DN400 3.接口形式:焊接 |  | 个 | 1
21 | 040502002002 | 钢管管件制作、安装 | 1.种类:全盘四通 2.材质及规格:DN400*DN200 3.接口形式:焊接 |  | 个 | 5
22 | 040502002003 | 钢管管件制作、安装 | 1.种类:全盘三通 2.材质及规格:DN400*DN300 3.接口形式:焊接 |  | 个 | 1
23 | 040502002004 | 钢管管件制作、安装 | 1.种类:全盘三通 2.材质及规格:DN300*DN200 3.接口形式:焊接 |  | 个 | 5
24 | 040502002005 | 钢管管件制作、安装 | 1.种类:钢制弯头 2.材质及规格:DN400 3.接口形式:焊接 |  | 个 | 3
25 | 040502002006 | 钢管管件制作、安装 | 1.种类:钢制弯头 2.材质及规格:DN300 3.接口形式:焊接 |  | 个 | 1
26 | 040503002001 | 混凝土支墩 | 1.垫层材质、厚度:按图纸要求 2.混凝土强度等级:C20 无筋每处(m3以内) 1 3.预制混凝土构件运距:综合考虑 |  | m3 | 1.74
本页小计
注：为计取规费等的使用，可在表中增设其中：“定额人工费”。
表—08
分部分项工程和单价措施项目清单与计价表
工程名称：给水工程 |  |  |  | 标段： |  |  |  | 第 5 页 共 6 页
序号 | 项目编码 | 项目名称 | 项目特征描述 |  | 计量单位 | 工程量 | 金额（元）
[7 empty] | 综合单价 |  | 综合合价 | 其中
暂估价
27 | 040503002002 | 混凝土支墩 | 1.垫层材质、厚度:按图纸要求 2.混凝土强度等级:C20 无筋每处(m3以内) 3 3.预制混凝土构件运距:综合考虑 |  | m3 | 16.04
28 | 040503002003 | 混凝土支墩 | 1.垫层材质、厚度:按图纸要求 2.混凝土强度等级:C20 无筋每处(m3以内) 5以外 3.预制混凝土构件运距:综合考虑 |  | m3 | 5.85
29 | 040501002004 | 钢管 | 1.材质及规格:现状DN600给水管开口 |  | 个 | 1
给水工程合计
破除修复工程
30 | 041001001002 | 拆除路面 | 1.材质:沥青柏油类 2.厚度:10cm 3.场内运输、旧料清理成堆 |  | m2 | 14
31 | 041001003002 | 拆除基层 | 1.材质:水稳层 2.厚度:50cm 3.场内运输、旧料清理成堆 |  | m2 | 14
32 | 040203006006 | 沥青混凝土 | 1.沥青混凝土种类:AC-13C细粒式改性沥青砼 2.厚度:4cm |  | m2 | 14
33 | 040203006007 | 沥青混凝土 | 1.沥青混凝土种类:AC-20C中粒式改性沥青砼 2.厚度:6cm |  | m2 | 14
34 | 040203004003 | 封层 | 1.材料品种:70#热沥青+撒布瓜米石 2.喷油量:1.4kg/m2 |  | m2 | 14
35 | 040202015005 | 水泥稳定碎(砾)石 | 1.水泥含量:4% 2.石料规格:碎石 3.厚度:32cm |  | m2 | 14
36 | 040202011002 | 碎石 | 1.石料规格:未筛分碎石 2.厚度:15cm |  | m2 | 14
37 | 040504002004 | 现状阀门井改造 | 1.现状φ1200井筒提升高度0.5m 2.补高采用C35钢筋砼 3.更换φ700铸铁井盖 |  | 座 | 1
本页小计
注：为计取规费等的使用，可在表中增设其中：“定额人工费”。
表—08
分部分项工程和单价措施项目清单与计价表
工程名称：给水工程 |  |  |  | 标段： |  |  |  | 第 6 页 共 6 页
序号 | 项目编码 | 项目名称 | 项目特征描述 |  | 计量单位 | 工程量 | 金额（元）
[7 empty] | 综合单价 |  | 综合合价 | 其中
暂估价
38 | 041001009001 | 拆除井 | 1.破除现状混凝土φ1200井筒0.3m |  | 座 | 1
破除修复工程合计
淤泥渣土场外运输
39 | 040103002006 | 余方弃置 | 1.废弃料品种:土方 2.运距:15km |  | m3 | 1246.86
淤泥渣土场外运输合计
分部分项合计
措施项目
40 | 041102001001 | 垫层模板 | 1.构件类型:井垫层 2.垫层模板制安 |  | m2 | 9.18
41 | 041102034001 | 池底模板 | 1.构件类型:底板 2.池底模板制安 |  | m2 | 17.73
42 | 041102035001 | 池壁(隔墙)模板 | 1.构件类型:池壁 2.池壁(隔墙)模板制安 |  | m2 | 270.66
43 | 041102036001 | 池盖模板 | 1.构件类型:池盖 2.池盖模板制安 |  | m2 | 35.03
44 | 041109006001 | 地上、地下设施、建筑物的临时保护设施 | 1.相交管线临时保护 2.保护长度5m,槽宽3m 3.在施工施工过程中，对己建成的地上、地下设施和建筑物进行的遮盖、封盖、隔离等必要保护措施所发生的人工和材料 4.主要材料：垫木、槽钢、铁丝 |  | 项 | 7
单价措施合计
本页小计
合 计
注：为计取规费等的使用，可在表中增设其中：“定额人工费”。
表—08

## 表-09 综合单价分析表
综合单价分析表
工程名称： | [6 empty] | 标段： |  |  |  | 第 页 共 页
项目编码 |  |  |  | 项目名称 |  |  |  |  | 计量单位 |  |  | 工程量
清单综合单价组成明细
定额编号 | 定额项目名称 | 定额 单位 | 数量 | 单价 |  |  |  |  | 合价
|  |  |  | 人工费 | 材料费 | 机具费 |  | 管理费 和利润 | 人工费 | 材料费 |  | 机具费 | 管理费 和利润
人工单价 |  | 小计
元/工日 |  | 未计价材料费
清单项目综合单价
材 料 费 明 细 | 主要材料名称、规格、型号 |  |  |  |  | 单位 |  | 数量 | 单价（元） | 合价（元） |  | 暂估单价 （元） | 暂估合价 （元）
| 其他材料费 | [7 empty] | - |  |  | -
| 材料费小计 | [7 empty] | - |  |  | -
注：1.如不使用省级或行业建设主管部门发布的计价依据，可不填定额编码、名称等； 2.招标文件提供了暂估单价的材料，按暂估的单价填入表内“暂估单价”栏及“暂估合价”栏。
表-09

## 表-11 总价措施项目清单与计价表
总价措施项目清单与计价表
工程名称：给水工程 |  |  |  |  | 标段： |  |  | 第 1 页 共 1 页
序号 | 项目编码 | 项目名称 | 计算基础 | 费率 (%) |  | 金额 (元) | 调整费率 (%) |  | 调整后金额 (元) | 备注
1 | LSSGCSF00002 | 绿色施工安全防护措施费
2 | 粤041109009002 | 文明工地增加费
3 | 041109002002 | 夜间施工增加费
4 | 041108001002 | 地下管线交叉降效费
5 | 粤041109008002 | 赶工措施费
6 | QTFY00000002 | 其他费用
合 计
编制人（造价人员）： |  |  |  |  | 复核人（造价工程师）：
表-11

## 表-12 其他项目清单与计价汇总表
其他项目清单与计价汇总表
工程名称：给水工程 |  |  | 标段： |  | 第 1 页 共 1 页
序号 | 项目名称 | 金额（元） |  | 结算金额（元） |  | 备注
1 | 暂列金额 | 0.00 |  |  |  | 明细详见表-12-1
2 | 暂估价 | 0.00
2.1 | 材料暂估价 | — |  |  |  | 明细详见表-12-2
2.2 | 专业工程暂估价 | 0.00 |  |  |  | 明细详见表-12-3
3 | 计日工 |  |  |  |  | 明细详见表-12-4
4 | 总承包服务费 |  |  |  |  | 明细详见表-12-5
5 | 预算包干费
6 | 工程优质费
7 | 概算幅度差
8 | 现场签证费用
9 | 索赔费用
10 | 其他费用
合 计 | [5 empty] | —
注：材料（工程设备）暂估单价进入清单项目综合单价，此处不汇总。
表—12

## 表-12-3 专业工程暂估价及结算价表
专业工程暂估价及结算价表
工程名称：给水工程 |  |  |  | 标段： |  | 第 1 页 共 1 页
序号 | 工程名称 | 工程内容 | 暂估金额 （元） |  | 结算金额 (元) |  | 差额 ±(元) | 备注
1
合 计 |  |  | 0.00 |  |  |  |  | —
注：此表由招标人填写，投标人应将上述专业工程暂估价计入投标总价中。
表—12—3

## 表-13 规费、税金项目清单与计价表
规费、税金项目清单与计价表
工程名称：给水工程 |  |  | 标段： |  | 第 1 页 共 1 页
序号 | 项目名称 | 计算基础 | 计算基数 | 计算费率 (%) |  | 金额(元)
1 | 增值税销项税额 | 分部分项合计+措施合计+其他项目
合 计
编制人（造价人员）： |  |  | 复核人（造价工程师）：
表—13

## 5.5主要材料价格表——清
主要材料价格表
工程名称：给水工程 | [5 empty] | 第 页 共 页
序号 | 材料编码 | 材料名称 | 规格 | 单位 | 数量 |  | 市场价 （元） | 市场价合计（元）