## 表-04 单位工程招标控制价汇总表
单位工程投标报价汇总表
工程名称：道路工程 |  | 标段： |  | 第 1 页 共 1 页
序号 | 汇总内容 |  | 金额:(元) |  | 其中：暂估价(元)
1 | 分部分项合计
1.1 | 路基土石方
1.2 | 拆除工程
1.3 | 特殊路基处理
1.4 | 填挖交界
1.5 | 路基排水
1.6 | 路基支挡
1.7 | 边坡防护
1.8 | 盲沟
1.9 | 机动车道
1.10 | 人行道
1.11 | 侧平石
1.12 | 新旧路面搭接
1.13 | 余泥渣土场外运输
2 | 措施合计
2.1 | 绿色施工安全防护措施费
2.2 | 其他措施费
3 | 其他项目
3.1 | 暂列金额
3.2 | 暂估价
3.3 | 计日工
3.4 | 总承包服务费
3.5 | 预算包干费
3.6 | 工程优质费
3.7 | 概算幅度差
3.8 | 索赔费用
3.9 | 现场签证费用
3.10 | 其他费用
4 | 税前工程造价
5 | 增值税销项税额
6 | 总造价
7 | 人工费
合计=1+2+3+5
注：本表适用于单位工程招标控制价或投标报价的汇总，如无单位工程划分，单项工程也使用本表汇总
表—04

## 表-08 分部分项工程和单价措施项目清单与计价表
分部分项工程和单价措施项目清单与计价表
工程名称：道路工程 |  |  |  | 标段： |  |  |  | 第 1 页 共 9 页
序号 | 项目编码 | 项目名称 | 项目特征描述 |  | 计量单位 | 工程量 | 金额（元）
[7 empty] | 综合单价 |  | 综合合价 | 其中
暂估价
路基土石方
1 | 040101001001 | 挖装一般土方 | 1.土壤类别:表土 2.开挖方式：综合考虑 |  | m3 | 23246.35
2 | 040101001002 | 挖一般土方（用于本桩利用回填） | 1.土壤类别:一、二类土 2.开挖方式：综合考虑 |  | m3 | 1107.45
3 | 040101001003 | 挖装一般土方 | 1.土壤类别:一、二类土 2.开挖方式：综合考虑 |  | m3 | 296258.55
4 | 040102001001 | 挖一般石方 | 1.岩石类别:极软岩 2.开挖方式:凿岩机破碎 3.机械装石方 |  | m3 | 78930
5 | 040102001002 | 挖一般石方 | 1.岩石类别:较软岩 2.开挖方式:凿岩机破碎 3.机械装石方 |  | m3 | 17632
6 | 040102001003 | 挖一般石方 | 1.岩石类别:坚硬岩 2.开挖方式:静力爆破 3.机械装石方 |  | m3 | 7657
7 | 040103001001 | 回填方 | 1.密实度要求:按规范要求 2.填方材料品种:原土 |  | m3 | 963
8 | 040103001002 | 回填方 | 1.密实度要求:按规范要求 2.填方材料品种:原土 3.填方来源、运距:1km |  | m3 | 49643
路基土石方合计
拆除工程
9 | 041001001001 | 拆除路面 | 1.材质:沥青柏油类 2.厚度:10cm 3.机械装拆除废料 |  | m2 | 70
10 | 041001002001 | 拆除人行道 | 1.材质:6cm厚人行道砖 2.机械装石方 |  | m2 | 453.87
11 | 041001003001 | 拆除基层 | 1.材质:混凝土基层 2.厚度:20cm 3.机械装拆除废料 |  | m2 | 453.87
12 | 041001005001 | 拆除侧、平(缘)石 | 1.材质:混凝土 2.机械装石方 |  | m | 143.64
13 | 041001008001 | 拆除混凝土结构 | 1.结构形式:路缘石素砼基础 2.机械装石方 |  | m3 | 5
14 | 041001008002 | 拆除混凝土结构 | 1.结构形式:挡土墙 2.机械装石方 |  | m3 | 3682.77
拆除工程合计
本页小计
注：为计取规费等的使用，可在表中增设其中：“定额人工费”。
表—08
分部分项工程和单价措施项目清单与计价表
工程名称：道路工程 |  |  |  | 标段： |  |  |  | 第 2 页 共 9 页
序号 | 项目编码 | 项目名称 | 项目特征描述 |  | 计量单位 | 工程量 | 金额（元）
[7 empty] | 综合单价 |  | 综合合价 | 其中
暂估价
特殊路基处理
15 | 040201013001 | 水泥搅拌桩 | 1.桩长:16m 2.桩截面尺寸:500mm 3.水泥强度等级、掺量:42.5水泥、55kg/m |  | m | 16992
16 | 040103001003 | 回填方 | 1.密实度要求:按规范要求 2.填方材料品种:碎石 |  | m3 | 777.14
17 | 040201021001 | 土工合成材料 | 1.材料品种、规格:土工格栅 |  | m2 | 1554.28
18 | 040103001004 | 回填方 | 1.密实度要求:按规范要求 2.填方材料品种:粘土 |  | m3 | 21.21
特殊路基处理合计
填挖交界
19 | 040101001004 | 挖装一般土方 | 1.土壤类别:一、二类土 |  | m3 | 866.9
20 | 040103001005 | 回填方 | 1.密实度要求:按规范要求 2.填方材料品种:机制砂 |  | m3 | 302.9
21 | 040103001006 | 回填方 | 1.密实度要求:按规范要求 2.填方材料品种:碎石 |  | m3 | 564
22 | 040201021002 | 土工合成材料 | 1.材料品种、规格:土工格栅 |  | m2 | 2256
23 | 080101010001 | 原土碾压、夯实 | 1.密实度:按规范要求 |  | m2 | 821.1
填挖交界合计
路基排水
24 | 040101002001 | 挖装沟槽土方 | 1.土壤类别:一、二类土 2.挖土深度:2m 内 3.机械装土方 |  | m3 | 2742.81
25 | 010507003001 | 盖板边沟 | 1.沟截面净空尺寸:60×60 2.混凝土种类:现浇 3.混凝土强度等级:C25 4.盖板:预制C30钢筋砼盖板及安装 5.钢筋制安 |  | m | 709
26 | 010507003002 | 排水沟 | 1.沟截面净空尺寸:150×100 2.混凝土种类:现浇 3.混凝土强度等级:C25 |  | m | 275
27 | 010507003003 | 排水沟 | 1.沟截面净空尺寸:100×100 2.混凝土种类:现浇 3.混凝土强度等级:C25 |  | m | 306.3
本页小计
注：为计取规费等的使用，可在表中增设其中：“定额人工费”。
表—08
分部分项工程和单价措施项目清单与计价表
工程名称：道路工程 |  |  |  | 标段： |  |  |  | 第 3 页 共 9 页
序号 | 项目编码 | 项目名称 | 项目特征描述 |  | 计量单位 | 工程量 | 金额（元）
[7 empty] | 综合单价 |  | 综合合价 | 其中
暂估价
28 | 010507003004 | 排水沟 | 1.沟截面净空尺寸:60×60 2.混凝土种类:现浇 3.混凝土强度等级:C25 |  | m | 154.71
29 | 010507003005 | A式急流槽 | 1.沟截面净空尺寸:60×60cm 2.混凝土种类:预拌 3.混凝土强度等级:C25 |  | m3 | 29.56
30 | 010507003006 | 堑顶截水沟 | 1.沟截面净空尺寸:60×60 2.混凝土种类:预拌 3.混凝土强度等级:C25 |  | m3 | 166.08
31 | 010507003007 | 平台截水沟 | 1.沟截面净空尺寸:40×40 2.混凝土种类:预拌 3.混凝土强度等级:C25 |  | m3 | 162.26
路基排水合计
路基支挡
32 | 040101002002 | 挖装沟槽土方 | 1.土壤类别:一、二类土 2.挖土深度:2m 内 3.机械装土方 |  | m3 | 541.17
33 | 040101002003 | 挖沟槽土方(用于回填) | 1.土壤类别:一、二类土 2.挖土深度:2m 内 |  | m3 | 540.22
34 | 040103001007 | 回填方 | 1.密实度要求:按规范要求 2.填方材料品种:原土 3.部位：沟槽回填方 |  | m3 | 457.35
35 | 040103001008 | 回填方 | 1.密实度要求:按规范要求 2.填方材料品种:粘土 |  | m3 | 12.41
36 | 040103001009 | 回填方 | 1.密实度要求:按规范要求 2.填方材料品种:机制砂 |  | m3 | 1952.9
37 | 040103001010 | 回填方 | 1.密实度要求:按规范要求 2.填方材料品种:碎石 |  | m3 | 236.44
38 | 040305001001 | 垫层 | 1.材料品种、规格:碎石 |  | m3 | 201.92
39 | 040305001002 | 垫层 | 1.材料品种、规格:C20砼 |  | m3 | 82.14
40 | 040303015001 | 混凝土挡墙墙身 | 1.混凝土强度等级:C25 |  | m3 | 1886.07
41 | 040309009001 | 桥面排(泄)水管 | 1.材料品种:桥面排(泄)水管 2.管径:DN100 |  | m | 398.9
42 | 040305003001 | 浆砌块料 | 1.部位:锥坡 2.材料品种、规格:片石 3.砂浆强度等级:水泥砂浆M7.5 |  | m3 | 35.36
本页小计
注：为计取规费等的使用，可在表中增设其中：“定额人工费”。
表—08
分部分项工程和单价措施项目清单与计价表
工程名称：道路工程 |  |  |  | 标段： |  |  |  | 第 4 页 共 9 页
序号 | 项目编码 | 项目名称 | 项目特征描述 |  | 计量单位 | 工程量 | 金额（元）
[7 empty] | 综合单价 |  | 综合合价 | 其中
暂估价
43 | 040201021003 | 土工合成材料 | 1.材料品种、规格:渗水土工布 |  | m2 | 996.61
44 | 040303002001 | 混凝土基础 | 1.混凝土强度等级:C20 |  | m3 | 5.34
45 | 040205012001 | 隔离护栏 | 1.类型:不锈钢护栏 2.预埋钢板及钢筋 3.详施工图纸 |  | m | 132
路基支挡合计
边坡防护
46 | 040101002004 | 挖装沟槽土方 | 1.土壤类别:一、二类土 2.挖土深度:2m 内 3.装载机装土方 |  | m3 | 864.9
47 | 040305001003 | 砼护脚 | 1.砼护脚 2.材料品种、规格:C20混凝土 |  | m3 | 111.7
48 | 040303002002 | 检查踏步 | 1.护坡检查踏步 2.混凝土强度等级:C25 |  | m3 | 114.8
49 | 040406006001 | 混凝土平台、顶板 | 1.类别、部位:平台硬底化 2.混凝土强度等级:C25 |  | m3 | 63.5
50 | 050102013001 | 喷播植草(灌木)籽 | 1.养护期:45天 2.草(灌木)籽种类:综合考虑 |  | m2 | 13780.8
51 | 050102013002 | 客土喷播植草 | 1.草籽种类:多品种草籽 2.工艺要求:按照规范及设计图纸要求 3.养护期:3个月 |  | m2 | 3555.5
52 | 050102015001 | 土工合成材料 | 1.材料品种、规格:三维网 2.固定方式：Φ8 U型钢钉 |  | m2 | 9184
53 | 050101009001 | 种植土回(换)填 | 1.回填厚度:综合考虑 2.回填土质要求:种植土 |  | m3 | 1183.9
54 | 040303024001 | 混凝土其他构件 | 1.名称、部位:人行骨架 2.混凝土强度等级:C25 |  | m3 | 375.4
55 | 040303024002 | 混凝土其他构件 | 1.名称、部位:框格梁 2.混凝土强度等级:C35 |  | m3 | 409.7
56 | 040901001001 | 现浇构件钢筋 | 1.材料种类:HPB300钢筋 2.钢筋规格:综合考虑 |  | t | 8.838
57 | 040901001002 | 现浇构件钢筋 | 1.材料种类:HRB400钢筋 2.钢筋规格:综合考虑 |  | t | 34.329
本页小计
注：为计取规费等的使用，可在表中增设其中：“定额人工费”。
表—08
分部分项工程和单价措施项目清单与计价表
工程名称：道路工程 |  |  |  | 标段： |  |  |  | 第 5 页 共 9 页
序号 | 项目编码 | 项目名称 | 项目特征描述 |  | 计量单位 | 工程量 | 金额（元）
[7 empty] | 综合单价 |  | 综合合价 | 其中
暂估价
58 | 040402012001 | 锚杆 | 1.直径:φ32 2.长度:15m 3.锚杆类型:钢筋锚杆 4.砂浆强度等级:M30水泥砂浆 |  | m | 3534
59 | 040302006001 | 锚索 | 1.钻孔直径:150mm 2.预应力:φ15.24钢绞线 3.包含锚具 |  | m | 3727.5
60 | 060201001001 | 钻机造孔 | 1.孔径:∅110mm |  | m | 574
61 | 040309009002 | 排(泄)水管 | 1.材料品种:镀锌钢管 2.管径:DN40mm |  | m | 423.3
62 | 040309009003 | 排(泄)水管 | 1.材料品种:PVC管 2.管径:∅90mm |  | m | 560
63 | 040309009004 | 排(泄)水管 | 1.材料品种:PVC管 2.管径:100mm |  | m | 28
64 | 040201021004 | 土工合成材料 | 1.材料品种、规格:反滤土工布 |  | m2 | 252
边坡防护合计
盲沟
65 | 040101002005 | 挖装沟槽土方 | 1.土壤类别:一、二类土 2.挖土深度:2m 内 3.装载机装土方 |  | m3 | 41.2
66 | 040201023001 | 盲沟 | 1.材料品种、规格:级配碎石 |  | m | 123
67 | 040201021005 | 土工合成材料 | 1.材料品种、规格:反滤土工布 |  | m2 | 255.8
68 | 040201021006 | 土工合成材料 | 1.材料品种、规格:防水土工布 |  | m2 | 453.1
69 | 040309009005 | 排(泄)水管 | 1.材料品种:排水管 2.管径:∅15 |  | m | 178.5
70 | 040803004001 | 管道包封 | 1.混凝土强度等级:C20砼 |  | m3 | 7
盲沟合计
机动车道
71 | 040203006001 | 沥青混凝土 | 1.沥青混凝土种类:AC-13C细粒式改性沥青砼 2.厚度:4cm |  | m2 | 16787.57
本页小计
注：为计取规费等的使用，可在表中增设其中：“定额人工费”。
表—08
分部分项工程和单价措施项目清单与计价表
工程名称：道路工程 |  |  |  | 标段： |  |  |  | 第 6 页 共 9 页
序号 | 项目编码 | 项目名称 | 项目特征描述 |  | 计量单位 | 工程量 | 金额（元）
[7 empty] | 综合单价 |  | 综合合价 | 其中
暂估价
72 | 040203006002 | 沥青混凝土 | 1.沥青混凝土种类:AC-20C中粒式改性沥青砼 2.厚度:6cm |  | m2 | 16787.57
73 | 040203006003 | 沥青混凝土 | 1.沥青混凝土种类:AC-25C粗粒式沥青砼 2.厚度:8cm |  | m2 | 11290.45
74 | 040203004001 | 封层 | 1.材料品种:高性能SBS改性热沥青（1.6kg/m2）+撒布瓜米石 2.喷油量:1.6kg/m2 |  | m2 | 11290.45
75 | 040203004002 | 封层 | 1.材料品种:70#热沥青+撒布瓜米石 2.喷油量:1.4kg/m2 |  | m2 | 5497.12
76 | 040203003001 | 粘层 | 1.材料品种:改性乳化沥青PCR 2.喷油量:0.6kg/m2 |  | m2 | 28078.03
77 | 040203003002 | 透层 | 1.材料品种:高渗透改性乳化沥青(PC-2) 2.喷油量:1.5kg/m2 |  | m2 | 16787.57
78 | 040202015001 | 水泥稳定碎(砾)石 | 1.水泥含量:5% 2.石料规格:碎石 3.厚度:34cm 4.运距:综合考虑 |  | m2 | 11935.38
79 | 040202015002 | 水泥稳定碎(砾)石 | 1.水泥含量:4% 2.石料规格:碎石 3.厚度:32cm 4.运距:综合考虑 |  | m2 | 5855.48
80 | 040202015003 | 水泥稳定碎(砾)石 | 1.水泥含量:4% 2.石料规格:碎石 3.厚度:18cm 4.运距:综合考虑 |  | m2 | 13407.78
81 | 040202015004 | 水泥稳定碎(砾)石 | 1.水泥含量:3.5% 2.石料规格:碎石 3.厚度:18cm 4.运距:综合考虑 |  | m2 | 6348.09
82 | 040202011001 | 碎石 | 1.石料规格:未筛分碎石 2.厚度:15cm |  | m2 | 22400.68
83 | 040202001001 | 路床(槽)整形 | 1.部位:机动车道 |  | m2 | 22400.68
机动车道合计
本页小计
注：为计取规费等的使用，可在表中增设其中：“定额人工费”。
表—08
分部分项工程和单价措施项目清单与计价表
工程名称：道路工程 |  |  |  | 标段： |  |  |  | 第 7 页 共 9 页
序号 | 项目编码 | 项目名称 | 项目特征描述 |  | 计量单位 | 工程量 | 金额（元）
[7 empty] | 综合单价 |  | 综合合价 | 其中
暂估价
人行道
84 | 040204001001 | 人行道整形碾压 | 1.部位:人行道 |  | m2 | 6961.37
85 | 040204003001 | 现浇混凝土人行道及进口坡 | 1.混凝土强度等级:透水混凝土C20 2.厚度：15cm |  | m2 | 6961.37
86 | 040204002001 | 人行道块料铺设 | 1.块料品种、规格:6cm 仿花岗岩砂基人行道透水砖 2.基础、垫层:材料品种、厚度:3cm 干硬性透水水泥砂浆 |  | m2 | 6961.37
人行道合计
侧平石
87 | 040204004001 | 安砌侧(平、缘)石 | 1.材料品种、规格:100X55X20cm 花岗岩高侧石 2.基础、垫层:材料品种、厚度:3cm M10水泥砂浆 |  | m | 992.46
88 | 040204004002 | 安砌侧(平、缘)石 | 1.材料品种、规格:100X15X35cm 花岗岩侧石 2.基础、垫层:材料品种、厚度:3cm M10水泥砂浆 |  | m | 1960.39
89 | 040204004003 | 安砌侧(平、缘)石 | 1.材料品种、规格:100X25X12cm 花岗岩平石 2.基础、垫层:材料品种、厚度:3cm M10水泥砂浆 |  | m | 2936.85
90 | 040204004004 | 安砌侧(平、缘)石 | 1.材料品种、规格:100X15X16cm 花岗岩压条 2.基础、垫层:材料品种、厚度:3cm M10水泥砂浆 |  | m | 1888.45
91 | 040303002003 | 混凝土基础 | 1.侧石后座 2.混凝土强度等级:C20 |  | m3 | 280.3
92 | 040204007001 | 树池砌筑 | 1.材料品种、规格:花岗岩树池压条150*10*20cm |  | 个 | 215
本页小计
注：为计取规费等的使用，可在表中增设其中：“定额人工费”。
表—08
分部分项工程和单价措施项目清单与计价表
工程名称：道路工程 |  |  |  | 标段： |  |  |  | 第 8 页 共 9 页
序号 | 项目编码 | 项目名称 | 项目特征描述 |  | 计量单位 | 工程量 | 金额（元）
[7 empty] | 综合单价 |  | 综合合价 | 其中
暂估价
93 | 040205018001 | 车止石 | 1.类型:5mm拉丝不锈钢包C30混凝土 2.规格、型号:∅200*810 3.基础材质:C15混凝土 4.其他:内设5mmΦ30，380mm长镀锌钢管 5.其他:具体做法及施工要求详见设计图纸和规范要求 |  | 根 | 169
侧平石合计
新旧路面搭接
94 | 040203006004 | 沥青混凝土 | 1.沥青混凝土种类:AC-13C细粒式改性沥青砼 2.厚度:4cm |  | m2 | 70
95 | 040203006005 | 沥青混凝土 | 1.沥青混凝土种类:AC-20C中粒式改性沥青砼 2.厚度:6cm |  | m2 | 70
96 | 040203003003 | 粘层 | 1.材料品种:改性乳化沥青PCR 2.喷油量:0.6kg/m2 |  | m2 | 140
97 | 040201021007 | 土工合成材料 | 1.材料品种、规格:土工格栅 |  | m2 | 336.88
98 | 040203007001 | 水泥混凝土 | 1.混凝土强度等级:C30 2.厚度:34cm |  | m2 | 184.42
新旧路面搭接合计
余泥渣土场外运输
99 | 040103002001 | 余方弃置 | 1.废弃料品种:土方 2.运距:15km |  | m3 | 257929.6
100 | 040103002002 | 余方弃置 | 1.废弃料品种:较软岩,拆除废料 2.运距:15km |  | m3 | 82741.17
101 | 040103002003 | 场内运输(集中堆放) | 1.废弃料品种:较软岩,坚硬岩 2.运距:1km |  | m3 | 25289
102 | 040103002004 | 余方弃置 | 1.废弃料品种:土方 2.运距:自卸汽车运土方 运距50km内每增加1km |  | m3 | 1
本页小计
注：为计取规费等的使用，可在表中增设其中：“定额人工费”。
表—08
分部分项工程和单价措施项目清单与计价表
工程名称：道路工程 |  |  |  | 标段： |  |  |  | 第 9 页 共 9 页
序号 | 项目编码 | 项目名称 | 项目特征描述 |  | 计量单位 | 工程量 | 金额（元）
[7 empty] | 综合单价 |  | 综合合价 | 其中
暂估价
103 | 040103002005 | 余方弃置 | 1.废弃料品种:较软岩,拆除废料 2.运距:自卸汽车运石方 运距50km内每增运1km |  | m3 | 1
余泥渣土场外运输合计
分部分项合计
措施项目
104 | 041101001001 | 墙面脚手架 | 1.墙高:7m |  | m2 | 924
105 | 040201022001 | 排水沟、截水沟 | 1.排水沟模板 |  | m2 | 6702.36
106 | 041102017001 | 挡墙模板 | 1.构件类型:挡墙 2.支模高度:7m |  | m2 | 1848
107 | 041102002001 | 基础模板 | 1.构件类型:侧平石底座 |  | m2 | 1827.1
108 | 041102006001 | 支撑梁及横梁模板 | 1.构件类型:框架梁 |  | m2 | 5282.67
109 | 041102002002 | 基础模板 | 1.构件类型:砼护脚 |  | m2 | 209.41
110 | 041102020001 | 楼梯模板 | 1.构件类型:检查踏步 |  | m2 | 90.4
111 | 041102037001 | 其他现浇构件模板 | 1.构件类型:模板 平台、顶板 |  | m2 | 117
单价措施合计
本页小计
合 计
注：为计取规费等的使用，可在表中增设其中：“定额人工费”。
表—08

## 表-09 综合单价分析表
综合单价分析表
工程名称： | [6 empty] | 标段： |  |  |  | 第 页 共 页
项目编码 |  |  |  | 项目名称 |  |  |  |  | 计量单位 |  |  | 工程量
清单综合单价组成明细
定额编号 | 定额项目名称 | 定额 单位 | 数量 | 单价 |  |  |  |  | 合价
|  |  |  | 人工费 | 材料费 | 机具费 |  | 管理费 和利润 | 人工费 | 材料费 |  | 机具费 | 管理费 和利润
人工单价 |  | 小计
元/工日 |  | 未计价材料费
清单项目综合单价
材 料 费 明 细 | 主要材料名称、规格、型号 |  |  |  |  | 单位 |  | 数量 | 单价（元） | 合价（元） |  | 暂估单价 （元） | 暂估合价 （元）
| 其他材料费 | [7 empty] | - |  |  | -
| 材料费小计 | [7 empty] | - |  |  | -
注：1.如不使用省级或行业建设主管部门发布的计价依据，可不填定额编码、名称等； 2.招标文件提供了暂估单价的材料，按暂估的单价填入表内“暂估单价”栏及“暂估合价”栏。
表-09

## 表-11 总价措施项目清单与计价表
总价措施项目清单与计价表
工程名称：道路工程 |  |  |  |  | 标段： |  |  | 第 1 页 共 1 页
序号 | 项目编码 | 项目名称 | 计算基础 | 费率 (%) |  | 金额 (元) | 调整费率 (%) |  | 调整后金额 (元) | 备注
1 | LSSGCSF00001 | 绿色施工安全防护措施费
2 | 粤041109009001 | 文明工地增加费
3 | 041109002001 | 夜间施工增加费
4 | 041109005001 | 交通疏解员增加费
5 | 041108001001 | 地下管线交叉降效费
6 | 粤041109008001 | 赶工措施费
7 | QTFY00000001 | 其他费用
合 计
编制人（造价人员）： |  |  |  |  | 复核人（造价工程师）：
表-11

## 表-12 其他项目清单与计价汇总表
其他项目清单与计价汇总表
工程名称：道路工程 |  |  | 标段： |  | 第 1 页 共 1 页
序号 | 项目名称 | 金额（元） |  | 结算金额（元） |  | 备注
1 | 暂列金额 | 0.00 |  |  |  | 明细详见表-12-1
2 | 暂估价 | 0.00
2.1 | 材料暂估价 | — |  |  |  | 明细详见表-12-2
2.2 | 专业工程暂估价 | 0.00 |  |  |  | 明细详见表-12-3
3 | 计日工 |  |  |  |  | 明细详见表-12-4
4 | 总承包服务费 |  |  |  |  | 明细详见表-12-5
5 | 预算包干费
6 | 工程优质费
7 | 概算幅度差
8 | 现场签证费用
9 | 索赔费用
10 | 其他费用
合 计 | [5 empty] | —
注：材料（工程设备）暂估单价进入清单项目综合单价，此处不汇总。
表—12

## 表-13 规费、税金项目清单与计价表
规费、税金项目清单与计价表
工程名称：道路工程 |  |  | 标段： |  | 第 1 页 共 1 页
序号 | 项目名称 | 计算基础 | 计算基数 | 计算费率 (%) |  | 金额(元)
1 | 增值税销项税额 | 分部分项合计+措施合计+其他项目
合 计
编制人（造价人员）： |  |  | 复核人（造价工程师）：
表—13

## 5.5主要材料价格表——清
主要材料价格表
工程名称：道路工程 | [5 empty] | 第 页 共 页
序号 | 材料编码 | 材料名称 | 规格 | 单位 | 数量 |  | 市场价 （元） | 市场价合计（元）