## 03 表-02 招标工程项目汇总表
工程项目汇总表
工程名称：通信管线迁改工程 | [6 empty] | 第1页 共1页
序号 | 单项(单位)工程名称 |  | 金额(元) | 其 中
|  |  |  | 暂估价 (元) | 文明施工费 (元) | 规费 (元) | 安全生产费 (元)
通信管线迁改工程
一 | 单项工程
1 | 通信管道临迁工程
2 | 通信管道永迁工程
3 | 通信光缆临迁工程
4 | 通信光缆永迁工程
合计
表—02

## 03 表-03 招标单位工程汇总表
单位工程汇总表
工程名称：通信管道临迁工程 |  |  | 标段： |  | 第1页 共1页
序号 | 汇总内容 |  | 金额(元) |  | 其中:暂估价(元)
1 | 分部分项工程
1.1 | 其中:光电缆设备
2 | 措施项目
2.1 | 文明施工费
3 | 其他项目
4 | 规费
6 | 安全生产费
合计=1+2+3+4+5+6
表—03

## 03 表-06 分部分项工程量清单
分部分项工程量清单与计价表
工程名称：通信管道临迁工程 |  |  |  |  | 标段： |  |  | 第1页 共1页
序号 | 项目编码 | 项目名称 | 项目特征描述 | 计量 单位 | 工程量 | 金额(元)
[6 empty] | 综合单价 |  | 合 价 | 其中： 暂估价
1 | TX51001001 | 通线管道施工测量 | 1.核对图纸 2.复查路由位置和人（手）孔高程 3.定位放线、做标记 | km | 0.044
2 | TX51002008 | 人工开挖路面 | 1.路面类型:砂石 2.路面厚度:100mm以下 | ㎡ | 35
3 | TX51003001 | 开挖管道沟及人（手）孔坑 | 1.土质类型:硬土、砂砾土 2.地下水位:弱水流 | m3 | 35
4 | TX51004001 | 回填土方 | 1.回填方式:夯填石粉 | m3 | 24
5 | TX52002001 | 敷设塑料管道 | 1.塑料管规格=98mm 2.基础厚度及混凝土强度等级:80mm,C15 3.管孔排列方式：1×1孔 4.管道填充水泥砂浆配比:M7.5 | m | 25
6 | TX52002002 | 敷设塑料管道 | 1.塑料管规格=98mm 2.基础厚度及混凝土强度等级:80mm,C15 3.管孔排列方式：2×1孔 4.管道填充水泥砂浆配比:M7.5 | m | 10
7 | TX52002003 | 敷设塑料管道 | 1.塑料管规格=98mm 2.基础厚度及混凝土强度等级:80mm,C15 3.管孔排列方式：3×1孔 4.管道填充水泥砂浆配比:M7.5 | m | 6
8 | TX52002004 | 敷设塑料管道 | 1.塑料管规格=98mm 2.基础厚度及混凝土强度等级:80mm,C15 3.管孔排列方式：2×2孔 4.管道填充水泥砂浆配比:M7.5 | m | 3
9 | TX54004001 | 人孔壁开窗口 | 1.开凿人孔壁 2.修整、抹平窗口 | 处 | 9
10 | TX54006001 | 拆除旧手孔 | 1.拆除：手孔 2.清理现场 | 个 | 16
11 | TX54007001 | 拆除旧管道 | 1.拆除 2.清理现场 | 孔米 | 2970
本页小计
合 计
表—06

## 03 表-07 招标工程量清单综合单价分析表
工程量清单综合单价分析表
工程名称：通信管道临迁工程 | [6 empty] | 标段： | [6 empty] | 第1页 共1页
项目编码 | (0) |  |  | 项目名称 | [9 empty] | 计量单位
清单综合单价组成明细
定额 编号 | 定额名称 |  | 定额 单位 | 数量 | 单 价 | [5 empty] | 合 价
[5 empty] | 人工费 | 材料费 | 机械费 |  | 管理费 和利润 |  | 人工费 |  | 材料费 | 机械费 |  | 管理费 和利润
人工单价 |  |  | 小 计
未计价材料费
清单项目综合单价
主要材料名称、规格、型号 |  |  |  |  | 单位 | 数量 |  | 单价 (元) |  | 合价 (元) |  |  | 暂估单价 (元) |  | 暂估合价 (元)
其他材料费
材料费小计
表—07

## 03 表-8 措施项目清单
措施项目清单与计价表(一)
工程名称：通信管道临迁工程 |  |  |  | 标段： |  | 第1页 共1页
序号 | 项 目 名 称 |  | 计 算 基 础 | 费率(%) |  | 金额
1 | 文明施工费 |  | 人工费×1.5/100
2 | 工地器材搬运费 |  | 人工费×1.2/100
3 | 工程干扰费 |  | 人工费×6/100
4 | 工程点交、场地清理费 |  | 人工费×1.4/100
5 | 临时设施费 |  | 人工费×6.1/100
6 | 工程车辆使用费 |  | 人工费×2.2/100
7 | 夜间施工增加费 |  | 人工费×2.5/100
8 | 冬雨季施工增加费 |  | 人工费×2.5/100
9 | 生产工具用具使用费 |  | 人工费×1.5/100
10 | 施工用水电蒸汽费
11 | 特殊地区施工增加费 |  | 计取按8元/工日标准
12 | 已完工程及设备保护费 |  | 人工费×1.8/100
13 | 运土费
14 | 余泥渣土消纳费
15 | 施工队伍调遣费 |  | 单程调遣费定额×调遣人数×2
调遣里程(km)
单程调遣费
调遣人数
16 | 大型施工机械调遣费 |  | 2×[单程运价×调遣运距×总吨位]
合 计
表—8

## 03 表-10 其他项目清单
其他项目清单与计价汇总表
工程名称：通信管道临迁工程 |  |  |  | 标段： |  | 第1页 共1页
序号 | 项目名称 |  | 计算单位 | 金额(元) |  | 备注
1 | 暂列金额 |  | 项 | 1129.67 |  | 明细详见表-10-1
2 | 暂估价 |  | 项
2.1 | 材料暂估价 |  | 项 |  |  | 明细详见表-10-2
2.2 | 配套专业工程暂估价 |  | 项 |  |  | 明细详见表-10-3
3 | 计日工 |  | 项 |  |  | 明细详见表-10-4
4 | 总承包服务费 |  | 项 |  |  | 明细详见表-10-5
5 | 设计及勘察费 |  | 项
合 计 |  |  |  | 1129.67
表—10

## 03 表-10-1 暂列金额清单
暂列金额明细表
工程名称：通信管道临迁工程 |  |  |  | 标段： |  | 第1页 共1页
序号 | 项目名称 |  | 计算单位 | 金额(元) |  | 备注
1 | 暂列金额 |  | 项 | 1129.67
2 |  |  | 项
3 |  |  | 项
4 |  |  | 项
5 |  |  | 项
6 |  |  | 项
7 |  |  | 项
8 |  |  | 项
9 |  |  | 项
10 |  |  | 项
11 |  |  | 项
12 |  |  | 项
13 |  |  | 项
14 |  |  | 项
15 |  |  | 项
合 计 |  |  |  | 1129.67
表—10—1

## 03 表-11 规费、税金项目清单
规费、税金项目清单与计价表
工程名称：通信管道临迁工程 |  |  |  | 标段： |  | 第1页 共1页
序号 | 项目名称 |  | 计算基础 |  | 费率(%) | 金额(元)
1 | 规费
1.1 | 工程排污费
1.2 | 社会保障费 |  | 人工费
1.3 | 住房公积金 |  | 人工费
1.4 | 危险作业意外伤害保险费 |  | 人工费
2 | 销项税额 |  | 分部分项工程费+措施项目费+规费
3 | 安全生产费 |  | 建筑安装工程费
合计
表—11

## 04 表-03 招标单位工程汇总表
单位工程汇总表
工程名称：通信管道永迁工程 |  |  | 标段： |  | 第1页 共1页
序号 | 汇总内容 |  | 金额(元) |  | 其中:暂估价(元)
1 | 分部分项工程
1.1 | 其中:光电缆设备
2 | 措施项目
2.1 | 文明施工费
3 | 其他项目
4 | 规费
6 | 安全生产费
合计=1+2+3+4+5+6
表—03

## 04 表-06 分部分项工程量清单
分部分项工程量清单与计价表
工程名称：通信管道永迁工程 |  |  |  |  | 标段： |  |  | 第1页 共2页
序号 | 项目编码 | 项目名称 | 项目特征描述 | 计量 单位 | 工程量 | 金额(元)
[6 empty] | 综合单价 |  | 合 价 | 其中： 暂估价
1 | TX51001001 | 通线管道施工测量 | 1.核对图纸 2.复查路由位置和人（手）孔高程 3.定位放线、做标记 | km | 1.117
2 | TX51002008 | 人工开挖路面 | 1.路面类型:砂石 2.路面厚度:100mm以下 | ㎡ | 1309
3 | TX51003001 | 开挖管道沟及人（手）孔坑 | 1.土质类型:硬土、砂砾土 2.地下水位:弱水流 | m3 | 1728
4 | TX51004001 | 回填土方 | 1.回填方式:夯填石粉 | m3 | 1097
5 | TX52002001 | 敷设塑料管道 | 1.塑料管规格=98mm 2.基础厚度及混凝土强度等级:80mm,C15 3.管孔排列方式：1×1孔 4.管道填充水泥砂浆配比:M7.5 | m | 150
6 | TX52002002 | 敷设塑料管道 | 1.塑料管规格=98mm 2.基础厚度及混凝土强度等级:80mm,C15 3.管孔排列方式：2×1孔 4.管道填充水泥砂浆配比:M7.5 | m | 73
7 | TX52002003 | 敷设塑料管道 | 1.塑料管规格=98mm 2.基础厚度及混凝土强度等级:80mm,C15 3.管孔排列方式：3×1孔 4.管道填充水泥砂浆配比:M7.5 | m | 8
8 | TX52002004 | 敷设塑料管道 | 1.塑料管规格=98mm 2.基础厚度及混凝土强度等级:80mm,C15 3.管孔排列方式：2×2孔 4.管道填充水泥砂浆配比:M7.5 | m | 374
9 | TX52002005 | 敷设塑料管道 | 1.塑料管规格=98mm 2.基础厚度及混凝土强度等级:80mm,C15 3.管孔排列方式：3×2孔 4.管道填充水泥砂浆配比:M7.5 | m | 8
10 | TX52002007 | 敷设塑料管道 | 1.塑料管规格=98mm 2.基础厚度及混凝土强度等级:80mm,C15 3.管孔排列方式：4×2孔 4.管道填充水泥砂浆配比:M7.5 | m | 144
本页小计
表—06
分部分项工程量清单与计价表
工程名称：通信管道永迁工程 |  |  |  |  | 标段： |  |  | 第2页 共2页
序号 | 项目编码 | 项目名称 | 项目特征描述 | 计量 单位 | 工程量 | 金额(元)
[6 empty] | 综合单价 |  | 合 价 | 其中： 暂估价
11 | TX52002009 | 敷设塑料管道 | 1.塑料管规格=98mm 2.基础厚度及混凝土强度等级:80mm,C15 3.管孔排列方式：5×2孔 4.管道填充水泥砂浆配比:M7.5 | m | 194
12 | TX52002013 | 敷设塑料管道 | 1.塑料管规格=98mm 2.基础厚度及混凝土强度等级:80mm,C15 3.管孔排列方式：5×4孔 4.管道填充水泥砂浆配比:M7.5 | m | 12
13 | TX52002014 | 敷设塑料管道 | 1.塑料管规格=98mm 2.基础厚度及混凝土强度等级:80mm,C15 3.管孔排列方式：6×4-1孔 4.管道填充水泥砂浆配比:M7.5 | m | 169
14 | TX53001004 | 砖砌人孔 | 1.上覆作业方式:现场浇筑 2.人孔型号:中号三通型 | 个 | 4
15 | TX53003002 | 砖砌人孔 | 1.上覆作业方式:现场吊装 2.手孔型号:双盖手孔 | 个 | 7
16 | TX53003004 | 砖砌手孔 | 1.上覆作业方式:现场浇筑 2.人孔型号:大号手孔 | 个 | 5
17 | TX54004001 | 人孔壁开窗口 | 1.开凿人孔壁 2.修整、抹平窗口 | 处 | 9
18 | TX54007001 | 拆除旧管道 | 1.拆除 2.清理现场 | 孔米 | 69
本页小计
合 计
表—06

## 04 表-07 招标工程量清单综合单价分析表
工程量清单综合单价分析表
工程名称：通信管道永迁工程 | [6 empty] | 标段： | [6 empty] | 第1页 共1页
项目编码 | (0) |  |  | 项目名称 | [9 empty] | 计量单位
清单综合单价组成明细
定额 编号 | 定额名称 |  | 定额 单位 | 数量 | 单 价 | [5 empty] | 合 价
[5 empty] | 人工费 | 材料费 | 机械费 |  | 管理费 和利润 |  | 人工费 |  | 材料费 | 机械费 |  | 管理费 和利润
人工单价 |  |  | 小 计
未计价材料费
清单项目综合单价
主要材料名称、规格、型号 |  |  |  |  | 单位 | 数量 |  | 单价 (元) |  | 合价 (元) |  |  | 暂估单价 (元) |  | 暂估合价 (元)
其他材料费
材料费小计
表—07

## 04 表-8 措施项目清单
措施项目清单与计价表(一)
工程名称：通信管道永迁工程 |  |  |  | 标段： |  | 第1页 共1页
序号 | 项 目 名 称 |  | 计 算 基 础 | 费率(%) |  | 金额
1 | 文明施工费 |  | 人工费×1.5/100
2 | 工地器材搬运费 |  | 人工费×1.2/100
3 | 工程干扰费 |  | 人工费×6/100
4 | 工程点交、场地清理费 |  | 人工费×1.4/100
5 | 临时设施费 |  | 人工费×6.1/100
6 | 工程车辆使用费 |  | 人工费×2.2/100
7 | 夜间施工增加费 |  | 人工费×2.5/100
8 | 冬雨季施工增加费 |  | 人工费×2.5/100
9 | 生产工具用具使用费 |  | 人工费×1.5/100
10 | 施工用水电蒸汽费
11 | 特殊地区施工增加费 |  | 计取按8元/工日标准
12 | 已完工程及设备保护费 |  | 人工费×1.8/100
13 | 运土费
14 | 余泥渣土消纳费
15 | 施工队伍调遣费 |  | 单程调遣费定额×调遣人数×2
调遣里程(km)
单程调遣费
调遣人数
16 | 大型施工机械调遣费 |  | 2×[单程运价×调遣运距×总吨位]
合 计
表—8

## 04 表-10 其他项目清单
其他项目清单与计价汇总表
工程名称：通信管道永迁工程 |  |  |  | 标段： |  | 第1页 共1页
序号 | 项目名称 |  | 计算单位 | 金额(元) |  | 备注
1 | 暂列金额 |  | 项 | 30409.97 |  | 明细详见表-10-1
2 | 暂估价 |  | 项
2.1 | 材料暂估价 |  | 项 |  |  | 明细详见表-10-2
2.2 | 配套专业工程暂估价 |  | 项 |  |  | 明细详见表-10-3
3 | 计日工 |  | 项 |  |  | 明细详见表-10-4
4 | 总承包服务费 |  | 项 |  |  | 明细详见表-10-5
5 | 设计及勘察费 |  | 项
合 计 |  |  |  | 30409.97
表—10

## 04 表-10-1 暂列金额清单
暂列金额明细表
工程名称：通信管道永迁工程 |  |  |  | 标段： |  | 第1页 共1页
序号 | 项目名称 |  | 计算单位 | 金额(元) |  | 备注
1 | 暂列金额 |  | 项 | 30409.97
2 |  |  | 项
3 |  |  | 项
4 |  |  | 项
5 |  |  | 项
6 |  |  | 项
7 |  |  | 项
8 |  |  | 项
9 |  |  | 项
10 |  |  | 项
11 |  |  | 项
12 |  |  | 项
13 |  |  | 项
14 |  |  | 项
15 |  |  | 项
合 计 |  |  |  | 30409.97
表—10—1

## 04 表-11 规费、税金项目清单
规费、税金项目清单与计价表
工程名称：通信管道永迁工程 |  |  |  | 标段： |  | 第1页 共1页
序号 | 项目名称 |  | 计算基础 |  | 费率(%) | 金额(元)
1 | 规费
1.1 | 工程排污费
1.2 | 社会保障费 |  | 人工费
1.3 | 住房公积金 |  | 人工费
1.4 | 危险作业意外伤害保险费 |  | 人工费
2 | 销项税额 |  | 分部分项工程费+措施项目费+规费
3 | 安全生产费 |  | 建筑安装工程费
合计
表—11

## 05 表-03 招标单位工程汇总表
单位工程汇总表
工程名称：通信光缆临迁工程 |  |  | 标段： |  | 第1页 共1页
序号 | 汇总内容 |  | 金额(元) |  | 其中:暂估价(元)
1 | 分部分项工程
1.1 | 其中:光电缆设备
2 | 措施项目
2.1 | 文明施工费
3 | 其他项目
4 | 规费
6 | 安全生产费
合计=1+2+3+4+5+6
表—03

## 05 表-06 分部分项工程量清单
分部分项工程量清单与计价表
工程名称：通信光缆临迁工程 |  |  |  |  | 标段： |  |  | 第1页 共2页
序号 | 项目编码 | 项目名称 | 项目特征描述 | 计量 单位 | 工程量 | 金额(元)
[6 empty] | 综合单价 |  | 合 价 | 其中： 暂估价
1 | TX41001001 | 敷设光（电）缆施工测量 | 1.光（电）缆敷设方式:架空 | km | 1.037
2 | TX41001002 | 敷设光（电）缆施工测量 | 1.光（电）缆敷设方式:管道 | km | 1.137
3 | TX41001003 | 敷设光（电）缆施工测量 | 1、单盘光缆 2、外观检验 3、双窗测试 4、测试传输特性、记录、整理测试资料 | 芯盘 | 4752
4 | TX43001001 | 立水泥电杆 | 1.地形地貌:城区 2.电杆规格:150×7 3.立杆处土质:综合土 4.附属装置:地线 | 根 | 37
5 | TX44005006 | 安装引上钢管 | 1.引上钢管规格:φ80×3.75×3000mm 2.安装位置:电杆 | 百米条 | 0.51
6 | TX43004004 | 架设吊线 | 1.电杆类型:水泥杆 2.吊线程式:7/2.6 3.地形地貌:城区 | 千米条 | 1.037
7 | TX43006003 | 架设光缆 | 1.地形地貌:城区 2.光缆芯数:24芯 3.架设方式:架空 | 千米条 | 8.489
8 | TX43006004 | 架设光缆 | 1.地形地貌:城区 2.光缆芯数:48芯 3.架设方式:架空 | 千米条 | 16.708
9 | TX43006009 | 架设光缆 | 1.地形地貌:城区 2.光缆芯数:144芯 3.架设方式:架空 | 千米条 | 15.57
10 | TX43006011 | 架设光缆 | 1.地形地貌:城区 2.光缆芯数:288芯 3.架设方式:架空 | 千米条 | 15.562
11 | TX44001004 | 敷设管道光缆 | 1.敷设塑料子管孔数:5孔 2.子管内径:28mm | 千米条 | 2.147
12 | TX44001007 | 敷设管道光缆 | 1.敷设方式:管道 2.光缆芯数:24芯 | 千米条 | 1.289
13 | TX44001008 | 敷设管道光缆 | 1.敷设方式:管道 2.光缆芯数:48芯 | 千米条 | 3.378
14 | TX44001012 | 敷设管道光缆 | 1.敷设方式:管道 2.光缆芯数:144芯 | 千米条 | 3.704
15 | TX44001014 | 敷设管道光缆 | 1.敷设方式:管道 2.光缆芯数:288芯 | 千米条 | 3.704
16 | TX44005006 | 敷设进局光缆 | 1.进局方式:引上光缆 2.光缆芯数:24芯 | 百米条 | 0.56
17 | TX44005007 | 敷设进局光缆 | 1.进局方式:引上光缆 2.光缆芯数:48芯 | 百米条 | 1.89
18 | TX44005012 | 敷设进局光缆 | 1.进局方式:引上光缆 2.光缆芯数:144芯 | 百米条 | 1.75
19 | TX44005014 | 敷设进局光缆 | 1.进局方式:引上光缆 2.光缆芯数:288芯 | 百米条 | 1.75
20 | TX45001002 | 光缆割接接续 | 1.光缆芯数:24芯 | 头 | 36
21 | TX45001003 | 光缆割接接续 | 1.光缆芯数:48芯 | 头 | 80
本页小计
表—06
分部分项工程量清单与计价表
工程名称：通信光缆临迁工程 |  |  |  |  | 标段： |  |  | 第2页 共2页
序号 | 项目编码 | 项目名称 | 项目特征描述 | 计量 单位 | 工程量 | 金额(元)
[6 empty] | 综合单价 |  | 合 价 | 其中： 暂估价
22 | TX45001007 | 光缆割接接续 | 1.光缆芯数:144芯 | 头 | 68
23 | TX45001009 | 光缆割接接续 | 1.光缆芯数:288芯 | 头 | 68
24 | TX45004002 | 中继段光缆测试 | 1.中继段长度:40km以下 2.光缆芯数:24芯以下 3.双窗口测试 | 中继段 | 18
25 | TX45004003 | 中继段光缆测试 | 1.中继段长度:40km以下 2.光缆芯数:48芯以下 3.双窗口测试 | 中继段 | 40
26 | TX45004006 | 中继段光缆测试 | 1.中继段长度:40km以下 2.光缆芯数:144芯以下 3.双窗口测试 | 中继段 | 34
27 | TX45004008 | 中继段光缆测试 | 1.中继段长度:40km以下 2.光缆芯数:288芯以下 3.双窗口测试 | 中继段 | 34
28 | TX44001021 | 拆除管道光缆 | 1.敷设方式:管道 2.光缆芯数:36芯 以下 | 千米条 | 3.348
29 | TX44001022 | 拆除管道光缆 | 1.敷设方式:管道 2.光缆芯数:60芯 以下 | 千米条 | 7.059
30 | TX44001024 | 拆除管道光缆 | 1.敷设方式:管道 2.光缆芯数:144芯 以下 | 千米条 | 9.061
31 | TX44001025 | 拆除管道光缆 | 1.敷设方式:管道 2.光缆芯数:288芯 以下 | 千米条 | 9.061
32 | TX43001002 | 拆除水泥电杆 | 1.电杆规格:9m以下 2.立杆处土质:综合土 | 根 | 17
33 | TX43006005 | 拆除光缆 | 1.地形地貌:城区 2.光缆芯数:36芯以下 3.架设方式:架空 | 千米条 | 5.815
34 | TX43006006 | 拆除光缆 | 1.地形地貌:城区 2.光缆芯数:72芯以下 3.架设方式:架空 | 千米条 | 11.18
35 | TX43006007 | 拆除光缆 | 1.地形地貌:城区 2.光缆芯数:144芯以下 3.架设方式:架空 | 千米条 | 8.872
36 | TX43006008 | 拆除光缆 | 1.地形地貌:城区 2.光缆芯数:288芯以下 3.架设方式:架空 | 千米条 | 8.704
37 | TX44005006 | 敷设进局光缆 | 1.拆除各种引上光缆 | 百米条 | 1.05
本页小计
合 计
表—06

## 05 表-07 招标工程量清单综合单价分析表
工程量清单综合单价分析表
工程名称：通信光缆临迁工程 | [6 empty] | 标段： | [6 empty] | 第1页 共1页
项目编码 | (0) |  |  | 项目名称 | [9 empty] | 计量单位
清单综合单价组成明细
定额 编号 | 定额名称 |  | 定额 单位 | 数量 | 单 价 | [5 empty] | 合 价
[5 empty] | 人工费 | 材料费 | 机械费 |  | 管理费 和利润 |  | 人工费 |  | 材料费 | 机械费 |  | 管理费 和利润
人工单价 |  |  | 小 计
未计价材料费
清单项目综合单价
主要材料名称、规格、型号 |  |  |  |  | 单位 | 数量 |  | 单价 (元) |  | 合价 (元) |  |  | 暂估单价 (元) |  | 暂估合价 (元)
其他材料费
材料费小计
表—07

## 05 表-8 措施项目清单
措施项目清单与计价表(一)
工程名称：通信光缆临迁工程 |  |  |  | 标段： |  | 第1页 共1页
序号 | 项 目 名 称 |  | 计 算 基 础 | 费率(%) |  | 金额
1 | 文明施工费 |  | 人工费×1.5/100
2 | 工地器材搬运费 |  | 人工费×3.4/100
3 | 工程干扰费 |  | 人工费×6/100
4 | 工程点交、场地清理费 |  | 人工费×3.3/100
5 | 临时设施费 |  | 人工费×2.6/100
6 | 工程车辆使用费 |  | 人工费×5/100
7 | 夜间施工增加费 |  | 人工费×2.5/100
8 | 冬雨季施工增加费 |  | 人工费×2.5/100
9 | 生产工具用具使用费 |  | 人工费×1.5/100
10 | 施工用水电蒸汽费
11 | 特殊地区施工增加费 |  | 计取按8元/工日标准
12 | 已完工程及设备保护费 |  | 人工费×2/100
13 | 运土费
14 | 施工队伍调遣费 |  | 单程调遣费定额×调遣人数×2
调遣里程(km)
单程调遣费
调遣人数
15 | 大型施工机械调遣费 |  | 2×[单程运价×调遣运距×总吨位]
合 计
表—8

## 05 表-10 其他项目清单
其他项目清单与计价汇总表
工程名称：通信光缆临迁工程 |  |  |  | 标段： |  | 第1页 共1页
序号 | 项目名称 |  | 计算单位 | 金额(元) |  | 备注
1 | 暂列金额 |  | 项 | 146721.56 |  | 明细详见表-10-1
2 | 暂估价 |  | 项
2.1 | 材料暂估价 |  | 项 |  |  | 明细详见表-10-2
2.2 | 配套专业工程暂估价 |  | 项 |  |  | 明细详见表-10-3
3 | 计日工 |  | 项 |  |  | 明细详见表-10-4
4 | 总承包服务费 |  | 项 |  |  | 明细详见表-10-5
5 | 设计及勘察费 |  | 项
合 计 |  |  |  | 146721.56
表—10

## 05 表-10-1 暂列金额清单
暂列金额明细表
工程名称：通信光缆临迁工程 |  |  |  | 标段： |  | 第1页 共1页
序号 | 项目名称 |  | 计算单位 | 金额(元) |  | 备注
1 | 暂列金额 |  | 项 | 146721.56
2 |  |  | 项
3 |  |  | 项
4 |  |  | 项
5 |  |  | 项
6 |  |  | 项
7 |  |  | 项
8 |  |  | 项
9 |  |  | 项
10 |  |  | 项
11 |  |  | 项
12 |  |  | 项
13 |  |  | 项
14 |  |  | 项
15 |  |  | 项
合 计 |  |  |  | 146721.56
表—10—1

## 05 表-11 规费、税金项目清单
规费、税金项目清单与计价表
工程名称：通信光缆临迁工程 |  |  |  | 标段： |  | 第1页 共1页
序号 | 项目名称 |  | 计算基础 |  | 费率(%) | 金额(元)
1 | 规费
1.1 | 工程排污费
1.2 | 社会保障费 |  | 人工费
1.3 | 住房公积金 |  | 人工费
1.4 | 危险作业意外伤害保险费 |  | 人工费
2 | 销项税额 |  | 分部分项工程费+措施项目费+规费
3 | 安全生产费 |  | 建筑安装工程费
合计
表—11

## 06 表-03 招标单位工程汇总表
单位工程汇总表
工程名称：通信光缆永迁工程 |  |  | 标段： |  | 第1页 共1页
序号 | 汇总内容 |  | 金额(元) |  | 其中:暂估价(元)
1 | 分部分项工程
1.1 | 其中:光电缆设备
2 | 措施项目
2.1 | 文明施工费
3 | 其他项目
4 | 规费
6 | 安全生产费
合计=1+2+3+4+5+6
表—03

## 06 表-06 分部分项工程量清单
分部分项工程量清单与计价表
工程名称：通信光缆永迁工程 |  |  |  |  | 标段： |  |  | 第1页 共3页
序号 | 项目编码 | 项目名称 | 项目特征描述 | 计量 单位 | 工程量 | 金额(元)
[6 empty] | 综合单价 |  | 合 价 | 其中： 暂估价
1 | TX41001001 | 敷设光（电）缆施工测量 | 1.光（电）缆敷设方式:架空 | km | 0.45
2 | TX41001002 | 敷设光（电）缆施工测量 | 1.光（电）缆敷设方式:管道 | km | 2.21
3 | TX41001003 | 敷设光（电）缆施工测量 | 1、单盘光缆 2、外观检验 3、双窗测试 4、测试传输特性、记录、整理测试资料 | 芯盘 | 5568
4 | TX43006003 | 架设光缆 | 1.地形地貌:城区 2.光缆芯数:24芯 3.架设方式:架空 | 千米条 | 3.25
5 | TX43006004 | 架设光缆 | 1.地形地貌:城区 2.光缆芯数:48芯 3.架设方式:架空 | 千米条 | 5.12
6 | TX43006009 | 架设光缆 | 1.地形地貌:城区 2.光缆芯数:144芯 3.架设方式:架空 | 千米条 | 5.56
7 | TX43006011 | 架设光缆 | 1.地形地貌:城区 2.光缆芯数:288芯 3.架设方式:架空 | 千米条 | 6.46
8 | TX44001004 | 敷设管道光缆 | 1.敷设塑料子管孔数:5孔 2.子管内径:28mm | 千米条 | 9.343
9 | TX44001007 | 敷设管道光缆 | 1.敷设方式:管道 2.光缆芯数:24芯 | 千米条 | 6.991
10 | TX44001008 | 敷设管道光缆 | 1.敷设方式:管道 2.光缆芯数:48芯 | 千米条 | 10.9
11 | TX44001012 | 敷设管道光缆 | 1.敷设方式:管道 2.光缆芯数:144芯 | 千米条 | 17.848
12 | TX44001014 | 敷设管道光缆 | 1.敷设方式:管道 2.光缆芯数:288芯 | 千米条 | 15.324
13 | TX44005001 | 安装引上钢管 | 1.引上钢管规格:φ80×3.75×3000mm 2.安装位置:电杆 | 百米条 | 1.5
14 | TX44005006 | 敷设进局光缆 | 1.进局方式:引上光缆 2.光缆芯数:24芯 | 百米条 | 1.96
15 | TX44005007 | 敷设进局光缆 | 1.进局方式:引上光缆 2.光缆芯数:48芯 | 百米条 | 2.03
16 | TX44005012 | 敷设进局光缆 | 1.进局方式:引上光缆 2.光缆芯数:144芯 | 百米条 | 4.13
17 | TX44005014 | 敷设进局光缆 | 1.进局方式:引上光缆 2.光缆芯数:288芯 | 百米条 | 3.57
18 | TX45001002 | 光缆割接接续 | 1.光缆芯数:24芯 | 头 | 36
19 | TX45001003 | 光缆割接接续 | 1.光缆芯数:48芯 | 头 | 80
20 | TX45001007 | 光缆割接接续 | 1.光缆芯数:144芯 | 头 | 68
21 | TX45001009 | 光缆割接接续 | 1.光缆芯数:288芯 | 头 | 68
本页小计
表—06
分部分项工程量清单与计价表
工程名称：通信光缆永迁工程 |  |  |  |  | 标段： |  |  | 第2页 共3页
序号 | 项目编码 | 项目名称 | 项目特征描述 | 计量 单位 | 工程量 | 金额(元)
[6 empty] | 综合单价 |  | 合 价 | 其中： 暂估价
22 | TX45004002 | 中继段光缆测试 | 1.中继段长度:40km以下 2.光缆芯数:24芯以下 3.双窗口测试 | 中继段 | 18
23 | TX45004003 | 中继段光缆测试 | 1.中继段长度:40km以下 2.光缆芯数:48芯以下 3.双窗口测试 | 中继段 | 40
24 | TX45004006 | 中继段光缆测试 | 1.中继段长度:40km以下 2.光缆芯数:144芯以下 3.双窗口测试 | 中继段 | 34
25 | TX45004008 | 中继段光缆测试 | 1.中继段长度:40km以下 2.光缆芯数:288芯以下 3.双窗口测试 | 中继段 | 34
26 | TX44001021 | 拆除管道光缆 | 1.敷设方式:管道 2.光缆芯数:36芯 以下 | 千米条 | 1.153
27 | TX44001022 | 拆除管道光缆 | 1.敷设方式:管道 2.光缆芯数:60芯 以下 | 千米条 | 2.982
28 | TX44001024 | 拆除管道光缆 | 1.敷设方式:管道 2.光缆芯数:144芯 以下 | 千米条 | 3.3
29 | TX44001025 | 拆除管道光缆 | 1.敷设方式:管道 2.光缆芯数:288芯 以下 | 千米条 | 3.3
30 | TX43001002 | 拆除水泥电杆 | 1.电杆规格:9m以下 2.立杆处土质:综合土 | 根 | 37
31 | TX43001003 | 拆除电杆地线 | 1.拆除电杆地线 | 根 | 2
32 | TX43001003 | 拆除水泥电杆拉线 | 1.拉线规格:7/2.6单股 2.拉线处土质:综合土 | 根 | 7
33 | TX43004002 | 拆除吊线 | 1.地形地貌:城区 2.拉线规格:7/2.6 3.安装位置:水泥杆 | 千米条 | 1.037
34 | TX43006013 | 拆除光缆 | 1.地形地貌:城区 2.光缆芯数:36芯以下 3.架设方式:架空 | 千米条 | 8.229
35 | TX43006014 | 拆除光缆 | 1.地形地貌:城区 2.光缆芯数:72芯以下 3.架设方式:架空 | 千米条 | 16.208
36 | TX43006015 | 拆除光缆 | 1.地形地貌:城区 2.光缆芯数:144芯以下 3.架设方式:架空 | 千米条 | 15.19
37 | TX43006016 | 拆除光缆 | 1.地形地貌:城区 2.光缆芯数:288芯以下 3.架设方式:架空 | 千米条 | 15.182
本页小计
表—06
分部分项工程量清单与计价表
工程名称：通信光缆永迁工程 |  |  |  |  | 标段： |  |  | 第3页 共3页
序号 | 项目编码 | 项目名称 | 项目特征描述 | 计量 单位 | 工程量 | 金额(元)
[6 empty] | 综合单价 |  | 合 价 | 其中： 暂估价
38 | TX44005018 | 拆除引上钢管 | 1.拆除引上钢管规格:φ80mm 2.安装位置:电杆 | 百米条 | 0.51
39 | TX44005020 | 敷设进局光缆 | 1.拆除各种引上光缆 | 百米条 | 5.95
本页小计
合 计
表—06

## 06 表-07 招标工程量清单综合单价分析表
工程量清单综合单价分析表
工程名称：通信光缆永迁工程 | [6 empty] | 标段： | [6 empty] | 第1页 共1页
项目编码 | (0) |  |  | 项目名称 | [9 empty] | 计量单位
清单综合单价组成明细
定额 编号 | 定额名称 |  | 定额 单位 | 数量 | 单 价 | [5 empty] | 合 价
[5 empty] | 人工费 | 材料费 | 机械费 |  | 管理费 和利润 |  | 人工费 |  | 材料费 | 机械费 |  | 管理费 和利润
人工单价 |  |  | 小 计
未计价材料费
清单项目综合单价
主要材料名称、规格、型号 |  |  |  |  | 单位 | 数量 |  | 单价 (元) |  | 合价 (元) |  |  | 暂估单价 (元) |  | 暂估合价 (元)
其他材料费
材料费小计
表—07

## 06 表-8 措施项目清单
措施项目清单与计价表(一)
工程名称：通信光缆永迁工程 |  |  |  | 标段： |  | 第1页 共1页
序号 | 项 目 名 称 |  | 计 算 基 础 | 费率(%) |  | 金额
1 | 文明施工费 |  | 人工费×1.5/100
2 | 工地器材搬运费 |  | 人工费×3.4/100
3 | 工程干扰费 |  | 人工费×6/100
4 | 工程点交、场地清理费 |  | 人工费×3.3/100
5 | 临时设施费 |  | 人工费×2.6/100
6 | 工程车辆使用费 |  | 人工费×5/100
7 | 夜间施工增加费 |  | 人工费×2.5/100
8 | 冬雨季施工增加费 |  | 人工费×2.5/100
9 | 生产工具用具使用费 |  | 人工费×1.5/100
10 | 施工用水电蒸汽费
11 | 特殊地区施工增加费 |  | 计取按8元/工日标准
12 | 已完工程及设备保护费 |  | 人工费×2/100
13 | 运土费
14 | 施工队伍调遣费 |  | 单程调遣费定额×调遣人数×2
调遣里程(km)
单程调遣费
调遣人数
15 | 大型施工机械调遣费 |  | 2×[单程运价×调遣运距×总吨位]
合 计
表—8

## 06 表-10 其他项目清单
其他项目清单与计价汇总表
工程名称：通信光缆永迁工程 |  |  |  | 标段： |  | 第1页 共1页
序号 | 项目名称 |  | 计算单位 | 金额(元) |  | 备注
1 | 暂列金额 |  | 项 | 164484.48 |  | 明细详见表-10-1
2 | 暂估价 |  | 项
2.1 | 材料暂估价 |  | 项 |  |  | 明细详见表-10-2
2.2 | 配套专业工程暂估价 |  | 项 |  |  | 明细详见表-10-3
3 | 计日工 |  | 项 |  |  | 明细详见表-10-4
4 | 总承包服务费 |  | 项 |  |  | 明细详见表-10-5
5 | 设计及勘察费 |  | 项
合 计 |  |  |  | 164484.48
表—10

## 06 表-10-1 暂列金额清单
暂列金额明细表
工程名称：通信光缆永迁工程 |  |  |  | 标段： |  | 第1页 共1页
序号 | 项目名称 |  | 计算单位 | 金额(元) |  | 备注
1 | 暂列金额 |  | 项 | 164484.48
2 |  |  | 项
3 |  |  | 项
4 |  |  | 项
5 |  |  | 项
6 |  |  | 项
7 |  |  | 项
8 |  |  | 项
9 |  |  | 项
10 |  |  | 项
11 |  |  | 项
12 |  |  | 项
13 |  |  | 项
14 |  |  | 项
15 |  |  | 项
合 计 |  |  |  | 164484.48
表—10—1

## 06 表-11 规费、税金项目清单
规费、税金项目清单与计价表
工程名称：通信光缆永迁工程 |  |  |  | 标段： |  | 第1页 共1页
序号 | 项目名称 |  | 计算基础 |  | 费率(%) | 金额(元)
1 | 规费
1.1 | 工程排污费
1.2 | 社会保障费 |  | 人工费
1.3 | 住房公积金 |  | 人工费
1.4 | 危险作业意外伤害保险费 |  | 人工费
2 | 销项税额 |  | 分部分项工程费+措施项目费+规费
3 | 安全生产费 |  | 建筑安装工程费
合计
表—11