## 03 表-02 招标工程项目汇总表
工程项目汇总表
工程名称：通信管线迁改工程 | [6 empty] | 第1页 共1页
序号 | 单项(单位)工程名称 |  | 金额(元) | 其 中
|  |  |  | 暂估价 (元) | 文明施工费 (元) | 规费 (元) | 安全生产费 (元)
通信管线迁改工程
一 | 单项工程
1 | 通信管道临迁工程
2 | 通信管道永迁工程
3 | 通信光缆临迁工程
4 | 通信光缆永迁工程
合计
表—02

## 03 表-03 招标单位工程汇总表
单位工程汇总表
工程名称：通信管道临迁工程 |  |  | 标段： |  | 第1页 共1页
序号 | 汇总内容 |  | 金额(元) |  | 其中:暂估价(元)
1 | 分部分项工程
1.1 | 其中:光电缆设备
2 | 措施项目
2.1 | 文明施工费
3 | 其他项目
4 | 规费
6 | 安全生产费
合计=1+2+3+4+5+6
表—03

## 03 表-06 分部分项工程量清单
分部分项工程量清单与计价表
工程名称：通信管道临迁工程 |  |  |  |  | 标段： |  |  | 第1页 共1页
序号 | 项目编码 | 项目名称 | 项目特征描述 | 计量 单位 | 工程量 | 金额(元)
[6 empty] | 综合单价 |  | 合 价 | 其中： 暂估价
1 | TX51001001 | 通线管道施工测量 | 1.核对图纸 2.复查路由位置和人（手）孔高程 3.定位放线、做标记 | km | 0.032
2 | TX51002008 | 人工开挖路面 | 1.路面类型:砂石 2.路面厚度:100mm以下 | ㎡ | 30
3 | TX51003001 | 开挖管道沟及人（手）孔坑 | 1.土质类型:硬土、砂砾土 2.地下水位:弱水流 | m3 | 36
4 | TX51004001 | 回填土方 | 1.回填方式:夯填石粉 | m3 | 24
5 | TX52002001 | 敷设塑料管道 | 1.塑料管规格=110mm 2.基础厚度及混凝土强度等级:80mm,C15 3.管孔排列方式：1×1孔 4.管道填充水泥砂浆配比:M7.5 | m | 22
6 | TX52002015 | 敷设塑料管道 | 1.塑料管规格=110mm 2.基础厚度及混凝土强度等级:80mm,C15 3.管孔排列方式：6×5-2孔 4.管道填充水泥砂浆配比:M7.5 | m | 10
7 | TX52002017 | 敷设塑料管道 | 1.塑料管规格=100mm 2.交接箱底座弯管 | 根 | 16
8 | TX46004001 | 安装光(电)缆落地式交接箱基座 | 砖砌基座,贴瓷片,接地. | 个 | 4
9 | TX54004001 | 人孔壁开窗口 | 1.开凿人孔壁 2.修整、抹平窗口 | 处 | 12
10 | TX54006001 | 拆除旧手孔 | 1.拆除：手孔 2.清理现场 | 个 | 6
11 | TX54007001 | 拆除旧管道 | 1.拆除 2.清理现场 | 孔米 | 4645
本页小计
合 计
表—06

## 03 表-07 招标工程量清单综合单价分析表
工程量清单综合单价分析表
工程名称：通信管道临迁工程 | [6 empty] | 标段： | [6 empty] | 第1页 共1页
项目编码 | (0) |  |  | 项目名称 | [9 empty] | 计量单位
清单综合单价组成明细
定额 编号 | 定额名称 |  | 定额 单位 | 数量 | 单 价 | [5 empty] | 合 价
[5 empty] | 人工费 | 材料费 | 机械费 |  | 管理费 和利润 |  | 人工费 |  | 材料费 | 机械费 |  | 管理费 和利润
人工单价 |  |  | 小 计
未计价材料费
清单项目综合单价
主要材料名称、规格、型号 |  |  |  |  | 单位 | 数量 |  | 单价 (元) |  | 合价 (元) |  |  | 暂估单价 (元) |  | 暂估合价 (元)
其他材料费
材料费小计
表—07

## 03 表-8 措施项目清单
措施项目清单与计价表(一)
工程名称：通信管道临迁工程 |  |  |  | 标段： |  | 第1页 共1页
序号 | 项 目 名 称 |  | 计 算 基 础 | 费率(%) |  | 金额
1 | 文明施工费 |  | 人工费×1.5/100
2 | 工地器材搬运费 |  | 人工费×1.2/100
3 | 工程干扰费 |  | 人工费×6/100
4 | 工程点交、场地清理费 |  | 人工费×1.4/100
5 | 临时设施费 |  | 人工费×6.1/100
6 | 工程车辆使用费 |  | 人工费×2.2/100
7 | 夜间施工增加费 |  | 人工费×2.5/100
8 | 冬雨季施工增加费 |  | 人工费×2.5/100
9 | 生产工具用具使用费 |  | 人工费×1.5/100
10 | 施工用水电蒸汽费
11 | 特殊地区施工增加费 |  | 计取按8元/工日标准
12 | 已完工程及设备保护费 |  | 人工费×1.8/100
13 | 运土费
14 | 余泥渣土消纳费
15 | 施工队伍调遣费 |  | 单程调遣费定额×调遣人数×2
调遣里程(km)
单程调遣费
调遣人数
16 | 大型施工机械调遣费 |  | 2×[单程运价×调遣运距×总吨位]
合 计
表—8

## 03 表-10 其他项目清单
其他项目清单与计价汇总表
工程名称：通信管道临迁工程 |  |  |  | 标段： |  | 第1页 共1页
序号 | 项目名称 |  | 计算单位 | 金额(元) |  | 备注
1 | 暂列金额 |  | 项 | 1503.79 |  | 明细详见表-10-1
2 | 暂估价 |  | 项
2.1 | 材料暂估价 |  | 项 |  |  | 明细详见表-10-2
2.2 | 配套专业工程暂估价 |  | 项 |  |  | 明细详见表-10-3
3 | 计日工 |  | 项 |  |  | 明细详见表-10-4
4 | 总承包服务费 |  | 项 |  |  | 明细详见表-10-5
5 | 设计及勘察费 |  | 项
合 计 |  |  |  | 1503.79
表—10

## 03 表-10-1 暂列金额清单
暂列金额明细表
工程名称：通信管道临迁工程 |  |  |  | 标段： |  | 第1页 共1页
序号 | 项目名称 |  | 计算单位 | 金额(元) |  | 备注
1 | 暂列金额 |  | 项 | 1503.79
2 |  |  | 项
3 |  |  | 项
4 |  |  | 项
5 |  |  | 项
6 |  |  | 项
7 |  |  | 项
8 |  |  | 项
9 |  |  | 项
10 |  |  | 项
11 |  |  | 项
12 |  |  | 项
13 |  |  | 项
14 |  |  | 项
15 |  |  | 项
合 计 |  |  |  | 1503.79
表—10—1

## 03 表-11 规费、税金项目清单
规费、税金项目清单与计价表
工程名称：通信管道临迁工程 |  |  |  | 标段： |  | 第1页 共1页
序号 | 项目名称 |  | 计算基础 |  | 费率(%) | 金额(元)
1 | 规费
1.1 | 工程排污费
1.2 | 社会保障费 |  | 人工费
1.3 | 住房公积金 |  | 人工费
1.4 | 危险作业意外伤害保险费 |  | 人工费
2 | 销项税额 |  | 分部分项工程费+措施项目费+规费
3 | 安全生产费 |  | 建筑安装工程费
合计
表—11

## 04 表-03 招标单位工程汇总表
单位工程汇总表
工程名称：通信管道永迁工程 |  |  | 标段： |  | 第1页 共1页
序号 | 汇总内容 |  | 金额(元) |  | 其中:暂估价(元)
1 | 分部分项工程
1.1 | 其中:光电缆设备
2 | 措施项目
2.1 | 文明施工费
3 | 其他项目
4 | 规费
6 | 安全生产费
合计=1+2+3+4+5+6
表—03

## 04 表-06 分部分项工程量清单
分部分项工程量清单与计价表
工程名称：通信管道永迁工程 |  |  |  |  | 标段： |  |  | 第1页 共2页
序号 | 项目编码 | 项目名称 | 项目特征描述 | 计量 单位 | 工程量 | 金额(元)
[6 empty] | 综合单价 |  | 合 价 | 其中： 暂估价
1 | TX51001001 | 通线管道施工测量 | 1.核对图纸 2.复查路由位置和人（手）孔高程 3.定位放线、做标记 | km | 0.548
2 | TX51002008 | 人工开挖路面 | 1.路面类型:砂石 2.路面厚度:100mm以下 | ㎡ | 771
3 | TX51003001 | 开挖管道沟及人（手）孔坑 | 1.土质类型:硬土、砂砾土 2.地下水位:弱水流 | m3 | 1168
4 | TX51004001 | 回填土方 | 1.回填方式:夯填石粉 | m3 | 710
5 | TX52002001 | 敷设塑料管道 | 1.塑料管规格=110mm 2.基础厚度及混凝土强度等级:80mm,C15 3.管孔排列方式：1×1孔 4.管道填充水泥砂浆配比:M7.5 | m | 169
6 | TX52002006 | 敷设塑料管道 | 1.塑料管规格=110mm 2.基础厚度及混凝土强度等级:80mm,C15 3.管孔排列方式：4孔底 4.管道填充水泥砂浆配比:M7.5 | m | 70
7 | TX52002013 | 敷设塑料管道 | 1.塑料管规格=110mm 2.基础厚度及混凝土强度等级:80mm,C15 3.管孔排列方式：5×4孔 4.管道填充水泥砂浆配比:M7.5 | m | 166
8 | TX52002023 | 敷设塑料管道 | 1.塑料管规格=110mm 2.基础厚度及混凝土强度等级:80mm,C15 3.管孔排列方式：5×5-4孔 4.管道填充水泥砂浆配比:M7.5 | m | 15
9 | TX52002015 | 敷设塑料管道 | 1.塑料管规格=110mm 2.基础厚度及混凝土强度等级:80mm,C15 3.管孔排列方式：6×5-2孔 4.管道填充水泥砂浆配比:M7.5 | m | 64
10 | TX52002016 | 敷设塑料管道 | 1.塑料管规格=110mm 2.基础厚度及混凝土强度等级:80mm,C15 3.管孔排列方式：6×7孔 4.管道填充水泥砂浆配比:M7.5 | m | 64
11 | TX53001003 | 砖砌人孔 | 1.上覆作业方式:现场浇筑 2.人孔型号:中号直通型 3.碎石底基:20cmm | 个 | 2
本页小计
表—06
分部分项工程量清单与计价表
工程名称：通信管道永迁工程 |  |  |  |  | 标段： |  |  | 第2页 共2页
序号 | 项目编码 | 项目名称 | 项目特征描述 | 计量 单位 | 工程量 | 金额(元)
[6 empty] | 综合单价 |  | 合 价 | 其中： 暂估价
12 | TX53001004 | 砖砌人孔 | 1.上覆作业方式:现场浇筑 2.人孔型号:中号三通型 3.碎石底基:20cm | 个 | 3
13 | TX53001006 | 砖砌人孔 | 1.上覆作业方式:现场浇筑 2.人孔型号:大号三通型 3.碎石底基:20cm | 个 | 2
14 | TX53003002 | 砖砌手孔 | 1.上覆作业方式:现场吊装 2.手孔型号:90×120 | 个 | 3
15 | TX53003004 | 砖砌手孔 | 1.上覆作业方式:现场浇筑 2.人孔型号:大号手孔 | 个 | 1
16 | TX54004001 | 人孔壁开窗口 | 1.开凿人孔壁 2.修整、抹平窗口 | 处 | 12
17 | TX54007001 | 拆除旧管道 | 1.拆除 2.清理现场 | 孔米 | 398
本页小计
合 计
表—06

## 04 表-07 招标工程量清单综合单价分析表
工程量清单综合单价分析表
工程名称：通信管道永迁工程 | [6 empty] | 标段： | [6 empty] | 第1页 共1页
项目编码 | (0) |  |  | 项目名称 | [9 empty] | 计量单位
清单综合单价组成明细
定额 编号 | 定额名称 |  | 定额 单位 | 数量 | 单 价 | [5 empty] | 合 价
[5 empty] | 人工费 | 材料费 | 机械费 |  | 管理费 和利润 |  | 人工费 |  | 材料费 | 机械费 |  | 管理费 和利润
人工单价 |  |  | 小 计
未计价材料费
清单项目综合单价
主要材料名称、规格、型号 |  |  |  |  | 单位 | 数量 |  | 单价 (元) |  | 合价 (元) |  |  | 暂估单价 (元) |  | 暂估合价 (元)
其他材料费
材料费小计
表—07

## 04 表-8 措施项目清单
措施项目清单与计价表(一)
工程名称：通信管道永迁工程 |  |  |  | 标段： |  | 第1页 共1页
序号 | 项 目 名 称 |  | 计 算 基 础 | 费率(%) |  | 金额
1 | 文明施工费 |  | 人工费×1.5/100
2 | 工地器材搬运费 |  | 人工费×1.2/100
3 | 工程干扰费 |  | 人工费×6/100
4 | 工程点交、场地清理费 |  | 人工费×1.4/100
5 | 临时设施费 |  | 人工费×6.1/100
6 | 工程车辆使用费 |  | 人工费×2.2/100
7 | 夜间施工增加费 |  | 人工费×2.5/100
8 | 冬雨季施工增加费 |  | 人工费×2.5/100
9 | 生产工具用具使用费 |  | 人工费×1.5/100
10 | 施工用水电蒸汽费
11 | 特殊地区施工增加费 |  | 计取按8元/工日标准
12 | 已完工程及设备保护费 |  | 人工费×1.8/100
13 | 运土费
14 | 余泥渣土消纳费
15 | 施工队伍调遣费 |  | 单程调遣费定额×调遣人数×2
调遣里程(km)
单程调遣费
调遣人数
16 | 大型施工机械调遣费 |  | 2×[单程运价×调遣运距×总吨位]
合 计
表—8

## 04 表-10 其他项目清单
其他项目清单与计价汇总表
工程名称：通信管道永迁工程 |  |  |  | 标段： |  | 第1页 共1页
序号 | 项目名称 |  | 计算单位 | 金额(元) |  | 备注
1 | 暂列金额 |  | 项 | 23568.32 |  | 明细详见表-10-1
2 | 暂估价 |  | 项
2.1 | 材料暂估价 |  | 项 |  |  | 明细详见表-10-2
2.2 | 配套专业工程暂估价 |  | 项 |  |  | 明细详见表-10-3
3 | 计日工 |  | 项 |  |  | 明细详见表-10-4
4 | 总承包服务费 |  | 项 |  |  | 明细详见表-10-5
5 | 设计及勘察费 |  | 项
合 计 |  |  |  | 23568.32
表—10

## 04 表-10-1 暂列金额清单
暂列金额明细表
工程名称：通信管道永迁工程 |  |  |  | 标段： |  | 第1页 共1页
序号 | 项目名称 |  | 计算单位 | 金额(元) |  | 备注
1 | 暂列金额 |  | 项 | 23568.32
2 |  |  | 项
3 |  |  | 项
4 |  |  | 项
5 |  |  | 项
6 |  |  | 项
7 |  |  | 项
8 |  |  | 项
9 |  |  | 项
10 |  |  | 项
11 |  |  | 项
12 |  |  | 项
13 |  |  | 项
14 |  |  | 项
15 |  |  | 项
合 计 |  |  |  | 23568.32
表—10—1

## 04 表-11 规费、税金项目清单
规费、税金项目清单与计价表
工程名称：通信管道永迁工程 |  |  |  | 标段： |  | 第1页 共1页
序号 | 项目名称 |  | 计算基础 |  | 费率(%) | 金额(元)
1 | 规费
1.1 | 工程排污费
1.2 | 社会保障费 |  | 人工费
1.3 | 住房公积金 |  | 人工费
1.4 | 危险作业意外伤害保险费 |  | 人工费
2 | 销项税额 |  | 分部分项工程费+措施项目费+规费
3 | 安全生产费 |  | 建筑安装工程费
合计
表—11

## 05 表-03 招标单位工程汇总表
单位工程汇总表
工程名称：通信光缆临迁工程 |  |  | 标段： |  | 第1页 共1页
序号 | 汇总内容 |  | 金额(元) |  | 其中:暂估价(元)
1 | 分部分项工程
1.1 | 其中:光电缆设备
2 | 措施项目
2.1 | 文明施工费
3 | 其他项目
4 | 规费
6 | 安全生产费
合计=1+2+3+4+5+6
表—03

## 05 表-06 分部分项工程量清单
分部分项工程量清单与计价表
工程名称：通信光缆临迁工程 |  |  |  |  | 标段： |  |  | 第1页 共3页
序号 | 项目编码 | 项目名称 | 项目特征描述 | 计量 单位 | 工程量 | 金额(元)
[6 empty] | 综合单价 |  | 合 价 | 其中： 暂估价
1 | TX41001001 | 敷设光（电）缆施工测量 | 1.光（电）缆敷设方式:架空 | km | 0.711
2 | TX41001002 | 敷设光（电）缆施工测量 | 1.光（电）缆敷设方式:管道 | km | 0.5
3 | TX41001003 | 敷设光（电）缆施工测量 | 1、单盘光缆 2、外观检验 3、双窗测试 4、测试传输特性、记录、整理测试资料 | 芯盘 | 5256
4 | TX43001001 | 立水泥电杆 | 1.地形地貌:城区 2.电杆规格:150×7 3.立杆处土质:综合土 4.附属装置:地线 | 根 | 17
5 | TX44005006 | 安装引上钢管 | 1.引上钢管规格:φ80×3.75×3000mm 2.安装位置:电杆 | 百米条 | 1.77
6 | TX43006017 | 架设吊线 | 1.地形地貌:城区 2.吊线规格:7/2.6 3.架设方式:架空 | 千米条 | 0.496
7 | TX43006003 | 架设光缆 | 1.地形地貌:城区 2.光缆芯数:24芯 3.架设方式:架空 | 千米条 | 12.943
8 | TX43006004 | 架设光缆 | 1.地形地貌:城区 2.光缆芯数:48芯 3.架设方式:架空 | 千米条 | 12.583
9 | TX43006017 | 架设光缆 | 1.地形地貌:城区 2.光缆芯数:144芯 3.架设方式:架空 | 千米条 | 17.661
10 | TX43006011 | 架设光缆 | 1.地形地貌:城区 2.光缆芯数:288芯 3.架设方式:架空 | 千米条 | 18.141
11 | TX44001004 | 敷设管道光缆 | 1.敷设塑料子管孔数:5孔 2.子管内径:28mm | 千米条 | 2.556
12 | TX44001007 | 敷设管道光缆 | 1.敷设方式:管道 2.光缆芯数:24芯 | 千米条 | 3.705
13 | TX44001008 | 敷设管道光缆 | 1.敷设方式:管道 2.光缆芯数:48芯 | 千米条 | 3
14 | TX44001012 | 敷设管道光缆 | 1.敷设方式:管道 2.光缆芯数:144芯 | 千米条 | 3.522
15 | TX44001014 | 敷设管道光缆 | 1.敷设方式:管道 2.光缆芯数:288芯 | 千米条 | 2.968
16 | TX44005006 | 敷设进局光缆 | 1.进局方式:引上光缆 2.光缆芯数:24芯 | 百米条 | 2.52
17 | TX44005007 | 敷设进局光缆 | 1.进局方式:引上光缆 2.光缆芯数:48芯 | 百米条 | 2.45
18 | TX44005012 | 敷设进局光缆 | 1.进局方式:引上光缆 2.光缆芯数:144芯 | 百米条 | 2.87
19 | TX44005014 | 敷设进局光缆 | 1.进局方式:引上光缆 2.光缆芯数:288芯 | 百米条 | 2.52
20 | TX45001002 | 光缆割接接续 | 1.光缆芯数:24芯 | 头 | 56
21 | TX45001003 | 光缆割接接续 | 1.光缆芯数:48芯 | 头 | 59
本页小计
表—06
分部分项工程量清单与计价表
工程名称：通信光缆临迁工程 |  |  |  |  | 标段： |  |  | 第2页 共3页
序号 | 项目编码 | 项目名称 | 项目特征描述 | 计量 单位 | 工程量 | 金额(元)
[6 empty] | 综合单价 |  | 合 价 | 其中： 暂估价
22 | TX45001007 | 光缆割接接续 | 1.光缆芯数:144芯 | 头 | 70
23 | TX45001009 | 光缆割接接续 | 1.光缆芯数:288芯 | 头 | 72
24 | TX45002001 | 光缆成端接头 | 1.光缆程式:单芯 2.束状光缆 | 芯 | 1008
25 | TX45002002 | 光缆成端接头 | 1.光缆程式:单芯 2.带状光缆 | 芯 | 8928
26 | TX45004002 | 中继段光缆测试 | 1.中继段长度:40km以下 2.光缆芯数:24芯以下 3.双窗口测试 | 中继段 | 36
27 | TX45004003 | 中继段光缆测试 | 1.中继段长度:40km以下 2.光缆芯数:48芯以下 3.双窗口测试 | 中继段 | 36
28 | TX45004006 | 中继段光缆测试 | 1.中继段长度:40km以下 2.光缆芯数:144芯以下 3.双窗口测试 | 中继段 | 46
29 | TX45004008 | 中继段光缆测试 | 1.中继段长度:40km以下 2.光缆芯数:288芯以下 3.双窗口测试 | 中继段 | 46
30 | TX46015001 | 安装光缆落地式交接箱 | 1.交接箱基座结构:砖砌 2.交接箱容量:576芯 | 个 | 4
31 | TX44001021 | 拆除管道光缆 | 1.敷设方式:管道 2.光缆芯数:36芯 以下 | 千米条 | 3.954
32 | TX44001022 | 拆除管道光缆 | 1.敷设方式:管道 2.光缆芯数:60芯 以下 | 千米条 | 4.332
33 | TX44001024 | 拆除管道光缆 | 1.敷设方式:管道 2.光缆芯数:144芯 以下 | 千米条 | 3.678
34 | TX44001025 | 拆除管道光缆 | 1.敷设方式:管道 2.光缆芯数:288芯 以下 | 千米条 | 3.024
35 | TX43001002 | 拆除水泥电杆 | 1.电杆规格:9m以下 2.立杆处土质:综合土 | 根 | 9
36 | TX43001003 | 拆除电杆地线 | 1.拆除电杆地线 | 根 | 3
37 | TX43006013 | 拆除光缆 | 1.地形地貌:城区 2.光缆芯数:36芯以下 3.架设方式:架空 | 千米条 | 11.392
38 | TX43006014 | 拆除光缆 | 1.地形地貌:城区 2.光缆芯数:72芯以下 3.架设方式:架空 | 千米条 | 11.08
39 | TX43006015 | 拆除光缆 | 1.地形地貌:城区 2.光缆芯数:144芯以下 3.架设方式:架空 | 千米条 | 15.967
本页小计
表—06
分部分项工程量清单与计价表
工程名称：通信光缆临迁工程 |  |  |  |  | 标段： |  |  | 第3页 共3页
序号 | 项目编码 | 项目名称 | 项目特征描述 | 计量 单位 | 工程量 | 金额(元)
[6 empty] | 综合单价 |  | 合 价 | 其中： 暂估价
40 | TX43006016 | 拆除光缆 | 1.地形地貌:城区 2.光缆芯数:288芯以下 3.架设方式:架空 | 千米条 | 16.181
41 | TX44005005 | 拆除引上光缆 | 1.拆除各种引上光缆 | 百米条 | 5.32
本页小计
合 计
表—06

## 05 表-07 招标工程量清单综合单价分析表
工程量清单综合单价分析表
工程名称：通信光缆临迁工程 | [6 empty] | 标段： | [6 empty] | 第1页 共1页
项目编码 | (0) |  |  | 项目名称 | [9 empty] | 计量单位
清单综合单价组成明细
定额 编号 | 定额名称 |  | 定额 单位 | 数量 | 单 价 | [5 empty] | 合 价
[5 empty] | 人工费 | 材料费 | 机械费 |  | 管理费 和利润 |  | 人工费 |  | 材料费 | 机械费 |  | 管理费 和利润
人工单价 |  |  | 小 计
未计价材料费
清单项目综合单价
主要材料名称、规格、型号 |  |  |  |  | 单位 | 数量 |  | 单价 (元) |  | 合价 (元) |  |  | 暂估单价 (元) |  | 暂估合价 (元)
其他材料费
材料费小计
表—07

## 05 表-8 措施项目清单
措施项目清单与计价表(一)
工程名称：通信光缆临迁工程 |  |  |  | 标段： |  | 第1页 共1页
序号 | 项 目 名 称 |  | 计 算 基 础 | 费率(%) |  | 金额
1 | 文明施工费 |  | 人工费×1.5/100
2 | 工地器材搬运费 |  | 人工费×3.4/100
3 | 工程干扰费 |  | 人工费×6/100
4 | 工程点交、场地清理费 |  | 人工费×3.3/100
5 | 临时设施费 |  | 人工费×2.6/100
6 | 工程车辆使用费 |  | 人工费×5/100
7 | 夜间施工增加费 |  | 人工费×2.5/100
8 | 冬雨季施工增加费 |  | 人工费×2.5/100
9 | 生产工具用具使用费 |  | 人工费×1.5/100
10 | 施工用水电蒸汽费
11 | 特殊地区施工增加费 |  | 计取按8元/工日标准
12 | 已完工程及设备保护费 |  | 人工费×2/100
13 | 运土费
14 | 施工队伍调遣费 |  | 单程调遣费定额×调遣人数×2
调遣里程(km)
单程调遣费
调遣人数
15 | 大型施工机械调遣费 |  | 2×[单程运价×调遣运距×总吨位]
合 计
表—8

## 05 表-10 其他项目清单
其他项目清单与计价汇总表
工程名称：通信光缆临迁工程 |  |  |  | 标段： |  | 第1页 共1页
序号 | 项目名称 |  | 计算单位 | 金额(元) |  | 备注
1 | 暂列金额 |  | 项 | 175041.4 |  | 明细详见表-10-1
2 | 暂估价 |  | 项
2.1 | 材料暂估价 |  | 项 |  |  | 明细详见表-10-2
2.2 | 配套专业工程暂估价 |  | 项 |  |  | 明细详见表-10-3
3 | 计日工 |  | 项 |  |  | 明细详见表-10-4
4 | 总承包服务费 |  | 项 |  |  | 明细详见表-10-5
5 | 设计及勘察费 |  | 项
合 计 |  |  |  | 175041.40
表—10

## 05 表-10-1 暂列金额清单
暂列金额明细表
工程名称：通信光缆临迁工程 |  |  |  | 标段： |  | 第1页 共1页
序号 | 项目名称 |  | 计算单位 | 金额(元) |  | 备注
1 | 暂列金额 |  | 项 | 175041.4
2 |  |  | 项
3 |  |  | 项
4 |  |  | 项
5 |  |  | 项
6 |  |  | 项
7 |  |  | 项
8 |  |  | 项
9 |  |  | 项
10 |  |  | 项
11 |  |  | 项
12 |  |  | 项
13 |  |  | 项
14 |  |  | 项
15 |  |  | 项
合 计 |  |  |  | 175041.40
表—10—1

## 05 表-11 规费、税金项目清单
规费、税金项目清单与计价表
工程名称：通信光缆临迁工程 |  |  |  | 标段： |  | 第1页 共1页
序号 | 项目名称 |  | 计算基础 |  | 费率(%) | 金额(元)
1 | 规费
1.1 | 工程排污费
1.2 | 社会保障费 |  | 人工费
1.3 | 住房公积金 |  | 人工费
1.4 | 危险作业意外伤害保险费 |  | 人工费
2 | 销项税额 |  | 分部分项工程费+措施项目费+规费
3 | 安全生产费 |  | 建筑安装工程费
合计
表—11

## 06 表-03 招标单位工程汇总表
单位工程汇总表
工程名称：通信光缆永迁工程 |  |  | 标段： |  | 第1页 共1页
序号 | 汇总内容 |  | 金额(元) |  | 其中:暂估价(元)
1 | 分部分项工程
1.1 | 其中:光电缆设备
2 | 措施项目
2.1 | 文明施工费
3 | 其他项目
4 | 规费
6 | 安全生产费
合计=1+2+3+4+5+6
表—03

## 06 表-06 分部分项工程量清单
分部分项工程量清单与计价表
工程名称：通信光缆永迁工程 |  |  |  |  | 标段： |  |  | 第1页 共3页
序号 | 项目编码 | 项目名称 | 项目特征描述 | 计量 单位 | 工程量 | 金额(元)
[6 empty] | 综合单价 |  | 合 价 | 其中： 暂估价
1 | TX41001001 | 敷设光（电）缆施工测量 | 1.光（电）缆敷设方式:架空 | km | 1.542
2 | TX41001002 | 敷设光（电）缆施工测量 | 1.光（电）缆敷设方式:管道 | km | 1.287
3 | TX41001003 | 敷设光（电）缆施工测量 | 1、单盘光缆 2、外观检验 3、双窗测试 4、测试传输特性、记录、整理测试资料 | 芯盘 | 5616
4 | TX43006003 | 架设光缆 | 1.地形地貌:城区 2.光缆芯数:24芯 3.架设方式:架空 | 千米条 | 8.55
5 | TX43006004 | 架设光缆 | 1.地形地貌:城区 2.光缆芯数:48芯 3.架设方式:架空 | 千米条 | 7.935
6 | TX43006009 | 架设光缆 | 1.地形地貌:城区 2.光缆芯数:144芯 3.架设方式:架空 | 千米条 | 11.845
7 | TX43006011 | 架设光缆 | 1.地形地貌:城区 2.光缆芯数:288芯 3.架设方式:架空 | 千米条 | 11.79
8 | TX44001004 | 敷设管道光缆 | 1.敷设塑料子管孔数:5孔 2.子管内径:28mm | 千米条 | 6.397
9 | TX44001007 | 敷设管道光缆 | 1.敷设方式:管道 2.光缆芯数:24芯 | 千米条 | 8.583
10 | TX44001008 | 敷设管道光缆 | 1.敷设方式:管道 2.光缆芯数:48芯 | 千米条 | 9.157
11 | TX44001012 | 敷设管道光缆 | 1.敷设方式:管道 2.光缆芯数:144芯 | 千米条 | 9.99
12 | TX44001014 | 敷设管道光缆 | 1.敷设方式:管道 2.光缆芯数:288芯 | 千米条 | 9.806
13 | TX44005001 | 安装引上钢管 | 1.引上钢管规格:φ80×2.75×3000mm 2.安装位置:电杆 | 百米条 | 1.65
14 | TX44005006 | 敷设进局光缆 | 1.进局方式:引上光缆 2.光缆芯数:24芯 | 百米条 | 2.52
15 | TX44005007 | 敷设进局光缆 | 1.进局方式:引上光缆 2.光缆芯数:48芯 | 百米条 | 2.59
16 | TX44005012 | 敷设进局光缆 | 1.进局方式:引上光缆 2.光缆芯数:144芯 | 百米条 | 3.57
17 | TX44005014 | 敷设进局光缆 | 1.进局方式:引上光缆 2.光缆芯数:288芯 | 百米条 | 3.85
18 | TX45001002 | 光缆割接接续 | 1.光缆芯数:24芯 | 头 | 56
19 | TX45001003 | 光缆割接接续 | 1.光缆芯数:48芯 | 头 | 59
20 | TX45001007 | 光缆割接接续 | 1.光缆芯数:144芯 | 头 | 70
21 | TX45001009 | 光缆割接接续 | 1.光缆芯数:288芯 | 头 | 72
22 | TX45002003 | 光缆成端接头 | 1.光缆程式:单芯 2.束状光缆 | 芯 | 1008
23 | TX45002002 | 光缆成端接头 | 1.光缆程式:单芯 2.带状光缆 | 芯 | 8928
本页小计
表—06
分部分项工程量清单与计价表
工程名称：通信光缆永迁工程 |  |  |  |  | 标段： |  |  | 第2页 共3页
序号 | 项目编码 | 项目名称 | 项目特征描述 | 计量 单位 | 工程量 | 金额(元)
[6 empty] | 综合单价 |  | 合 价 | 其中： 暂估价
24 | TX45004002 | 中继段光缆测试 | 1.中继段长度:40km以下 2.光缆芯数:24芯以下 3.双窗口测试 | 中继段 | 36
25 | TX45004003 | 中继段光缆测试 | 1.中继段长度:40km以下 2.光缆芯数:48芯以下 3.双窗口测试 | 中继段 | 36
26 | TX45004006 | 中继段光缆测试 | 1.中继段长度:40km以下 2.光缆芯数:144芯以下 3.双窗口测试 | 中继段 | 46
27 | TX45004008 | 中继段光缆测试 | 1.中继段长度:40km以下 2.光缆芯数:288芯以下 3.双窗口测试 | 中继段 | 46
28 | TX44001021 | 拆除管道光缆 | 1.敷设方式:管道 2.光缆芯数:36芯 以下 | 千米条 | 3.421
29 | TX44001022 | 拆除管道光缆 | 1.敷设方式:管道 2.光缆芯数:60芯 以下 | 千米条 | 3.764
30 | TX44001024 | 拆除管道光缆 | 1.敷设方式:管道 2.光缆芯数:144芯 以下 | 千米条 | 3.254
31 | TX44001025 | 拆除管道光缆 | 1.敷设方式:管道 2.光缆芯数:288芯 以下 | 千米条 | 2.744
32 | TX43001002 | 拆除水泥电杆 | 1.电杆规格:9m以下 2.立杆处土质:综合土 | 根 | 17
33 | TX43001003 | 拆除水泥电杆拉线 | 1.拉线规格:7/2.6单股 2.拉线处土质:综合土 | 根 | 7
34 | TX43004002 | 拆除吊线 | 1.地形地貌:城区 2.拉线规格:7/2.6 3.安装位置:水泥杆 | 千米条 | 0.496
35 | TX43006013 | 拆除光缆 | 1.地形地貌:城区 2.光缆芯数:36芯以下 3.架设方式:架空 | 千米条 | 12.423
36 | TX43006014 | 拆除光缆 | 1.地形地貌:城区 2.光缆芯数:72芯以下 3.架设方式:架空 | 千米条 | 12.083
37 | TX43006015 | 拆除光缆 | 1.地形地貌:城区 2.光缆芯数:144芯以下 3.架设方式:架空 | 千米条 | 16.931
38 | TX43006016 | 拆除光缆 | 1.地形地貌:城区 2.光缆芯数:288芯以下 3.架设方式:架空 | 千米条 | 16.949
本页小计
表—06
分部分项工程量清单与计价表
工程名称：通信光缆永迁工程 |  |  |  |  | 标段： |  |  | 第3页 共3页
序号 | 项目编码 | 项目名称 | 项目特征描述 | 计量 单位 | 工程量 | 金额(元)
[6 empty] | 综合单价 |  | 合 价 | 其中： 暂估价
39 | TX44005018 | 拆除引上钢管 | 1.拆除引上钢管规格:φ80mm 2.安装位置:电杆 | 百米条 | 1.77
40 | TX44005020 | 拆除引上光缆 | 1.拆除各种引上光缆 | 百米条 | 10.29
本页小计
合 计
表—06

## 06 表-07 招标工程量清单综合单价分析表
工程量清单综合单价分析表
工程名称：通信光缆永迁工程 | [6 empty] | 标段： | [6 empty] | 第1页 共1页
项目编码 | (0) |  |  | 项目名称 | [9 empty] | 计量单位
清单综合单价组成明细
定额 编号 | 定额名称 |  | 定额 单位 | 数量 | 单 价 | [5 empty] | 合 价
[5 empty] | 人工费 | 材料费 | 机械费 |  | 管理费 和利润 |  | 人工费 |  | 材料费 | 机械费 |  | 管理费 和利润
人工单价 |  |  | 小 计
未计价材料费
清单项目综合单价
主要材料名称、规格、型号 |  |  |  |  | 单位 | 数量 |  | 单价 (元) |  | 合价 (元) |  |  | 暂估单价 (元) |  | 暂估合价 (元)
其他材料费
材料费小计
表—07

## 06 表-8 措施项目清单
措施项目清单与计价表(一)
工程名称：通信光缆永迁工程 |  |  |  | 标段： |  | 第1页 共1页
序号 | 项 目 名 称 |  | 计 算 基 础 | 费率(%) |  | 金额
1 | 文明施工费 |  | 人工费×1.5/100
2 | 工地器材搬运费 |  | 人工费×3.4/100
3 | 工程干扰费 |  | 人工费×6/100
4 | 工程点交、场地清理费 |  | 人工费×3.3/100
5 | 临时设施费 |  | 人工费×2.6/100
6 | 工程车辆使用费 |  | 人工费×5/100
7 | 夜间施工增加费 |  | 人工费×2.5/100
8 | 冬雨季施工增加费 |  | 人工费×2.5/100
9 | 生产工具用具使用费 |  | 人工费×1.5/100
10 | 施工用水电蒸汽费
11 | 特殊地区施工增加费 |  | 计取按8元/工日标准
12 | 已完工程及设备保护费 |  | 人工费×2/100
13 | 运土费
14 | 施工队伍调遣费 |  | 单程调遣费定额×调遣人数×2
调遣里程(km)
单程调遣费
调遣人数
15 | 大型施工机械调遣费 |  | 2×[单程运价×调遣运距×总吨位]
合 计
表—8

## 06 表-10 其他项目清单
其他项目清单与计价汇总表
工程名称：通信光缆永迁工程 |  |  |  | 标段： |  | 第1页 共1页
序号 | 项目名称 |  | 计算单位 | 金额(元) |  | 备注
1 | 暂列金额 |  | 项 | 178118.6 |  | 明细详见表-10-1
2 | 暂估价 |  | 项
2.1 | 材料暂估价 |  | 项 |  |  | 明细详见表-10-2
2.2 | 配套专业工程暂估价 |  | 项 |  |  | 明细详见表-10-3
3 | 计日工 |  | 项 |  |  | 明细详见表-10-4
4 | 总承包服务费 |  | 项 |  |  | 明细详见表-10-5
5 | 设计及勘察费 |  | 项
合 计 |  |  |  | 178118.60
表—10

## 06 表-10-1 暂列金额清单
暂列金额明细表
工程名称：通信光缆永迁工程 |  |  |  | 标段： |  | 第1页 共1页
序号 | 项目名称 |  | 计算单位 | 金额(元) |  | 备注
1 | 暂列金额 |  | 项 | 178118.6
2 |  |  | 项
3 |  |  | 项
4 |  |  | 项
5 |  |  | 项
6 |  |  | 项
7 |  |  | 项
8 |  |  | 项
9 |  |  | 项
10 |  |  | 项
11 |  |  | 项
12 |  |  | 项
13 |  |  | 项
14 |  |  | 项
15 |  |  | 项
合 计 |  |  |  | 178118.60
表—10—1

## 06 表-11 规费、税金项目清单
规费、税金项目清单与计价表
工程名称：通信光缆永迁工程 |  |  |  | 标段： |  | 第1页 共1页
序号 | 项目名称 |  | 计算基础 |  | 费率(%) | 金额(元)
1 | 规费
1.1 | 工程排污费
1.2 | 社会保障费 |  | 人工费
1.3 | 住房公积金 |  | 人工费
1.4 | 危险作业意外伤害保险费 |  | 人工费
2 | 销项税额 |  | 分部分项工程费+措施项目费+规费
3 | 安全生产费 |  | 建筑安装工程费
合计
表—11