## 表-04 单位工程招标控制价汇总表
单位工程招标控制价汇总表
工程名称：排水工程 |  |  | 标段： | 第 1 页 共 1 页
序号 | 汇总内容 | 金额:(元) |  |  | 其中：暂估价(元)
1 | 分部分项合计 | 240781.78
2 | 措施合计 | 245115.47
2.1 | 绿色施工安全防护措施费 | 236825.54
2.2 | 其他措施费 | 8289.93
3 | 其他项目 | 30022.88 |  |  | －
3.1 | 暂列金额 | 24078.18
3.2 | 暂估价
3.3 | 计日工
3.4 | 总承包服务费
3.5 | 预算包干费 | 5944.70
3.6 | 工程优质费
3.7 | 概算幅度差
3.8 | 索赔费用
3.9 | 现场签证费用
3.10 | 其他费用
4 | 税前工程造价 | 515920.13
5 | 增值税销项税额 | 46432.81 |  |  | －
6 | 总造价 | 562352.94
7 | 人工费 | 167709.66
招标控制价合计=1+2+3+5 |  | 562,352.94 |  |  | 0.00
注：本表适用于单位工程招标控制价或投标报价的汇总，如无单位工程划分，单项工程也使用本表汇总
表—04

## 表-08 分部分项工程和单价措施项目清单与计价表
分部分项工程和单价措施项目清单与计价表
工程名称：排水工程 |  |  |  | 标段： |  |  |  | 第 1 页 共 5 页
序号 | 项目编码 | 项目名称 | 项目特征描述 |  | 计量单位 | 工程量 | 金额（元）
[7 empty] | 综合单价 |  | 综合合价 | 其中
暂估价
|  | 整个项目 | [6 empty] | 240781.78
1 | 040201022001 | 排水沟(B*H 500*500mm) | 1、部位：排水沟 2、断面规格:B*H 500*500mm排水沟 3、垫层/基础：150mm厚C25混凝土 4、砌筑材料品种、规格、强度等级:灰砂砖M10水泥砂浆砌筑240厚 5、勾缝、抹面要求:内侧抹1:2水泥砂浆20厚 6、其他:未尽事项详见招标图纸、招标文件、国家相关规范 7、完成本项目清单所需的一切相关工作 |  | m | 570.39 | 278.06 |  | 158602.64
2 | 040504001001 | 沉砂方井 | 1、部位：沉砂方井 2、断面规格:1000*1000*500 3、100mm厚C15素混凝土垫层 4、砌筑材料品种、规格、强度等级:灰砂砖M10水泥砂浆砌筑380厚 5、勾缝、抹面要求:内侧抹1:2水泥砂浆20厚 6、其他:未尽事项详见招标图纸、招标文件、国家相关规范 7、完成本项目清单所需的一切相关工作 |  | 座 | 14 | 729.22 |  | 10209.08
本页小计 | [8 empty] | 168811.72
注：为计取规费等的使用，可在表中增设其中：“定额人工费”。
表—08
分部分项工程和单价措施项目清单与计价表
工程名称：排水工程 |  |  |  | 标段： |  |  |  | 第 2 页 共 5 页
序号 | 项目编码 | 项目名称 | 项目特征描述 |  | 计量单位 | 工程量 | 金额（元）
[7 empty] | 综合单价 |  | 综合合价 | 其中
暂估价
3 | 040504001002 | 沉砂圆井 | 1、部位：沉砂圆井 2、断面规格:φ1000 H=4.06m 3、100mm厚C20素混凝土垫层 4、砌筑材料品种、规格、强度等级:灰砂砖M10水泥砂浆砌筑 5、勾缝、抹面要求:内侧抹1:2水泥砂浆20厚 6、井盖设施材质采用球墨铸铁，具体详见广州市<<井盖设施建设技术规范>>(DBJ440100T160-2013) 7、其他:未尽事项详见招标图纸、招标文件、国家相关规范 8、完成本项目清单所需的一切相关工作 |  | 座 | 1 | 4007.05 |  | 4007.05
4 | 040504001003 | 沉砂圆井 | 1、部位：沉砂圆井 2、断面规格:φ1000 H=3.09m 3、100mm厚C20素混凝土垫层 4、砌筑材料品种、规格、强度等级:灰砂砖M10水泥砂浆砌筑 5、勾缝、抹面要求:内侧抹1:2水泥砂浆20厚 6、井盖设施材质采用球墨铸铁，具体详见广州市<<井盖设施建设技术规范>>(DBJ440100T160-2013) 7、其他:未尽事项详见招标图纸、招标文件、国家相关规范 8、完成本项目清单所需的一切相关工作 |  | 座 | 1 | 3335.26 |  | 3335.26
本页小计 | [8 empty] | 7342.31
注：为计取规费等的使用，可在表中增设其中：“定额人工费”。
表—08
分部分项工程和单价措施项目清单与计价表
工程名称：排水工程 |  |  |  | 标段： |  |  |  | 第 3 页 共 5 页
序号 | 项目编码 | 项目名称 | 项目特征描述 |  | 计量单位 | 工程量 | 金额（元）
[7 empty] | 综合单价 |  | 综合合价 | 其中
暂估价
5 | 040501001001 | II级承插式钢筋混凝土管d700 | 1.管材及规格:II级承插式钢筋混凝土管d700 2.埋设深度:综合考虑 3.接口形式:承插连接，橡胶圈密封 4.基础形式:120°C20混凝土基础 5.其他详见招标图纸、招标文件、国家相关规范 6.完成本项目清单所需的一切相关工作 |  | m | 19.96 | 439.13 |  | 8765.03
6 | 040101002001 | 挖沟槽土方 | 1.土壤类别:综合考虑 2.挖土深度:4m以内 3.无支护开挖 4.其他详见招标图纸、招标文件、国家相关规范 5.完成本项目清单所需的一切相关工作 |  | m3 | 1004.73 | 10.45 |  | 10499.43
7 | 040103001004 | 回填石屑 | 1.密实度要求:按设计要求 2.填方材料品种:石屑 3.其他详见招标图纸、招标文件、国家相关规范 4.完成本项目清单所需的一切相关工作 |  | m3 | 80 | 205.75 |  | 16460
8 | 040103001005 | 回填土方 | 1.密实度要求:按设计要求 2.填方材料品种:挖方原土 3.其他详见招标图纸、招标文件、国家相关规范 4.完成本项目清单所需的一切相关工作 |  | m3 | 452.15 | 20.01 |  | 9047.52
9 | 040103002001 | 余方弃置 | 1.废弃料品种:土方 2.运距:15km 3.其他详见招标图纸、招标文件、国家相关规范 4.完成本项目清单所需的一切相关工作 |  | m3 | 484.76 | 40.96 |  | 19855.77
|  | 措施项目 | [6 empty] | 228767.54
本页小计 | [8 empty] | 64627.75
注：为计取规费等的使用，可在表中增设其中：“定额人工费”。
表—08
分部分项工程和单价措施项目清单与计价表
工程名称：排水工程 |  |  |  | 标段： |  |  |  | 第 4 页 共 5 页
序号 | 项目编码 | 项目名称 | 项目特征描述 |  | 计量单位 | 工程量 | 金额（元）
[7 empty] | 综合单价 |  | 综合合价 | 其中
暂估价
10 | 041101005001 | 井字架 | 1.井深:钢管井字架 井深(4m以内) 2.其他详见招标图纸、招标文件、国家相关规范 3.完成本清单项目所需的一切相关工作 |  | 座 | 2 | 258.39 |  | 516.78
11 | 粤050401008001 | 施工围栏 | 1.围蔽类型:A5-1穿孔金属板围蔽 2.围蔽工期:半年内（含施工围蔽期间的维护费用） 3.参考广州市建设工程绿色施工围蔽指导图集 4.其他详见招标图纸、招标文件、国家相关规范 5.完成本项目清单所需的一切相关工作 |  | m | 558.73 | 393.68 |  | 219960.83
12 | 041102001001 | 垫层模板 | 1.部位:排水沟 2.构件类型:混凝土基础垫层 木模 3.其他详见招标图纸、招标文件、国家相关规范 4.完成本清单项目所需的一切相关工作 |  | m2 | 171 | 40.33 |  | 6896.43
13 | 041102032001 | 管(渠)道管座模板 | 1.构件类型:管、渠道及其他 管座 复合木模 2.其他详见招标图纸、招标文件、国家相关规范 3.完成本项目清单所需的一切相关工作 |  | m2 | 12.6 | 63.46 |  | 799.6
14 | 041102001002 | 垫层模板 | 1.部位:沉砂方井 2.构件类型:混凝土基础垫层 木模 3.其他详见招标图纸、招标文件、国家相关规范 4.完成本清单项目所需的一切相关工作 |  | m2 | 9.41 | 40.33 |  | 379.51
本页小计 | [8 empty] | 228553.15
注：为计取规费等的使用，可在表中增设其中：“定额人工费”。
表—08
分部分项工程和单价措施项目清单与计价表
工程名称：排水工程 |  |  |  | 标段： |  |  |  | 第 5 页 共 5 页
序号 | 项目编码 | 项目名称 | 项目特征描述 |  | 计量单位 | 工程量 | 金额（元）
[7 empty] | 综合单价 |  | 综合合价 | 其中
暂估价
15 | 041102001003 | 垫层模板 | 1.部位:砖砌排水圆井 2.构件类型:混凝土基础垫层 木模 3.其他详见招标图纸、招标文件、国家相关规范 4.完成本清单项目所需的一切相关工作 |  | m2 | 1.03 | 40.33 |  | 41.54
16 | 041102034001 | 池底模板 | 1.部位:砖砌排水圆井 2.构件类型:构筑物及池类 平池底木模 3.其他详见招标图纸、招标文件、国家相关规范 4.完成本清单项目所需的一切相关工作 |  | m2 | 1.97 | 87.74 |  | 172.85
本页小计 | [8 empty] | 214.39
合 计 | [8 empty] | 469549.32
注：为计取规费等的使用，可在表中增设其中：“定额人工费”。
表—08

## 表-11 总价措施项目清单与计价表
总价措施项目清单与计价表
工程名称：排水工程 | [5 empty] | 标段： |  | 第 1 页 共 2 页
序号 | 项目编码 | 项目名称 | 计算基础 | 费率 (%) | 金额 (元) |  | 调整 费率(%) |  | 调整后 金额(元) | 备注
1 | LSSGCSF00002 | 绿色施工安全防护措施费 | 分部分项人工费+分部分项机具费 | 16.5 | 16347.93 |  |  |  |  | 以分部分项的人工费与施工机具费之和为计算基础；以专业工程类型 区分不同费率计算； 单独场地平整工程费率为4.35%； 道路、管网工程费率为16.50%； 桥涵、隧道、水处理构筑物工程费率为14.50%； 分部分项工程总费用在300 万元以内（含300 万元）的项目按基本费率乘以1.20；
2 | 粤041109009002 | 文明工地增加费 | 分部分项人工费+分部分项机具费 | 0 | [5 empty] | 以分部分项的人工费与施工机具费之和为计算基础；市级文明工地0.60%；省级文明工地1.20%
3 | 041109002002 | 夜间施工增加费 |  | 20 | [5 empty] | 以夜间施工项目人工费的20%计算
4 | 041109005002 | 交通疏解员增加费 |  | 15 | [5 empty] | 按照项目分部分项人工费的15%计算（有方案的按照方案计算），
编制人（造价人员）： | [5 empty] | 复核人（造价工程师）：
表-11
总价措施项目清单与计价表
工程名称：排水工程 | [5 empty] | 标段： |  | 第 2 页 共 2 页
序号 | 项目编码 | 项目名称 | 计算基础 | 费率 (%) | 金额 (元) |  | 调整 费率(%) |  | 调整后 金额(元) | 备注
结算时据实结算。
5 | 041108001002 | 地下管线交叉降效费 |  | 0 | [5 empty] | 按实际发生或经批准的施工方案计算
6 | 粤041109008002 | 赶工措施费 | 分部分项人工费+分部分项机具费 | 0 | [5 empty] | 赶工措施费=（1-δ）*分部分项的（人工费+施工机具费）*0.30 （0.8≤δ＜1 式中：δ=合同工期/定额工期）
7 | QTFY00000002 | 其他费用 | [7 empty] | 按实际发生或经批准的施工组织设计方案计算
合 计 |  |  |  |  | 16347.93
编制人（造价人员）： | [5 empty] | 复核人（造价工程师）：
表-11

## 表-12 其他项目清单与计价汇总表
其他项目清单与计价汇总表
工程名称：排水工程 |  |  | 标段： |  | 第 1 页 共 1 页
序号 | 项目名称 | 金额（元） |  | 结算金额（元） |  | 备注
1 | 暂列金额 | 24078.18 |  |  |  | 明细详见表-12-1
2 | 暂估价
2.1 | 材料暂估价 | — |  |  |  | 明细详见表-12-2
2.2 | 专业工程暂估价 |  |  |  |  | 明细详见表-12-3
3 | 计日工 |  |  |  |  | 明细详见表-12-4
4 | 总承包服务费 |  |  |  |  | 明细详见表-12-5
5 | 预算包干费 | 5944.70
6 | 工程优质费
7 | 概算幅度差
8 | 现场签证费用
9 | 索赔费用
10 | 其他费用
| 合 计 | 30022.88 |  |  |  | —
注：材料（工程设备）暂估单价进入清单项目综合单价，此处不汇总。
表—12

## 表-12-1 暂列金额表
暂列金额明细表
工程名称：排水工程 |  |  | 标段： |  | 第 1 页 共 1 页
序号 | 名称 | 计量单位 |  | 暂定金额（元） |  | 备注
1 | 暂列金额 | 元 |  | 24078.18
合 计 |  |  |  | 24078.18 |  | —
注：此表由招标人填写，如不能详列，也可只列暂列金额总额，投标人应将上述暂列金额计入投标总价中。
表—12—1

## 表-13 规费、税金项目清单与计价表
规费、税金项目清单与计价表
工程名称：排水工程 |  |  | 标段： |  |  | 第 1 页 共 1 页
序号 | 项目名称 | 计算基础 |  | 计算基数 | 计算费率 (%) |  | 金额(元)
1 | 增值税销项税额 | 分部分项合计+措施合计+其他项目 |  | 515920.13 | 9 |  | 46432.81
合 计 | [6 empty] | 46432.81
编制人（造价人员）： |  |  | 复核人（造价工程师）：
表—13