## JC1
JC1标段定期检测服务固化清单
序号 | 名称 | 单位 | 数量 | 单价限价（元） | 单价（元） | 合价（元） | 备注
1 | 安全生产费 | 总额 | 1 | / | / | 33160 | 用于购置安全防护器具及现场检测安全维护（含防撞缓冲车），按总费用的（不含安全生产费本身、暂列金额以及保险费）1.5%计。本项为固定金额。
2 | 保险费 | 总额 | 1 | / | / | 0 | 工程保险费按总费用的（不含安全生产费及暂列金额）0.4%计。
3 | 北汊斜拉桥定期检测 | 总额 | 1 | / |  | 0 | 每年检测一次，检测项目及具体检测内容须满足规范有关要求。
3.1 | 定期检查 | m | 2115 | 121 |  | 0 | 每年检查一次，检查项目及具体检查内容须满足规范有关要求。
3.2 | 索力检测 | 根 | 264 | 374 |  | 0 | 每年检测一次，检测年度按100%检查。
3.3 | 斜拉索PE防护外观检查 | 根 | 88 | 935 |  | 0 | 采用循环抽检方式检测，每年抽检比例不小于总数的30%，3年完成100%检查。
3.4 | 钢箱梁焊缝无损探伤 | m | 1336.14 | 140.25 |  | 0 | 检测年度按节段总数10％比例抽检，即每年抽检6节。
3.5 | 钢结构涂层厚度 | 构件 | 60 | 233.75 |  | 0 | 对斜拉桥钢构件阳光直射位置处，每年选取20个构件，每年检测1次。
3.6 | 桥梁永久观测点变形测量 | 点 | 1296 | 102.85 |  | 0 | 暂定每季度测量一次，含布设和测量费用。
4 | 南汊悬索桥定期检测 | 总额 | 1 | / |  | 0 | 每年检测一次，检测项目及具体检测内容须满足规范有关要求。
4.1 | 定期检查 | m | 3324 | 121 |  | 0 | 每年检查一次，检查项目及具体检查内容须满足规范有关要求。
4.2 | 吊索索力 | 根 | 340 | 374 |  | 0 | 采用循环抽检方式检测，每年抽检比例不小于总数的30%，3年完成100%检查。
4.3 | 索夹螺栓紧固力检测 | 个 | 1656 | 93.5 |  | 0 | 检测中跨吊索索夹螺栓紧固力，采用循环抽检方式检测，每年抽检比例不小于总数的30%，3年完成100%检测。
4.4 | 主缆锚跨拉力检测 | 根 | 120 | 374 |  | 0 | 全桥4个锚室，每个锚室选择10根散索检测，每年检测1次。
4.5 | 钢结构涂层厚度 | 构件 | 60 | 233.75 |  | 0 | 对悬索桥钢构件阳光直射位置处，每年选取20个构件，每年检测1次。
4.6 | 钢箱梁焊缝无损探伤 | m | 1965.6 | 140.25 |  | 0 | 悬索桥检测年度按节段总数10％比例抽检，即每年抽检9节。
4.7 | 桥梁永久观测点变形测量 | 点 | 2112 | 102.85 |  | 0 | 暂定每季度测量一次，含布设和测量费用。
5 | 隧道定期检测 | m | 6048 | 70.13 |  | 0 | 隧道单洞总长2016米，每年检测一次，检测项目及具体检测内容须满足规范有关要求，含土建设施、机电设施和其他工程设施，双洞，每个洞算超车道一共8车道。
6 | 暂列金额 | (3+4+5)*5% | 1 | / |  | 0 | 按5%的费率计算。
合计（元） | [5 empty] | 33160
注：1.工程量清单中除计量单位为“总额”的按检测服务周期（3年）进行投标报价外，其余均按对应计量单位报价。 2.工程量清单中未列检测项目但属于国家技术规范、部委有关指导意见及本招标文件要求的必检内容均视为包含在本投标报价中，招标人不再另行计量和支付。

## JC2
JC2标段定期检测服务固化清单
序号 | 名 称 |  | 单位 | 数量 | 单价限价（元） | 单价（元） | 合价（元） | 备注
1 | 安全生产费 |  | 总额 | 1 | / | / | 9689 | 用于购置安全防护器具及现场检测安全维护（含防撞缓冲车），按总价（不含安全生产费本身、暂列金额以及保险费）1.5%计。本项为固定金额
2 | 保险费 |  | 总额 | 1 | / | / | 0 | 工程保险费按总费用的（不含安全生产费及暂列金额）0.4%计。
3 | 路面及沿线实施定期检测 |  | 总额 | 1 | / |  | 0
3.1 | 路面损坏状况 |  | 公里（单车道） | 73.356 | 458.15 |  | 0 | 检测一次，含左、右幅慢车道、主车道，计双向4车道；检测项目：路面损坏、平整度、车辙、抗滑性能、跳车、结构强度等6项指标和沿线设施技术状况（主线里程18.339km，1年合计73.356km（单车道）），其中路面结构强度抽检3.24km。
3.2 | 路面平整度 |  | 公里（单车道） | 73.356 | 242 |  | 0
3.3 | 路面车辙 |  | 公里（单车道） | 73.356 | 280.5 |  | 0
3.4 | 路面抗滑性能 |  | 公里（单车道） | 73.356 | 832.15 |  | 0
3.5 | 路面跳车 |  | 公里（单车道） | 73.356 | 130.9 |  | 0
3.6 | 路面结构强度 |  | 公里（单车道） | 3.24 | 1168.75 |  | 0
3.7 | 沿线设施 |  | 公里（单车道） | 36.678 | 243.1 |  | 0 | 检测一次，按规范要求评定技术状况（主线里程18.339km，1年双幅合计36.678km）。
4 | 路基定期检查 |  | 总额 | 1 | / |  | 0
4.1 | 路基技术状况检测 |  | 公里（单幅） | 16.18 | 243.1 |  | 0 | 检测一次，按规范要求评定技术状况（主线路基段长约8.09km，双幅合计16.18km）。
4.2 | 路基脱空检测 |  | 公里·车道 | 4.85 | 5890.5 |  | 0 | 抽检不少于路基单幅单车道的30%。
5 | 边坡定期检查与监测 |  | 总额 | 1 | / |  | 0
5.1 | 3 级以下边坡 |  | 处 | 67 | 935 |  | 0 | 67处边坡，每处每年检查一次。
5.2 | 3～5 级高边坡 |  | 处 | 2 | 1870 |  | 0 | 笔村高边坡，每年检查二次。
5.3 | 笔村高边坡监测 | 深层水平位移监测 | 孔·次 | 12 | 1323.03 |  | 0
5.4 |  | 水平位移观测 | 点·次 | 24 | 238.43 |  | 0
5.5 |  | 三角高程垂直位移观测 | 点·次 | 24 | 187 |  | 0
5.6 |  | 水平位移基准网复测 | 点·次 | 3 | 2538.53 |  | 0
5.7 |  | 垂直位移基准网复测 | km·次 | 1 | 1837.28 |  | 0
6 | 普通桥梁定期检查 |  | 总额 | 1 | / |  | 0
6.1 | 普通桥梁定期检查（主线桥） |  | 延米（双幅） | 641.04 | 96.49 |  | 0 | 广深铁路跨线桥检测一次。
6.4 | 桥梁永久观测点变形测量 |  | 点 | 1204 | 102.85 |  | 0 | 单跨跨度≥60m测量，暂定每半年测量一次，含布设和测量费用。
7 | 涵洞定期检查 |  | 座 | 32 | 860.2 |  | 0 | 每年检测一次，共32座，全部检测。
8 | 机电设施定期检测 |  | 总额 | 1 | 181096.3 |  | 0 | 具体检测内容和频率详见技术规范。
9 | 专项检测 |  | 总额 | 1 | / |  | 0
9.1 | 标志标牌 |  | 座 | 59 | 247.78 |  | 0
9.2 | 收费雨棚 |  | m2 | 1500 | 7.95 |  | 0 | 草堂和笔村站收费雨棚。
10 | 暂列金额 |  | (3+4+5+6+7+8+9)*5% | 1 | / |  | 0 | 按5%的费率计算。
合计（元） | [6 empty] | 9689
注：1.工程量清单中除计量单位为“总额”的按检测服务周期（1年）进行投标报价外，其余均按对应计量单位报价。 2.工程量清单中未列检测项目但属于国家技术规范、部委有关指导意见及本招标文件要求的必检内容均视为包含在本投标报价中，招标人不再另行计量和支付。

## 机电设施定期检测费用参考 (hidden)
机电设施定期检测参考文件(JC2标)
序号 | 名 称 | 单位 | 数量 | 单价 | 合价 | 备注
7 | 机电设施定期 检测 | 总额 | 1 |  | 164633
7.1 | 监控系统 |  |  |  | 55700
7.1.1 | 闭路电视监视系统 | 路 | 10 | 3000 | 30000 | 每年度检测，检测年度按每年20%抽 检，全线50路视频监视点，1年检测数 量(50*0.2*1)
7.1.2 | 门架式可变情 报板(可变标 志 ) | 个 | 3 | 3500 | 10500 | 每年度检测，检测年度按每年33%抽 检，全线6套门架式可变情报板，F型情报板3处，1年 检测数量(9*0.33*1)
7.1.3 | 监控中心检测 | 个 | 1 | 3500 | 3500 | 每年度检测，检测年度按100%检测， 全线1个监控中心，1年检测数量 (1*1)
7.1.4 | 大屏幕投影系统 | 个 | 9 | 800 | 7200 | 每年度检测，检测年度按每年33%抽 检，全线27个大屏幕，1年检测数量 (27*0.33*1)
7.1.5 | 计算机监控软 件及网络 | 中心 | 1 | 4500 | 4500 | 每年度检测，检测年度按100%检测， 全线1个监控中心网络，1年检测数量 (1*1)
7.2 | 通信系统 |  |  |  | 14520
7.2.1 | 光纤传输系统 | 通信站 | 1 | 6800 | 6800 | 每年度检测，检测年度按50%抽检，全 线2个通信站(草堂站、笔村站),1 年检测数量(2*0.5*1)
7.2.2 | 数字程控交换 系统 | 个 | 1 | 2700 | 2700 | 每年度检测，检测年度按100%检测， 全线1个数字程控交换系统，1年检测 数量(1*1)
7.2.3 | 通信系统光电缆 | 中继段 | 2 | 2510 | 5020 | 每年度检测，检测年度按50%抽检，全 线4个通信光缆中继段(项目起点-笔 村、笔村-人井K7+790、人井K7+790- 草堂中心、草堂中心一化龙主线),1 年检测数量(4*0.5*1)
7.3 | 收费系统 |  |  |  | 78833
7.3.1 | 入口车道 | 车道 | 3.6667 | 3500 | 12833 | 每年度检测，检测年度按每年33%抽 检，全线11条入口车道，1年检测数量 (11*0.33*1)
7.3.2 | 出口车道 | 车道 | 8 | 3500 | 28000 | 每年度检测，检测年度按每年33%抽 检，全线24条出口车道，1年检测数量 (24*0.33*1)
7.3.3 | 收费站设备及 软件 | 站 | 2 | 2700 | 5400 | 每年度检测，检测年度按100%检测， 全线2个收费站(草堂站、笔村站), 1年检测数量(2*1)
7.3.4 | 收费中心设备 及软件 | 中心 | 1 | 3500 | 3500 | 每年度检测，检测年度按100%检测， 全线1个收费中心，1年检测数量 (1*1）
7.3.5 | 内部有线对讲 、紧急报警系 统 | 站 | 2 | 950 | 1900 | 每年度检测，检测年度按100%检测， 全线含2个站内部有线对讲、紧急报警 系统，1年检测数量(2*1)
7.3.6 | 收费闭路电视 监视系统 | 路 | 11 | 1700 | 18700 | 每年度检测，检测年度按每年30%抽 检，全线37路收费车道视频监视点(含 31路车道视频监控和6路广场视频监 控),1年检测数量(37*0.3*1)
7.3.7 | 计算机收费软 件及网络 | 站 | 1 | 4500 | 4500 | 每年度检测，检测年度按50%抽检，全 线2个收费站(草堂站、笔村站),1 年检测数量(2*0.5*1)
7.3.8 | ETC收费门架系统 | 套 | 5 | 800 | 4000 | 每年度检测，检测年度按50%抽检，全 线10个ETC门架收费系统，1年检测数 量(10*0.5*1)
7.4 | 低压配电设施 |  |  |  | 10800
7.4.1 | 中心(站)内 低压配电设备 | 站 | 2 | 2600 | 5200 | 每年度检测，检测年度按100%检测， 全线2个收费站(检测设备主要含站内 车道UPS及电池、低压电房),1年检测数量 (2*1)
7.4.2 | 外场设备电力 电缆线路 | 站 | 2 | 1500 | 3000 | 每年度检测，检测年度按100%检测， 全线2个收费站(检测设备主要含收费 广场、场区所有管道检测),1年检测 数量(2*1)
7.4.3 | 夏园配电房低压配电设施 | 站 | 1 | 2600 | 2600 | 每年度检测，检测年度按100%检测， 低压电房,1年检测数量 (1*1)
7.5 | 照明设施 |  |  |  | 4780
7.5.1 | 收费站广场照 明设施 | 站 | 2 | 2390 | 4780 | 每年度检测，检测年度按100%检测， 全线2个收费站(草堂站、笔村站), 1年检测数量(2*1)