## Sheet1
黎民涌河涌整治工程
招 标 工 程 量 清 单
招 标 人：
(单位盖章)
造价咨询人：
(单位盖章)
2025年 月 日

## Sheet2
黎民涌河涌整治工程
招 标 工 程 量 清 单
招 标 人： |  | 造价咨询人：
| （单位盖章） |  | (单位资质专用章)
法定代理人 或其授权人： |  | 法定代理人 或其授权人：
| (签字或盖章) |  | (签字或盖章)
编 制 人： |  | 复 核 人：
| (造价人员签字盖专用章) |  | (造价工程师签字盖专用章)
编 制 时 间： |  | 复 核 时 间：
扉-2

## 工程项目总价表
工程项目总价表
合同编号： | 01
工程名称： | 黎民涌河涌整治工程 |  |  | 第1页, 共1页
序 号 |  | 工程项目名称 | 金 额 (元)
1 |  | 分部分项工程量清单计价合计
2 |  | 措施项目清单计价合计
3 |  | 其他项目合计
4 |  | 设备费
5 |  | 独立费
6 |  | 总投资

## 分类分项工程量清单
分类分项工程量清单
合同编号： |  | 01
工程名称： |  | 黎民涌河涌整治工程 | [5 empty] | 第1页, 共55页
序号 | 项目编码 |  | 项目名称 | 计量单位 | 工程数量 | 单价编号 | 主要技术条款编码 |  | 备注
|  |  | 第一部分 建筑工程 |  |  | 0
|  |  | 一 卡口段拓宽工程 |  |  | 0
|  |  | （一）卡口段拓宽工程 |  |  | 0
1 | 500105009001 |  | 原浆砌石挡墙拆除 1.拆除部位：以现场实际为准 2.拆除材质：原有浆砌石； 3.其他：不含运距 | m3 | 341.25 | 0
2 | 500105011001 |  | 原浆砌石废料外运 1.拆除类别：原浆砌石块 2.运距：15km | m3 | 341.25 | 0
3 | 500114001100 |  | 拆除物消纳费 1.弃运材料：拆除废料 | m3 | 341.25 | 0
4 | 500101002017 |  | 一般土方开挖 1.土壤类型：以现场实际为准， 2.开挖深度：参照图纸，以现场实际为准 3.其他：土方考虑现场场内利用 | m3 | 555.6 | 0
5 | 500103001009 |  | 原土回填 1.土壤类型：以现场实际为准 2.回填深度：参照图纸，以现场实际为准 | m3 | 472.5 | 0
6 | 500101002018 |  | 一般土方外运 1.土壤类型：以现场实际为准 2.运距：15km。 | m3 | 752.9 | 0
7 | 500114001099 |  | 弃运土方消纳费 1.弃运材料：外运土方 | m3 | 752.9 | 0
8 | 500109001007 |  | 混凝土挡墙 1.混凝土类型：商品混凝土 2.混凝土强度等级：C25 | m3 | 326.55 | 0
9 | 500103010001 |  | 石料抛投 1.部位：河道底 2.抛石护脚 | m3 | 68.25 | 0
10 | 500103007001 |  | 级配砂石垫层 1.厚度：30cm厚级配砂石 | m3 | 77.7 | 0
分类分项工程量清单
合同编号： |  | 01
工程名称： |  | 黎民涌河涌整治工程 | [5 empty] | 第2页, 共55页
序号 | 项目编码 |  | 项目名称 | 计量单位 | 工程数量 | 单价编号 | 主要技术条款编码 |  | 备注
11 | 500114001001 |  | 草皮护坡 1.草皮类别：贴草皮、大叶油草等 2.养护期6个月 | m2 | 183.75 | 0
12 | 500107013001 |  | PVC排水管(Φ75) 1.PVC塑料管Φ75 | m | 70.56 | 0
13 | 500103005001 |  | 反虑料填筑 1.部位：详见图纸 2.滤料类别：卵石反滤包 | m3 | 12.35 | 0
14 | 500103014001 |  | 土工合成材料铺设 1.部位：边坡防护 2.材料：土工布(300g/㎡) | ㎡ | 3.15 | 0
15 | 500105010001 |  | 砌体墙砂浆抹面 1.抹灰厚度、类别：1:2.5水泥砂浆批荡2cm厚 | ㎡ | 141.75 | 0
16 | 500114001002 |  | 墙面片石贴面 1.墙体类别：砌体墙 2.材料、规格：3cm厚片石贴面 | m2 | 141.75 | 0
17 | 500110001006 |  | 普通模板 1.混凝土挡墙模板 | ㎡ | 486.15 | 0
18 | 500108003001 |  | 高压喷射水泥搅拌桩 1.水泥搅拌桩 2.规格、类别：φ600@1500 3.搅拌桩水泥掺量、水泥浆水灰比等详见图纸，以现场实际情况为准 | m | 748 | 0
19 | 500114001003 |  | 透水砖地面 1.材料种类：C30透水砖 2.厚度：6cm | m2 | 52.5 | 0
20 | 500109001008 |  | 透水混凝土垫层 1.基层类别：C20透水混凝土垫层 2.厚度：10cm | m2 | 39.2 | 0
21 | 500103007002 |  | 级配砂石垫层 1.部位：基础底部 2.材质、厚度：30cm厚级配砂石垫层 | m2 | 39.2 | 0
22 | 500114001004 |  | 混凝土路缘石 1.材料类别、厚度：C20砼路缘石 | m | 50 | 0
分类分项工程量清单
合同编号： |  | 01
工程名称： |  | 黎民涌河涌整治工程 | [5 empty] | 第3页, 共55页
序号 | 项目编码 |  | 项目名称 | 计量单位 | 工程数量 | 单价编号 | 主要技术条款编码 |  | 备注
23 | 500114001033 |  | 拉森钢板桩 1.支护材料、类别：拉森钢板桩12m 2.使用周期：使用3个月 | t | 124.65 | 0
|  |  | 二 新建闸站工程 |  |  | 0
|  |  | （一）现状泵闸拆除 |  |  | 0
1 | 500109010001 |  | 进水前池段混凝土拆除 1.部位：进水前池段 2.混凝土拆除 | m3 | 262.5 | 0
2 | 500109010002 |  | 穿堤箱涵混凝土拆除 1.部位：箱涵 2.混凝土拆除 | m3 | 285.6 | 0
3 | 500109010003 |  | 现状水闸混凝土拆除 1.部位：现状水闸 2.混凝土拆除 | m3 | 21 | 0
4 | 500109010004 |  | 现状堤防混凝土挡墙拆除 1.部位：混凝土挡墙 2.混凝土拆除 | m3 | 157.5 | 0
5 | 500109010005 |  | 现状混凝土护坡拆除 1.部位：现状混凝土护坡 2.混凝土拆除 | m3 | 3.78 | 0
6 | 500114001006 |  | 现状仿木栏杆拆除 1.部位：现状栏杆 2.栏杆拆除 | m | 168 | 0
7 | 500109010006 |  | 现状混凝土地坪拆除 1.部位：现状混凝土地坪 2.混凝土拆除 | m3 | 84 | 0
8 | 500109010007 |  | 现状堤顶混凝土路面拆除 1.部位：原有堤坝顶路面 2.混凝土拆除 | m3 | 50.4 | 0
9 | 500114001007 |  | 现状拦污栅拆除 1.原有拦污栅拆除 | m2 | 29.4 | 0
10 | 500114001008 |  | 现状闸门拆除（钢闸门，单扇3m*2.5m） 1.原有钢闸门拆除 | 扇 | 3 | 0
11 | 500114001009 |  | 现状手电两用螺杆启闭机拆除 1.原有螺杆启闭机拆除 | 台 | 3 | 0
12 | 500114001010 |  | 现状水泵拆除 1.原有水泵拆除 | 台 | 2 | 0
13 | 500114001011 |  | 现状DN1200钢管拆除 1.材质：钢管道拆除 2.直径：DN1200 | m | 70 | 0
分类分项工程量清单
合同编号： |  | 01
工程名称： |  | 黎民涌河涌整治工程 | [5 empty] | 第4页, 共55页
序号 | 项目编码 |  | 项目名称 | 计量单位 | 工程数量 | 单价编号 | 主要技术条款编码 |  | 备注
14 | 500114001012 |  | 现状供电柜拆除 1.现状电柜拆除 | 座 | 1 | 0
15 | 500114001013 |  | 拆除物外运15km 1.废料类别：混凝土、其他等综合考虑 2.运距：15km | m3 | 915.18 | 0
16 | 500114001101 |  | 拆除物消纳费 1.弃运材料：拆分废料 | m3 | 915.18 | 0
|  |  | （二）进水前池段 |  |  | 0
1 | 500101002007 |  | 一般土方开挖 1.土壤类型：以现场实际为准， 2.开挖深度：参照图纸，以现场实际为准 3.其他：土方考虑现场场内利用 | m3 | 821.73 | 0
2 | 500103001004 |  | 原土回填 1.土壤类型：以现场实际为准 2.回填深度：参照图纸，以现场实际为准 | m3 | 698.75 | 0
3 | 500101002008 |  | 一般土方外运 1.土壤类型：以现场实际为准 2.运距：13km。 | m3 | 1066.28 | 0
4 | 500114001103 |  | 弃运土方消纳费 1.弃运材料：外运土方 | m3 | 1066.28 | 0
5 | 500103007004 |  | 级配砂石垫层 1.厚度：30cm厚级配砂石 | m3 | 114.42 | 0
6 | 500109001009 |  | 混凝土垫层 1.混凝土类型：商品混凝土 2.混凝土标号：C20 | m3 | 38.12 | 0
7 | 500109001010 |  | 混凝土底板 1.混凝土类型：商品混凝土 2.混凝土标号：C30 | m3 | 207.3 | 0
8 | 500109001011 |  | 混凝土齿墙 1.混凝土类型：商品混凝土 2.混凝土标号：C30 | m3 | 46.41 | 0
分类分项工程量清单
合同编号： |  | 01
工程名称： |  | 黎民涌河涌整治工程 | [5 empty] | 第5页, 共55页
序号 | 项目编码 |  | 项目名称 | 计量单位 | 工程数量 | 单价编号 | 主要技术条款编码 |  | 备注
9 | 500109001012 |  | 混凝土挡墙 1.混凝土类型：商品混凝土 2.混凝土标号：C30 | m3 | 147.14 | 0
10 | 500103007005 |  | 中粗砂回填 1.厚度：中粗砂回填 | m3 | 74.7 | 0
11 | 500107013005 |  | PVC排水管(Φ75) 1.PVC塑料管Φ75 | m | 41.87 | 0
12 | 500114001090 |  | 透水砖地面 1.材料种类：C30透水砖 2.厚度：6cm | m2 | 63 | 0
13 | 500114001016 |  | 水泥稳定碎石垫层 1部位：巡河步道 2.15cm厚5%水泥稳定碎石垫层 | m2 | 63 | 0
14 | 500114001017 |  | 级配碎石垫层 1部位：巡河步道 2.10cm厚C20混凝土垫层 | m2 | 63 | 0
15 | 500114001019 |  | 仿木栏杆 1.栏杆品种、规格：立柱16cm*16cm，四边留15mm*15mm倒角；横杆10cm*10cm，四边留15mm*15mm倒；小立杆10cm*10cm 2.栏杆内部钢筋规格详见图纸 | m | 50 | 0
16 | 500109008001 |  | 止水带 1.材料规格、型号：紫铜片止水，厚1.2mm，宽40cm | m | 87.47 | 0
17 | 500114001021 |  | 混凝土路面 1.面层种类、厚度：C30砼路面厚250 | m2 | 159.6 | 0
18 | 500114001022 |  | 水泥石粉基层 1.基层种类、厚度：6%水泥石粉垫层厚300 | m2 | 159.6 | 0
19 | 500114001023 |  | 混凝土路缘石 1材料规格、种类：C30砼路缘石(预制)40cmX80cm | m2 | 59.67 | 0
20 | 500114001024 |  | 混凝土地坪 1.面层规格、厚度：10cm厚C30砼地坪硬化 | m2 | 252 | 0
21 | 500109009001 |  | 伸缩缝 1.材质规格：沥青木板填缝 | ㎡ | 30.43 | 0
分类分项工程量清单
合同编号： |  | 01
工程名称： |  | 黎民涌河涌整治工程 | [5 empty] | 第6页, 共55页
序号 | 项目编码 |  | 项目名称 | 计量单位 | 工程数量 | 单价编号 | 主要技术条款编码 |  | 备注
22 | 500110001007 |  | 普通模板 1.混凝土挡墙模板 | ㎡ | 294.44 | 0
23 | 500111001010 |  | 钢筋加工及安装 1.钢筋类型：螺纹钢HRB425 2.直径：25以内 | t | 37.36 | 0
|  |  | （三)主泵房段 |  |  | 0
1 | 500101002019 |  | 一般土方开挖 1.土壤类型：以现场实际为准， 2.开挖深度：参照图纸，以现场实际为准 3.其他：土方考虑现场场内利用 | m3 | 2091.834 | 0
2 | 500103001010 |  | 原土回填 1.土壤类型：以现场实际为准 2.回填深度：参照图纸，以现场实际为准 | m3 | 1778.77 | 0
3 | 500101002020 |  | 一般土方外运 1.土壤类型：以现场实际为准 2.运距：13km。 | m3 | 3654.596 | 0
4 | 500114001104 |  | 弃运土方消纳费 1.弃运材料：外运土方 | m3 | 3654.596 | 0
5 | 500109001013 |  | 混凝土边墩 1.混凝土类型：商品混凝土 2.混凝土标号：C30 | m3 | 220.5 | 0
6 | 500109001014 |  | 混凝土中墩 1.混凝土类型：商品混凝土 2.混凝土标号：C30 | m3 | 496.13 | 0
7 | 500109001015 |  | 混凝土底板 1.混凝土类型：商品混凝土 2.混凝土标号：C30 | m3 | 907.42 | 0
8 | 500109001016 |  | 混凝土垫层 1.混凝土类型：商品混凝土 2.混凝土标号：C20 | m3 | 63.28 | 0
9 | 500103007006 |  | 级配砂石垫层 1.厚度：30cm厚级配砂石 | m3 | 196.39 | 0
分类分项工程量清单
合同编号： |  | 01
工程名称： |  | 黎民涌河涌整治工程 | [5 empty] | 第7页, 共55页
序号 | 项目编码 |  | 项目名称 | 计量单位 | 工程数量 | 单价编号 | 主要技术条款编码 |  | 备注
10 | 500109001017 |  | 混凝土清污机桥 1.混凝土类型：商品混凝土 2.混凝土标号：C30 | m3 | 55.24 | 0
11 | 500109001018 |  | 混凝土检修桥 1.混凝土类型：商品混凝土 2.混凝土标号：C30 | m3 | 40.28 | 0
12 | 500109001019 |  | 混凝土胸墙 1.混凝土类型：商品混凝土 2.混凝土标号：C30 | m3 | 17.56 | 0
13 | 500109001020 |  | 混凝土清污机桥板、检修桥板 1.混凝土类型：商品混凝土 2.混凝土标号：C30 | m3 | 57.52 | 0
14 | 500109001021 |  | 混凝土清污机桥板、检修桥梁 1.混凝土类型：商品混凝土 2.混凝土标号：C30 | m3 | 23.77 | 0
15 | 500109001022 |  | 检修闸二期砼 1.混凝土类型：商品混凝土 2.混凝土标号：C35 | m3 | 28.49 | 0
16 | 500109001023 |  | 工作闸二期砼 1.混凝土类型：商品混凝土 2.混凝土标号：C35 | m3 | 37.17 | 0
17 | 500109008006 |  | 止水带 1.材料规格、型号：紫铜片止水，厚1.2mm，宽40cm | m | 65.1 | 0
18 | 500109001024 |  | C25砼排水沟 1.结构类型：混凝土排水沟 2.沟道尺寸、规格：详见图纸 | m3 | 12.92 | 0
19 | 500114001026 |  | 排水沟钢箅子 1.盖板类型：角钢篦子 2.规格、类型：58cmX48cm | m2 | 25 | 0
20 | 500109001025 |  | 混凝土踏步 1.混凝土类型：商品混凝土 2.混凝土标号：C30 | m3 | 4.55 | 0
分类分项工程量清单
合同编号： |  | 01
工程名称： |  | 黎民涌河涌整治工程 | [5 empty] | 第8页, 共55页
序号 | 项目编码 |  | 项目名称 | 计量单位 | 工程数量 | 单价编号 | 主要技术条款编码 |  | 备注
21 | 500109001026 |  | 碎石垫层 1.垫层种类：碎石垫层 2.厚度：150cm | m3 | 2.65 | 0
22 | 500109001027 |  | 混凝土护砌 1.混凝土类型：商品混凝土 2.混凝土标号：C30 | m3 | 1.98 | 0
23 | 500109009005 |  | 伸缩缝 1.材质规格：沥青木板填缝 | ㎡ | 90.52 | 0
24 | 500110001008 |  | 普通模板 1.混凝土墩、墙模板（直行段） | ㎡ | 1719.65 | 0
25 | 500110001009 |  | 普通模板--曲面 1.混凝土墩、墙模板（弧形处） | ㎡ | 88.62 | 0
26 | 500111001005 |  | 钢筋加工及安装 1.钢筋类型：螺纹钢HRB425 2.直径：25以内 | t | 141.657 | 0
27 | 500114001133 |  | 配电柜基础 1.材料、规格、类型：详见图纸 | 项 | 1 | 0
|  |  | （四)穿堤箱涵段 |  |  | 0
1 | 500101002021 |  | 一般土方开挖 1.土壤类型：以现场实际为准， 2.开挖深度：参照图纸，以现场实际为准 3.其他：土方考虑现场场内利用 | m3 | 2091.834 | 0
2 | 500103001011 |  | 原土回填 1.土壤类型：以现场实际为准 2.回填深度：参照图纸，以现场实际为准 | m3 | 1778.77 | 0
3 | 500101002022 |  | 一般土方外运 1.土壤类型：以现场实际为准 2.运距：13km。 | m3 | 2310.926 | 0
4 | 500114001105 |  | 弃运土方消纳费 1.弃运材料：外运土方 | m3 | 2310.926 | 0
分类分项工程量清单
合同编号： |  | 01
工程名称： |  | 黎民涌河涌整治工程 | [5 empty] | 第9页, 共55页
序号 | 项目编码 |  | 项目名称 | 计量单位 | 工程数量 | 单价编号 | 主要技术条款编码 |  | 备注
5 | 500109001028 |  | 混凝土顶板 1.混凝土类型：商品混凝土 2.混凝土标号：C30 | m3 | 323.19 | 0
6 | 500109001029 |  | 混凝土底板 1.混凝土类型：商品混凝土 2.混凝土标号：C30 | m3 | 470.12 | 0
7 | 500109001030 |  | 混凝土齿墙 1.混凝土类型：商品混凝土 2.混凝土标号：C30 | m3 | 83.19 | 0
8 | 500109001035 |  | 混凝土垫层 1.混凝土类型：商品混凝土 2.混凝土标号：C20 | m3 | 49.42 | 0
9 | 500103007007 |  | 级配砂石垫层 1.厚度：30cm厚级配砂石 | m3 | 114.31 | 0
10 | 500109001036 |  | 混凝土边墩 1.混凝土类型：商品混凝土 2.混凝土标号：C30 | m3 | 387.07 | 0
11 | 500109001037 |  | 混凝土中墩 1.混凝土类型：商品混凝土 2.混凝土标号：C30 | m3 | 210.93 | 0
12 | 500109001038 |  | 混凝土胸墙 1.混凝土类型：商品混凝土 2.混凝土标号：C30 | m3 | 101.64 | 0
13 | 500109001054 |  | 混凝土挡墙（挡墙b） 1.混凝土类型：商品混凝土 2.混凝土标号：C30 | m3 | 99 | 0
14 | 500109001039 |  | 检修闸--二期砼 1.混凝土类型：商品混凝土 2.混凝土标号：C35 | m3 | 34.21 | 0
15 | 500109001040 |  | 拦污栅--二期砼 1.混凝土类型：商品混凝土 2.混凝土标号：C35 | m3 | 28.49 | 0
16 | 500109009006 |  | 伸缩缝 1.材质规格：沥青木板填缝 | ㎡ | 38.17 | 0
分类分项工程量清单
合同编号： |  | 01
工程名称： |  | 黎民涌河涌整治工程 | [5 empty] | 第10页, 共55页
序号 | 项目编码 |  | 项目名称 | 计量单位 | 工程数量 | 单价编号 | 主要技术条款编码 |  | 备注
17 | 500109008007 |  | 止水带 1.材料规格、型号：紫铜片止水，厚1.2mm，宽40cm | m | 87.47 | 0
18 | 500110001010 |  | 普通模板 1.混凝土墩、墙模板（直行段） | ㎡ | 2507.64 | 0
19 | 500110001025 |  | 普通模板（挡墙b） 1.混凝土墩、墙模板（直行段） | ㎡ | 330 | 0
20 | 500111001006 |  | 钢筋加工及安装 1.钢筋类型：螺纹钢HRB425 2.直径：25以内 | t | 225.347 | 0
21 | 500114001129 |  | 仿木栏杆 1.栏杆品种、规格：立柱16cm*16cm，四边留15mm*15mm倒角；横杆10cm*10cm，四边留15mm*15mm倒；小立杆10cm*10cm 2.栏杆内部钢筋规格详见图纸 | m | 123 | 0
22 | 500114001130 |  | 不锈钢栏杆a 1.高度900mm，扶手60*3钢管，立柱60*3，下横杆38*1.2钢管，小立杆25*1.0钢管 2.其他：具体详见图集(15J403-1-B17,B8型) | m | 84.9 | 0
23 | 500114001131 |  | 不锈钢栏杆b 1.高度1100mm，扶手热浸锌圆钢管φ43*3.2mm，立柱、横杆均为热浸锌圆钢管φ43*3.2mm2.其他：具体图纸 | m | 123.25 | 0
24 | 500114001027 |  | 堤顶路恢复 1.道路厚度、宽度以现场实际为准 | m2 |  | 0
25 | 500114001113 |  | 水泥混凝土路面 1.路面面层：20cm厚C30水泥混凝土路面 | m2 | 831.29 | 0
26 | 500114001114 |  | 水泥稳定碎石垫层 1.路面基层：15cm厚4%水泥稳定碎石垫层 | m2 | 831.29 | 0
27 | 500114001115 |  | 水泥稳定碎石垫层 1.路面基层：15cm厚4%水泥稳定碎石垫层 | m2 | 831.29 | 0
分类分项工程量清单
合同编号： |  | 01
工程名称： |  | 黎民涌河涌整治工程 | [5 empty] | 第11页, 共55页
序号 | 项目编码 |  | 项目名称 | 计量单位 | 工程数量 | 单价编号 | 主要技术条款编码 |  | 备注
28 | 500114001119 |  | 路面养生 1.混凝土路面养生 | m2 | 831.29 | 0
29 | 500114001116 |  | 级配碎石层 1.道路底基层：20cm级配碎石层 | m2 | 831.29 | 0
30 | 500114001118 |  | 混凝土路缘石 1.材料类别、厚度：C20砼路缘石 | m | 113.87 | 0
|  |  | （五）消力池段 |  |  | 0
1 | 500101002023 |  | 一般土方开挖 1.土壤类型：以现场实际为准， 2.开挖深度：参照图纸，以现场实际为准 3.其他：土方考虑现场场内利用 | m3 | 1496.578 | 0
2 | 500103001012 |  | 原土回填 1.土壤类型：以现场实际为准 2.回填深度：参照图纸，以现场实际为准 | m3 | 1272.6 | 0
3 | 500101002024 |  | 一般土方外运 1.土壤类型：以现场实际为准 2.运距：15km。 | m3 | 236.132 | 0
4 | 500114001106 |  | 弃运土方消纳费 1.弃运材料：外运土方 | m3 | 236.132 | 0
5 | 500109001041 |  | 混凝土底部 1.混凝土类型：商品混凝土 2.混凝土标号：C30 | m3 | 295.84 | 0
6 | 500109001042 |  | 混凝土垫层 1.混凝土类型：商品混凝土 2.混凝土标号：C20 | m3 | 39.87 | 0
7 | 500103007008 |  | 级配砂石垫层 1.厚度：15cm厚级配砂石 | m3 | 24.44 | 0
8 | 500103007009 |  | 中粗砂垫层 1.厚度：15cm厚中粗砂 | m3 | 26.75 | 0
9 | 500109001043 |  | 混凝土挡墙 1.混凝土类型：商品混凝土 2.混凝土标号：C30 | m3 | 170.52 | 0
分类分项工程量清单
合同编号： |  | 01
工程名称： |  | 黎民涌河涌整治工程 | [5 empty] | 第12页, 共55页
序号 | 项目编码 |  | 项目名称 | 计量单位 | 工程数量 | 单价编号 | 主要技术条款编码 |  | 备注
10 | 500103007012 |  | 中粗砂回填 1.厚度：中粗砂回填 | m3 | 111.3 | 0
11 | 500107013006 |  | PVC排水管(Φ75) 1.PVC塑料管Φ75 | m | 41.87 | 0
12 | 500103014002 |  | 土工合成材料铺设 1.部位：边坡防护 2.材料：土工布(300g/㎡) | ㎡ | 257.25 | 0
13 | 500103014003 |  | 土工合成材料铺设（初凝后捅破） 1.部位：边坡防护 2.材料：土工布(300g/㎡) | ㎡ | 257.25 | 0
14 | 500109009007 |  | 伸缩缝 1.材质规格：沥青木板填缝 | ㎡ | 19.64 | 0
15 | 500110001011 |  | 普通模板 1.混凝土池壁模板 | ㎡ | 312.9 | 0
16 | 500111001007 |  | 钢筋加工及安装 1.钢筋类型：螺纹钢HRB425 2.直径：25以内 | t | 35.05 | 0
|  |  | （六）海漫段 |  |  | 0
1 | 500101002025 |  | 一般土方开挖 1.土壤类型：以现场实际为准， 2.开挖深度：参照图纸，以现场实际为准 3.其他：土方考虑现场场内利用 | m3 | 2141.567 | 0
2 | 500103001013 |  | 原土回填 1.土壤类型：以现场实际为准 2.回填深度：参照图纸，以现场实际为准 | m3 | 1821.06 | 0
3 | 500101002026 |  | 一般土方外运 1.土壤类型：以现场实际为准 2.运距：15km。 | m3 | 405.733 | 0
4 | 500114001107 |  | 弃运土方消纳费 1.弃运材料：外运土方 | m3 | 405.733 | 0
5 | 500103010003 |  | 石料抛投 1.部位：河道底 2.抛石护脚 | m3 | 1067.42 | 0
分类分项工程量清单
合同编号： |  | 01
工程名称： |  | 黎民涌河涌整治工程 | [5 empty] | 第13页, 共55页
序号 | 项目编码 |  | 项目名称 | 计量单位 | 工程数量 | 单价编号 | 主要技术条款编码 |  | 备注
6 | 500103007010 |  | 级配砂石垫层 1.厚度：30cm厚级配砂石 | m3 | 83.9 | 0
7 | 500109001052 |  | 混凝土挡墙 1.混凝土类型：商品混凝土 2.混凝土标号：C30 | m3 | 342.72 | 0
8 | 500103007013 |  | 中粗砂回填 1.厚度：中粗砂回填 | m3 | 189.21 | 0
9 | 500107013007 |  | PVC排水管(Φ75) 1.PVC塑料管Φ75 | m | 85.68 | 0
10 | 500110001012 |  | 普通模板 1.混凝土挡墙模板 | ㎡ | 496.23 | 0
11 | 500111001008 |  | 钢筋加工及安装 1.钢筋类型：螺纹钢HRB425 2.直径：25以内 | t | 28.403 | 0
|  |  | （七）消防水池 |  |  | 0
1 | 500109001045 |  | 混凝土池壁 1.混凝土类型：商品混凝土 2.混凝土标号：C30 | m3 | 41.5 | 0
2 | 500109001046 |  | 钢筋砼底板 1.混凝土类型：商品混凝土 2.混凝土标号：C30 | m3 | 24.36 | 0
3 | 500109001048 |  | 预制混凝土盖板 1.预制混凝土盖板 2.混凝土标号：C30 | m3 | 14.62 | 0
4 | 500105010002 |  | 砌体砂浆抹面 M10砂浆防水抹面2cm厚（平面） | ㎡ | 198.01 | 0
5 | 500105010003 |  | 砌体砂浆抹面 M10砂浆防水抹面2cm厚（立面） | ㎡ | 340.83 | 0
6 | 500109001047 |  | 混凝土垫层 1.混凝土类型：商品混凝土 2.混凝土标号：C20 | m3 | 5.17 | 0
7 | 500110001013 |  | 普通模板 1.混凝土墙模板 | ㎡ | 236.42 | 0
8 | 500111001009 |  | 钢筋加工及安装 1.钢筋类型：螺纹钢HRB425 2.直径：25以内 | t | 5.34 | 0
分类分项工程量清单
合同编号： |  | 01
工程名称： |  | 黎民涌河涌整治工程 | [5 empty] | 第14页, 共55页
序号 | 项目编码 |  | 项目名称 | 计量单位 | 工程数量 | 单价编号 | 主要技术条款编码 |  | 备注
|  |  | （八）防渗 |  |  | 0
1 | 500108003003 |  | 高压旋喷桩 1.高压旋喷桩桩 2.规格、类别：φ600@1500 3.水泥含量：详见图纸 | m | 932.25 | 0
|  |  | （九）基础处理 |  |  | 0
1 | 500108003002 |  | 高压旋喷桩 1.高压旋喷桩 2.规格、类别：φ600@450 3.水泥含量：详见图纸 | m | 6593.4 | 0
2 | 500108003004 |  | 高压喷射水泥搅拌桩 1.水泥搅拌桩 2.规格、类别：φ600@450 3.搅拌桩水泥掺量、水泥浆水灰比等详见图纸，以现场实际情况为准 | m | 1673.65 | 0
|  |  | （十）开挖支护 |  |  | 0
1 | 500114001032 |  | 拉森钢板桩 1.支护材料、类别：拉森钢板桩12m 2.使用周期：使用3个月 | t | 292.45 | 0
|  |  | 三 闸站泵房管理房 |  |  | 0
|  |  | 泵房管理房 |  |  | 0
|  |  | 土石方工程 |  |  | 0
1 | 500101002029 |  | 一般土方开挖 1.土壤类型：以现场实际为准， 2.开挖深度：参照图纸，以现场实际为准 3.其他：土方考虑现场场内利用 | m3 | 1411.1 | 0
2 | 500103001015 |  | 原土回填 1.土壤类型：以现场实际为准 2.回填深度：参照图纸，以现场实际为准 | m3 | 727.01 | 0
3 | 500101002030 |  | 一般土方外运 1.土壤类型：以现场实际为准 2.运距：13km。 | m3 | 684.09 | 0
4 | 500114001108 |  | 弃运土方消纳费 1.弃运材料：外运土方 | m3 | 684.09 | 0
|  |  | 砌筑工程 |  |  | 0
分类分项工程量清单
合同编号： |  | 01
工程名称： |  | 黎民涌河涌整治工程 | [5 empty] | 第15页, 共55页
序号 | 项目编码 |  | 项目名称 | 计量单位 | 工程数量 | 单价编号 | 主要技术条款编码 |  | 备注
1 | 500114001071 |  | 砌块墙 1.砌块品种、规格、强度等级：加气混凝土砌块 2.墙体类型、厚度：内墙300mm 3.其他：综合考虑砂浆等级、砂浆配合比等 | m3 | 2.13 | 0
2 | 500114001061 |  | 砌块墙 1.砌块品种、规格、强度等级：加气混凝土砌块 2.墙体类型、厚度：内墙200mm 3.其他：综合考虑砂浆等级、砂浆配合比等 | m3 | 352.4 | 0
3 | 500114001070 |  | 砌块墙 1.砌块品种、规格、强度等级：加气混凝土砌块 2.墙体类型、厚度：内墙100mm 3.其他：综合考虑砂浆等级、砂浆配合比等 | m3 | 1.21 | 0
|  |  | 钢筋混凝土工程 |  |  | 0
1 | 500109001001 |  | 普通混凝土-基础 1.混凝土类型：商品混凝土 2.混凝土标号：C30 | m3 | 12.502 | 0
2 | 500109001002 |  | 混凝土剪力墙 1.混凝土类型：商品混凝土 2.混凝土标号：C30 | m3 | 10 | 0
3 | 500109001003 |  | 混凝土柱 1.混凝土类型：商品混凝土 2.混凝土标号：C30 | m3 | 168.57 | 0
4 | 500109001004 |  | 混凝土框架梁 1.混凝土类型：商品混凝土 2.混凝土标号：C30 | m3 | 289.511 | 0
5 | 500109001005 |  | 圈梁 1.混凝土类型：商品混凝土 2.混凝土标号：C30 | m3 | 4.5 | 0
分类分项工程量清单
合同编号： |  | 01
工程名称： |  | 黎民涌河涌整治工程 | [5 empty] | 第16页, 共55页
序号 | 项目编码 |  | 项目名称 | 计量单位 | 工程数量 | 单价编号 | 主要技术条款编码 |  | 备注
6 | 500109001053 |  | 混凝土压顶 1.混凝土类型：商品混凝土 2.混凝土标号：C30 | m3 | 6.424 | 0
7 | 500109001050 |  | 混凝土雨蓬 1.混凝土类型：商品混凝土 2.混凝土标号：C30 | m3 | 1.7 | 0
8 | 500109001051 |  | 混凝土楼梯 1.混凝土类型：商品混凝土 2.混凝土标号：C30 | m3 | 8.6 | 0
9 | 500109001049 |  | 现浇混凝土板 1.混凝土类型：商品混凝土 2.混凝土标号：C30 | m3 | 173.13 | 0
10 | 500109001006 |  | 构造柱 1.混凝土类型：商品混凝土 2.混凝土标号：C30 | m3 | 4.5 | 0
11 | 500111001001 |  | 钢筋加工及安装 1.钢筋类型：螺纹钢HRB425 2.直径：10以内 | t | 41.859 | 0
12 | 500111001002 |  | 钢筋加工及安装 1.钢筋类型：螺纹钢HRB425 2.直径：25以内 | t | 61.976 | 0
|  |  | 门窗工程 |  |  | 0
1 | 500114001072 |  | 钢质防火门 1.门种类:钢质甲级防火门 2.其他：综合考虑单、双扇防火门制作、安装，五金、门锁、闭门器、防护材料等 | m2 | 28.35 | 0
2 | 500114001078 |  | 钢质防火门 1.门种类:钢质乙级防火门 2.其他：综合考虑单、双扇防火门制作、安装，五金、门锁、闭门器、防护材料等 | m2 | 10.08 | 0
3 | 500114001079 |  | 钢质卷帘门 1.门种类:钢质卷帘门 2.其他：综合考虑单、双扇防火门制作、安装，五金、门锁、闭门器、防护材料等 | m2 | 72.8 | 0
分类分项工程量清单
合同编号： |  | 01
工程名称： |  | 黎民涌河涌整治工程 | [5 empty] | 第17页, 共55页
序号 | 项目编码 |  | 项目名称 | 计量单位 | 工程数量 | 单价编号 | 主要技术条款编码 |  | 备注
4 | 500114001080 |  | 木门 1.门种类:木门 2.其他：综合考虑单、双扇防火门制作、安装，五金、门锁、闭门器、防护材料等 | m2 | 8.4 | 0
5 | 500114001077 |  | 铝合金固定窗 1.类型:铝合金固定窗 2.玻璃:综合考虑 3.其他：综合考虑铝型材厚度、玻璃安装、打胶、五金配件、填缝等 | m2 | 437.85 | 0
|  |  | 金属结构 |  |  | 0
1 | 500114001121 |  | 钢梯 1.材料类型：钢爬梯 2.其他：详见图集15J401-D3,WT1b-3.3 | t | 0.36 | 0
2 | 500114001122 |  | 其他永久建筑工程 |  | 1 | 0
|  |  | 屋面工程 |  |  | 0
1 | 500114001074 |  | 保温隔热上人屋面（12J201-A6-A9） 1.10厚防滑地砖面层（30*30厘米），DTG防水砂浆勾缝 2.20厚DS M20聚合物防水砂浆（1:2.5水泥砂浆）粘接层 3.隔离层（10厚低强度等级砂浆隔离层） 4.3+3厚双层SBS改性沥青防水卷材 5.20厚DS M15防水砂浆（1:3水泥砂浆）粘接层 6.40厚玻璃棉保温材料（A级不然材料） 7.最薄处30厚LC5.0轻骨料混凝土，找坡2% 8.40厚细石混凝土刚性防水层 9.钢筋混凝土屋面板，随打随抹平 | m2 | 722.6 | 0
分类分项工程量清单
合同编号： |  | 01
工程名称： |  | 黎民涌河涌整治工程 | [5 empty] | 第18页, 共55页
序号 | 项目编码 |  | 项目名称 | 计量单位 | 工程数量 | 单价编号 | 主要技术条款编码 |  | 备注
2 | 500114001075 |  | 无保温隔热不上人屋面（12J201-A7-A13） 1.50厚直径10~30卵石保护层 2.3+3厚双层SBS改性沥青防水卷材 3.20厚DS M15防水砂浆（1:3水泥砂浆）粘接层 4.最薄处30厚LC5.0轻骨料混凝土，找坡2% 5.钢筋混凝土屋面板 | m2 | 141.85 | 0
3 | 500114001081 |  | 地下室顶板（10J301-24-顶板13） 1.覆土 2.50厚C20细石混凝土保护层 3.30厚挤塑聚苯板保护层 4.3+3厚双层SBS改性沥青防水卷材 5.3厚水泥基渗透结晶型防水层 6.防水混凝土顶板 | m2 | 115.12 | 0
4 | 500114001082 |  | 地下室侧墙（10J301-19-外墙6C） 1.现浇混凝土底板抹平压光 2.3厚水泥基渗透结晶型防水层 3.3+3厚双层SBS改性沥青防水卷材 4.30厚挤塑聚苯板保护层 5.素土分层夯实，夯实系数0.93 | m2 | 495.016 | 0
5 | 500114001083 |  | 地下室底板（10J301-17-底板8） 1.现浇混凝土底板抹平压光 2.3厚水泥基渗透结晶型防水层 3.50厚C20细石混凝土 4.3+3厚双层SBS改性沥青防水卷材 5.20厚1:2.5水泥砂浆找平层 6.100mm混凝土垫层 7.素土夯实，夯实系数0.93 | m2 | 699.37 | 0
6 | 500114001124 |  | 屋面变形缝 1.不锈钢盖板变形缝，缝宽100mm 2.其他：详见图集14J936-BW1 | m | 6.3 | 0
分类分项工程量清单
合同编号： |  | 01
工程名称： |  | 黎民涌河涌整治工程 | [5 empty] | 第19页, 共55页
序号 | 项目编码 |  | 项目名称 | 计量单位 | 工程数量 | 单价编号 | 主要技术条款编码 |  | 备注
7 | 500114001125 |  | 墙面变形缝 1.不锈钢盖板变形缝，缝宽100mm 2.14J936-AN1-1 | m | 34 | 0
8 | 500114001126 |  | 地面变形缝 1.不锈钢盖板变形缝，缝宽100mm 2.14J936-AD8-3 | m | 6.1 | 0
9 | 500114001127 |  | 水簸箕 1.C20细石混凝土预制板600*600*40mm | 个 | 2 | 0
10 | 500114001128 |  | 排气通道 1.120厚砖砌体，高度600mm 2.成品风帽 3.其他：详见图集16J916-1-65 | 个 | 1 | 0
|  |  | 楼地面工程 |  |  | 0
1 | 500114001063 |  | 聚合物水泥砂浆地面(05J909-LD67-地63C) 1.20厚聚合物水泥砂浆面层 2.1.5厚聚氨酯防油层 3.20厚1:3水泥砂浆找平层 4.水泥浆一道（内掺建筑胶） 5.60厚C15混凝土垫层 6.150厚粒径5~32卵石（碎石）灌M2.5混合砂浆振捣密实或3:7灰土 7.素土夯实 | m2 | 458.7 | 0
2 | 500114001110 |  | 聚合物水泥砂浆楼面(05J909-LD67-地63C) 1.20厚聚合物水泥砂浆面层 2.1.5厚聚氨酯防油层 3.20厚1:3水泥砂浆找平层 4.水泥浆一道（内掺建筑胶） | m2 | 691.46 | 0
3 | 500114001111 |  | 聚合物水泥砂浆楼梯面(05J909-LD67-地63C) 1.20厚聚合物水泥砂浆面层 2.1.5厚聚氨酯防油层 3.20厚1:3水泥砂浆找平层 4.水泥浆一道（内掺建筑胶） | m2 | 206.23 | 0
分类分项工程量清单
合同编号： |  | 01
工程名称： |  | 黎民涌河涌整治工程 | [5 empty] | 第20页, 共55页
序号 | 项目编码 |  | 项目名称 | 计量单位 | 工程数量 | 单价编号 | 主要技术条款编码 |  | 备注
4 | 500114001112 |  | 卫生间地面 1.块料地砖 2.20厚聚合物水泥砂浆面层 3.1.5厚聚氨酯防油层 4.20厚1:3水泥砂浆找平层 4.水泥浆一道（内掺建筑胶） | m2 | 12.32 | 0
|  |  | 墙柱面工程 |  |  | 0
1 | 500114001065 |  | 真石漆墙面（05J909-WO-外墙9C） 1.无机建筑涂料（真石漆） 2 聚合物水泥基防水涂料 3.6厚1:2.5水泥砂浆找平 4.20厚1:2.5防水水泥砂浆防水层（内掺水泥重量5%的防水剂） 5.9厚1:3专用水泥砂浆打底扫毛或刮出纹道 6.3厚专用聚合物砂浆地面刮糙；或专用界面剂甩毛 7.喷湿墙面 | m2 | 2351.1 | 0
2 | 500114001123 |  | 墙面装饰玻璃 1.面层：装饰玻璃 2.厚度：详见图纸 | m2 | 35.6 | 0
3 | 500114001066 |  | 无机涂料墙面(05J909-NQ12-内墙7A2) 1.白色乳胶漆 2.2厚面层耐水腻子分遍刮平 3.12厚粉刷石膏砂浆打底分遍抹平 | m2 | 2764.66 | 0
|  |  | 天棚工程 |  |  | 0
1 | 500114001067 |  | 刮腻子喷涂顶棚（05J909-DP5-棚4A1） 1.白色乳胶漆 2.2厚面层耐水腻子刮平 3.3~5厚底基防裂腻子分遍找平 4.5厚1：:05:3水泥石灰膏砂浆打底 5.素水泥浆一道甩毛（内掺建筑胶） | m2 | 2292.3 | 0
分类分项工程量清单
合同编号： |  | 01
工程名称： |  | 黎民涌河涌整治工程 | [5 empty] | 第21页, 共55页
序号 | 项目编码 |  | 项目名称 | 计量单位 | 工程数量 | 单价编号 | 主要技术条款编码 |  | 备注
2 | 500114001068 |  | 金属挂片吊顶（05J909-DP24-棚46） 1.0.5厚金属挂片，高120~200弹簧卡子卡挂 2.挂片次龙骨，间距75，在挂片大龙骨上的预设开口处成垂直方向插接 3.挂片主龙骨，间距600，用吊挂件两爪钩与承载龙骨呈垂直方向联结 4.U型轻钢承载龙骨CB38*12，间距900，用吊件与钢筋吊杆固定后找平 5.Φ6钢筋吊杆，中距横向900 纵向≤1200，吊杆上部与板底预留吊环（勾）固定 6.现浇钢筋混凝土板底预埋8钢筋吊环（勾），中距横向900、纵向≤1200（预制混凝土板可在板缝内预留吊环） | m2 | 12.04 | 0
|  |  | 其他项目 |  |  | 0
1 | 500114001069 |  | 不锈钢栏杆1-楼梯 1.高度900mm，扶手60*3钢管，立柱60*3，下横杆38*1.2钢管，小立杆25*1.0钢管 2.其他：具体详见图集(15J403-1-B17,B8型) | m | 191.69 | 0
2 | 500114001089 |  | 装饰线条 1.材质、种类：详见图纸 | m | 749.4 | 0
3 | 500114001085 |  | 不锈钢栏杆2--平台 1.高度1100mm，扶手60*3钢管，立柱60*4，下横杆扁钢-40*8，小立杆20*1.0钢管 2.其他：具体详见图集(15J403-1-D17,PB5型） | m | 96.98 | 0
4 | 500114001086 |  | 散水（05J909-SW18-散1A） 1.60厚C20混凝土面层，撒1:1水泥砂子压实赶光 2.150厚5~32卵石灌M2.5混合砂浆，宽出面层100 3.素土夯实，向外坡3%~5% | m2 | 56.62 | 0
分类分项工程量清单
合同编号： |  | 01
工程名称： |  | 黎民涌河涌整治工程 | [5 empty] | 第22页, 共55页
序号 | 项目编码 |  | 项目名称 | 计量单位 | 工程数量 | 单价编号 | 主要技术条款编码 |  | 备注
5 | 500114001084 |  | 坡道1-水泥面层礓碴坡道（适用于汽车05J909-SW13-坡4B） 1.30厚1:2水泥砂浆表面，抹深锯齿行礓碴 2.素水泥浆一道（内掺建筑胶） 3.100厚C20混凝土 4.300厚3:7灰土分两步夯实，宽出面层300 5.素土夯实（坡度按工程设计） | m2 | 170.4 | 0
6 | 500114001087 |  | 坡道2-细石混凝土面层坡道（12J003-A7-1B）灰土垫层 1.50厚C20混凝土面层，随捣随抹成粗麻面 2.100厚C20混凝土 3.300厚粒径10~40卵石（砾石）满2.5混合砂浆，宽出面层300 4.素土夯实 | m2 | 30 | 0
|  |  | 措施项目 |  |  | 0
1 | 500110001017 |  | 剪力墙模板 1.部位：混凝土剪力墙 2.模板类型：木模 | ㎡ | 80 | 0
2 | 500110001018 |  | 柱模板 1.部位：混凝土柱 2.模板类型：木模 | ㎡ | 1129.37 | 0
3 | 500110001019 |  | 框架梁模板 1.部位：框架梁 2.模板类型：木模 | ㎡ | 1920.58 | 0
4 | 500110001020 |  | 现浇板模板 1.部位：现浇板 2.模板类型：木模 | ㎡ | 1348.8 | 0
5 | 500110001021 |  | 圈梁模板 1.部位：圈梁模板 2.模板类型：木模 | ㎡ | 36 | 0
6 | 500110001022 |  | 构造柱模板 1.部位：构造柱模板 2.模板类型：木模 | ㎡ | 50 | 0
7 | 500110001023 |  | 混凝土雨蓬模板 1.部位：混凝土雨蓬模板 2.模板类型：木模 | ㎡ | 37.69 | 0
分类分项工程量清单
合同编号： |  | 01
工程名称： |  | 黎民涌河涌整治工程 | [5 empty] | 第23页, 共55页
序号 | 项目编码 |  | 项目名称 | 计量单位 | 工程数量 | 单价编号 | 主要技术条款编码 |  | 备注
8 | 500110001024 |  | 楼梯模板 1.部位：楼梯模板 2.模板类型：木模 | ㎡ | 37.69 | 0
9 | 500114001058 |  | 综合脚手架 1 结构类型：框架结构 2.高度：20m以上30m以内 | m2 | 1498.4 | 0
10 | 500114001059 |  | 满堂脚手架 1结构类型：框架结构 2.高度：平均搭设4.5m | m2 | 1498.4 | 0
11 | 500114001092 |  | 里脚手架 1结构类型：框架结构 2.高度：平均搭设4.5m | m2 | 750 | 0
12 | 500114001093 |  | 垂直运输 1.建筑高度：20.6m | m2 | 1498.4 | 0
|  |  | 四 厂区配套工程 |  |  | 0
|  |  | （一）绿化及硬质铺装等 |  |  | 0
1 | 500114001088 |  | 草皮护坡 1.草皮类别：贴草皮、大叶油草等 2.养护期6个月 | m2 | 1740 | 0
2 | 500101002031 |  | 一般土方开挖 1.土壤类型：以现场实际为准， 2.开挖深度：参照图纸，以现场实际为准 3.其他：土方考虑现场场内利用 | m3 | 40.1 | 0
3 | 500103001016 |  | 原土回填 1.土壤类型：以现场实际为准 2.回填深度：参照图纸，以现场实际为准 | m3 | 24.06 | 0
4 | 500101002032 |  | 一般土方外运 1.土壤类型：以现场实际为准 2.运距：13km。 | m3 | 7.9 | 0
5 | 500114001094 |  | 混凝土基础 1.混凝土类别：商品混凝土 2.混凝土标号：C25 | m3 | 21.37 | 0
6 | 500114001095 |  | 混凝土垫层 1.混凝土类别：商品混凝土 2.混凝土标号：C15 | m3 | 5.09 | 0
分类分项工程量清单
合同编号： |  | 01
工程名称： |  | 黎民涌河涌整治工程 | [5 empty] | 第24页, 共55页
序号 | 项目编码 |  | 项目名称 | 计量单位 | 工程数量 | 单价编号 | 主要技术条款编码 |  | 备注
7 | 500114001096 |  | 混凝土砌块砖柱 1.材质类别：混凝土砌块砖柱 2.砖柱规格：400*400 | m3 | 15.1 | 0
8 | 500114001097 |  | 基础模板 1.混凝土基础模板 | m2 | 183.33 | 0
9 | 500114001098 |  | 围墙铁围栏 1.材质、规格：黑色方钢管 2.其他：详见图纸 | m2 | 193.38 | 0
10 | 500114001036 |  | 6m宽钢制电动伸缩门 | 道 | 1 | 0
11 | 500114001109 |  | 大门 1.门材质、规格：宽6m，详见图纸 2.其他：满足实际使用需求 | m2 | 12 | 0
12 | 500114001037 |  | 钢筋混凝土楼梯 | m2 | 50 | 0
|  |  | （二）外电源工程 |  |  | 0
1 | 500114001038 |  | 定向钻施工，2孔MPP160(壁厚10mm) | m | 120 | 0
2 | 500114001039 |  | 电缆井，1000x1000x1200(mm) 1.井类型：详见图纸 2.井规格、深度：详见图纸 | 座 | 25 | 0
3 | 500114001045 |  | 人行道路面破除及恢复 1.面层类别、厚度：以现场实际为准 2.基层类别、厚度：以现场实际为准 | 项 | 1 | 0
|  |  | （三）室外给排水工程 |  |  | 0
1 | 500114001040 |  | PE给水管 1.管材质：PE给水管 2.管规格：DN110（PE100） | m | 30 | 0
2 | 500114001046 |  | PE给水管 1.管材质：PE给水管 2.管规格：DN32（PE100） | m | 30 | 0
3 | 500114001047 |  | 消火栓 1.材质规格、型号：消火栓，SS150/65-1.0型 | 个 | 1 | 0
分类分项工程量清单
合同编号： |  | 01
工程名称： |  | 黎民涌河涌整治工程 | [5 empty] | 第25页, 共55页
序号 | 项目编码 |  | 项目名称 | 计量单位 | 工程数量 | 单价编号 | 主要技术条款编码 |  | 备注
4 | 500114001048 |  | 水表 1.水表规格、参数：DN100水表，具体参数要以现场实际为准 | 个 | 2 | 0
5 | 500114001049 |  | 水表井 1.井类型、材质：钢筋混凝土 2.井规格：矩形水表井2150×1100 | 座 | 2 | 0
6 | 500114001050 |  | 水表 1.水表规格、参数：DN25水表，具体参数要以现场实际为准 | 个 | 1 | 0
7 | 500114001051 |  | 水表井 1.井类型、材质：钢筋混凝土 2.井规格：矩形水表井1200×1200 | 座 | 1 | 0
8 | 500114001052 |  | 塑料排水管 1.管材质：UPVC排水管 2.管规格、型号：DN300 | m | 20 | 0
9 | 500114001053 |  | 混凝土检查井 1.井类型、结构：钢筋砼预制井 2.井深度、尺寸：d1000钢筋砼预制井 | 座 | 3 | 0
10 | 500114001054 |  | 钢筋混凝土化粪池 1.规格、类型：G4-9SQF钢筋砼化粪池 | 座 | 1 | 0
11 | 500101002027 |  | 一般土方开挖 1.土壤类型：以现场实际为准， 2.开挖深度：参照图纸，以现场实际为准 3.其他：土方考虑现场场内利用 | m3 | 453.8 | 0
12 | 500103001014 |  | 原土回填 1.土壤类型：以现场实际为准 2.回填深度：参照图纸，以现场实际为准 | m3 | 419.15 | 0
13 | 500101002028 |  | 一般土方外运 1.土壤类型：以现场实际为准 2.运距：15km。 | m3 | 34.65 | 0
14 | 500103007014 |  | 中粗砂回填 1.厚度：中粗砂回填 | m3 | 53.95 | 0
分类分项工程量清单
合同编号： |  | 01
工程名称： |  | 黎民涌河涌整治工程 | [5 empty] | 第26页, 共55页
序号 | 项目编码 |  | 项目名称 | 计量单位 | 工程数量 | 单价编号 | 主要技术条款编码 |  | 备注
15 | 500114001041 |  | 管道拆除 1.管道类别：PE管道 2.材质、规格：以现场实际为准 | m | 25 | 0
16 | 500114001055 |  | 塑料排水管 1.管道材质： HDPE雨水管 2.管道规格、类别：DN500 | m | 25 | 0
17 | 500114001056 |  | 混凝土检查井 1.井类型、规格：钢筋砼预制井D1000,深2.5m | 座 | 1 | 0
18 | 500114001057 |  | 雨水井拆除 拆除现状d1000雨水井,深2.5m | 座 | 1 | 0
|  |  | 五 其他建筑工程 |  |  | 0
|  |  | （一)安全监测工程 |  |  | 0
1 | 500203002001 |  | 位移观测点 | 个 | 22 | 0
2 | 500203002002 |  | 位移工作基点 | 个 | 5 | 0
3 | 500203002003 |  | 位移校核基点 | 个 | 4 | 0
4 | 500203002004 |  | 水准仪 | 套 | 1 | 0
5 | 500203002005 |  | 经纬仪 | 套 | 1 | 0
6 | 500203003001 |  | 固定觇标 | 个 | 1 | 0
7 | 500203003002 |  | 活动觇标 | 个 | 1 | 0
8 | 500203009001 |  | 棱镜 | 套 | 3 | 0
9 | 500203009002 |  | 对讲机 | 台 | 2 | 0
10 | 500203009003 |  | 渗压计 | 个 | 12 | 0
11 | 500203009004 |  | 电缆线 | m | 800 | 0
12 | 500203009005 |  | 钢水尺，长20m | 个 | 3 | 0
|  |  | （二)标准化工程 |  |  | 0
1 | 500101002033 |  | 一般土方开挖 1.土壤类型：以现场实际为准， 2.开挖深度：参照图纸，以现场实际为准 3.其他：土方考虑现场场内利用 | m3 | 122.69 | 0
2 | 500103001017 |  | 原土回填 1.土壤类型：以现场实际为准 2.回填深度：参照图纸，以现场实际为准 | m3 | 82.66 | 0
分类分项工程量清单
合同编号： |  | 01
工程名称： |  | 黎民涌河涌整治工程 | [5 empty] | 第27页, 共55页
序号 | 项目编码 |  | 项目名称 | 计量单位 | 工程数量 | 单价编号 | 主要技术条款编码 |  | 备注
3 | 500101002034 |  | 一般土方外运 1.土壤类型：以现场实际为准 2.运距：13km。 | m3 | 40.03 | 0
4 | 500114001120 |  | 弃运土方消纳费 1.弃运材料：外运土方 | m3 | 40.03 | 0
5 | 500203010001 |  | 混凝土界碑 1.界碑类型、规格：混凝土界碑C25，0.2*0.2*1.1m，埋深1.2m 2.C25混凝土独立基础、钢筋制作安装、模板 | 个 | 20 | 0
6 | 500203010002 |  | 检查制度牌 1.材质、规格：不锈钢面板1500*2000*4mm，圆钢立柱75*5，方钢边框、方钢斜撑40*3，埋深0.6m 2.C25混凝土独立基础、钢筋制作安装、模板 | 块 | 1 | 0
7 | 500203010034 |  | 运行制度牌 1.材质、规格：不锈钢面板1500*2000*4mm，圆钢立柱75*5，方钢边框、方钢斜撑40*3，埋深0.6m 2.C25混凝土独立基础、钢筋制作安装、模板 | 块 | 1 | 0
8 | 500203010035 |  | 责任制度牌 1.材质、规格：不锈钢面板1500*2000*4mm，圆钢立柱75*5，方钢边框、方钢斜撑40*3，埋深0.6m 2.C25混凝土独立基础、钢筋制作安装、模板 | 块 | 1 | 0
9 | 500203010036 |  | 管理制度牌 1.材质、规格：不锈钢面板1500*2000*4mm，圆钢立柱75*5，方钢边框、方钢斜撑40*3，埋深0.6m 2.C25混凝土独立基础、钢筋制作安装、模板 | 块 | 1 | 0
10 | 500203010038 |  | 工程简介标牌 1.材质、规格：不锈钢面板1500*2000*4mm，圆钢立柱75*5，方钢边框、方钢斜撑40*3，埋深0.6m 2.C25混凝土独立基础、钢筋制作安装、模板 | 块 | 1 | 0
分类分项工程量清单
合同编号： |  | 01
工程名称： |  | 黎民涌河涌整治工程 | [5 empty] | 第28页, 共55页
序号 | 项目编码 |  | 项目名称 | 计量单位 | 工程数量 | 单价编号 | 主要技术条款编码 |  | 备注
11 | 500203010039 |  | 责任人标牌 1.材质、规格：不锈钢面板1500*2000*4mm，圆钢立柱75*5，方钢边框、方钢斜撑40*3，埋深0.6m 2.C25混凝土独立基础、钢筋制作安装、模板 | 块 | 1 | 0
12 | 500203010037 |  | 管理范围公示牌 1.材质、规格：不锈钢面板1500*2000*4mm，圆钢立柱75*5，方钢边框、方钢斜撑40*3，埋深0.6m 2.C25混凝土独立基础、钢筋制作安装、模板 | 块 | 5 | 0
13 | 500203010040 |  | 深水警示牌 1.材质、规格：不锈钢面板1500*2000*4mm，圆钢立柱75*5，方钢边框、方钢斜撑40*3，埋深0.6m 2.C25混凝土独立基础、钢筋制作安装、模板 | 块 | 5 | 0
14 | 500203010041 |  | 坠落警示牌 1.材质、规格：不锈钢面板1500*2000*4mm，圆钢立柱75*5，方钢边框、方钢斜撑40*3，埋深0.6m 2.C25混凝土独立基础、钢筋制作安装、模板 | 块 | 10 | 0
15 | 500203010009 |  | 警示标线 1.材质类别：反光贴 | m | 4 | 0
16 | 500203010010 |  | 汛限水位标线 1.材质、类别：金属烤漆，1.2*0.1 | m | 10 | 0
|  |  | （三)迁改工程 |  |  | 0
1 | 500114001044 |  | 其他永久建筑工程 宫粉羊蹄甲移栽 | 棵 | 7 | 0
|  |  | 第二部分 机电设备及安装工程 |  |  | 0
|  |  | 一 泵站设备及安装工程 |  |  | 0
|  |  | （一）泵闸设备及安装工程 |  |  | 0
|  |  | （一）泵闸设备及安装工程 |  |  | 0
分类分项工程量清单
合同编号： |  | 01
工程名称： |  | 黎民涌河涌整治工程 | [5 empty] | 第29页, 共55页
序号 | 项目编码 |  | 项目名称 | 计量单位 | 工程数量 | 单价编号 | 主要技术条款编码 |  | 备注
1 | 500201003001 |  | 水泵，1000QZ-125/280KW,H=4.1M/Q=4.1立方米/秒 1.名称：水泵，1000QZ-125/280KW,H=4.1M/Q=4.1立方米/秒； 2.本体、附件及基础槽钢、控制箱安装； 3.系统调试 ； 4.其他:未尽事项,详见招标图纸、招标文件及国家相关规范。 | 套 | 8 | 0
2 | 500202005001 |  | 拍门，DN1400，PN0.6MPa，法兰型自由上翻钢拍门 1.名称：拍门，DN1400，PN0.6MPa，法兰型自由上翻钢拍门； 2.本体、附件及基础槽钢安装； 3.调试； 4.其他:未尽事项,详见招标图纸、招标文件及国家相关规范。 | 台 | 8 | 0
|  |  | 二 电气设备及安装工程 |  |  | 0
|  |  | （一）外电源工程 |  |  | 0
1 | 500201018001 |  | 10kV电源进线，ZRC-YJV22-8.7/15kV-3x240 1.名称：10kV电源进线，ZRC-YJV22-8.7/15kV-3x240； 2.电缆敷设（敷设方式综合考虑）及电缆头制作安装； 3.系统调试； 4.其他:未尽事项,详见招标图纸、招标文件及国家相关规范。 | m | 1200 | 0
2 | 500201018002 |  | 热镀锌钢管，SC150 1.名称：热镀锌钢管，SC150； 2.敷设方式：综合考虑； 3.其他:未尽事项,详见招标图纸、招标文件及国家相关规范。 | m | 1180 | 0
|  |  | （二）泵站配电系统 |  |  | 0
分类分项工程量清单
合同编号： |  | 01
工程名称： |  | 黎民涌河涌整治工程 | [5 empty] | 第30页, 共55页
序号 | 项目编码 |  | 项目名称 | 计量单位 | 工程数量 | 单价编号 | 主要技术条款编码 |  | 备注
1 | 500201016001 |  | 10kV电源进线柜800x1800x2200 1.名称：10kV电源进线柜800x1800x2200； 2.本体、附件及基础槽钢安装； 3.系统调试； 4.其他:未尽事项,详见招标图纸、招标文件及国家相关规范。 | 台 | 2 | 0
2 | 500201016002 |  | 10kV电源计量柜800x1800x2200 1.名称：10kV电源计量柜800x1800x2200； 2.本体、附件及基础槽钢安装； 3.系统调试； 4.其他:未尽事项,详见招标图纸、招标文件及国家相关规范。 | 台 | 2 | 0
3 | 500201016003001 |  | 10kV电源PT柜800x1800x2200 1.名称：10kV电源PT柜800x1800x2200； 2.本体、附件及基础槽钢安装； 3.系统调试； 4.其他:未尽事项,详见招标图纸、招标文件及国家相关规范。 | 台 | 2 | 0
4 | 500201016004001 |  | 10kV电源馈线柜800x1800x2200 1.名称：10kV电源馈线柜800x1800x2200； 2.本体、附件及基础槽钢安装； 3.系统调试； 4.其他:未尽事项,详见招标图纸、招标文件及国家相关规范。 | 台 | 2 | 0
5 | 500201026001 |  | 直流屏65Ah 1.名称：直流屏65Ah； 2.本体、附件及基础槽钢安装装； 3.系统调试； 4.其他:未尽事项,详见招标图纸、招标文件及国家相关规范。 | 台 | 2 | 0
分类分项工程量清单
合同编号： |  | 01
工程名称： |  | 黎民涌河涌整治工程 | [5 empty] | 第31页, 共55页
序号 | 项目编码 |  | 项目名称 | 计量单位 | 工程数量 | 单价编号 | 主要技术条款编码 |  | 备注
6 | 500201021001 |  | 干式变压器10/0.4kV SCB14 2000kVA 1.名称：干式变压器10/0.4kV SCB14 2000kVA； 2.本体、附件及基础槽钢安装； 3.系统调试； 4.其他:未尽事项,详见招标图纸、招标文件及国家相关规范。 | 台 | 2 | 0
7 | 500201016003 |  | 低压进线柜800x800x2200 1.名称：低压进线柜800x800x2200； 2.本体、附件及基础槽钢安装； 3.系统调试； 4.其他:未尽事项,详见招标图纸、招标文件及国家相关规范。 | 台 | 2 | 0
8 | 500201016004 |  | 低压补偿柜800x800x2200 1.名称：低压补偿柜800x800x2200； 2.本体、附件及基础槽钢安装； 3.系统调试； 4.其他:未尽事项,详见招标图纸、招标文件及国家相关规范。 | 台 | 2 | 0
9 | 500201016005 |  | 有源滤波柜800x800x2200 1.名称：有源滤波柜800x800x2200； 2.本体、附件及基础槽钢安装； 3.系统调试； 4.其他:未尽事项,详见招标图纸、招标文件及国家相关规范。 | 台 | 2 | 0
10 | 500201016006 |  | 低压母联柜800x800x2200 1.名称：低压母联柜800x800x2200； 2.本体、附件及基础槽钢安装； 3.系统调试； 4.其他:未尽事项,详见招标图纸、招标文件及国家相关规范。 | 台 | 2 | 0
分类分项工程量清单
合同编号： |  | 01
工程名称： |  | 黎民涌河涌整治工程 | [5 empty] | 第32页, 共55页
序号 | 项目编码 |  | 项目名称 | 计量单位 | 工程数量 | 单价编号 | 主要技术条款编码 |  | 备注
11 | 500201016007 |  | 低压馈线柜800x800x2200 1.名称：低压馈线柜800x800x2200； 2.本体、附件及基础槽钢安装； 3.系统调试； 4.其他:未尽事项,详见招标图纸、招标文件及国家相关规范。 | 台 | 9 | 0
12 | 500201016008 |  | 水泵变频柜800x800x2200，220kw 1.名称：水泵变频柜800x800x2200，220kw ； 2.本体、附件及基础槽钢安装； 3.系统调试； 4.其他:未尽事项,详见招标图纸、招标文件及国家相关规范。 | 台 | 8 | 0
13 | 500201016009 |  | 消防水泵控制柜1000x1000x2200 1.名称：消防水泵控制柜1000x1000x2200； 2.本体、附件及基础槽钢安装； 3.系统调试； 4.其他:未尽事项,详见招标图纸、招标文件及国家相关规范。 | 台 | 2 | 0
14 | 500201019001 |  | 0.4kV密闭式母线，4000A 1.名称：0.4kV密闭式母线，4000A ； 2.本体及支架制作安装； 3.系统调试； 4.其他:未尽事项,详见招标图纸、招标文件及国家相关规范。 | 100m/单项 | 20 | 0
15 | 500201019002 |  | 0.4kV密闭式母线，2500A 1.名称：0.4kV密闭式母线，2500A； 2.本体及支架制作安装； 3.系统调试； 4.其他:未尽事项,详见招标图纸、招标文件及国家相关规范。 | 100m/单项 | 10 | 0
分类分项工程量清单
合同编号： |  | 01
工程名称： |  | 黎民涌河涌整治工程 | [5 empty] | 第33页, 共55页
序号 | 项目编码 |  | 项目名称 | 计量单位 | 工程数量 | 单价编号 | 主要技术条款编码 |  | 备注
16 | 500201016011 |  | 双电源切换箱 1.名称：双电源切换箱； 2.本体、附件及基础槽钢安装； 3.系统调试； 4.其他:未尽事项,详见招标图纸、招标文件及国家相关规范。 | 台 | 2 | 0
17 | 500201016012 |  | 动力配电箱AP 1.名称：动力配电箱； 2.本体、附件及基础槽钢安装； 3.系统调试； 4.其他:未尽事项,详见招标图纸、招标文件及国家相关规范。 | 台 | 1 | 0
18 | 500201016013 |  | 照明配电箱AL1/AL2 1.名称：照明配电箱； 2.本体、附件及基础槽钢安装； 3.系统调试； 4.其他:未尽事项,详见招标图纸、招标文件及国家相关规范。 | 台 | 2 | 0
19 | 500201016014 |  | A型集中电源箱 1.名称：A型集中电源箱； 2.本体、附件及基础槽钢安装； 3.系统调试； 4.其他:未尽事项,详见招标图纸、招标文件及国家相关规范。 | 台 | 1 | 0
20 | 500201016015 |  | 检修箱 1.名称：检修箱； 2.本体、附件及基础槽钢安装； 3.系统调试； 4.其他:未尽事项,详见招标图纸、招标文件及国家相关规范。 | 台 | 5 | 0
21 | 500201016016 |  | 总等电位端子箱270*160*96 1.名称：总等电位端子箱270*160*96； 2.本体、附件及基础槽钢安装； 3.系统调试； 4.其他:未尽事项,详见招标图纸、招标文件及国家相关规范。 | 台 | 1 | 0
分类分项工程量清单
合同编号： |  | 01
工程名称： |  | 黎民涌河涌整治工程 | [5 empty] | 第34页, 共55页
序号 | 项目编码 |  | 项目名称 | 计量单位 | 工程数量 | 单价编号 | 主要技术条款编码 |  | 备注
22 | 500201016017 |  | 等电位端子箱210*110*86 1.名称：等电位端子箱210*110*86； 2.本体、附件及基础槽钢安装； 3.系统调试； 4.其他:未尽事项,详见招标图纸、招标文件及国家相关规范。 | 台 | 5 | 0
23 | 500201030001 |  | 消防报警系统 1.名称：消防报警系统； 2.包括区域控制器、应急照明、控制器、计算机、打印机、I/O模块箱、模块、烟感、温感、报警控制线、电源线、线管等安装； 3.系统调试； 4.其他:未尽事项,详见招标图纸、招标文件及国家相关规范。 | 套 | 1 | 0
24 | 500201018003 |  | 电力电缆ZRC-YJV-0.6/1kV-3x240+2x95 1.名称：电力电缆ZRC-YJV-0.6/1kV-3x240+2x95； 2.电缆敷设（敷设方式综合考虑）及电缆头制作安装 3.系统调试； 4.其他:未尽事项,详见招标图纸、招标文件及国家相关规范。 | m | 800 | 0
25 | 500201018004 |  | 电力电缆ZRC-YJV-0.6/1kV-3x150+2x70 1.名称：电力电缆ZRC-YJV-0.6/1kV-3x150+2x70； 2.电缆敷设（敷设方式综合考虑）及电缆头制作安装 3.系统调试； 4.其他:未尽事项,详见招标图纸、招标文件及国家相关规范。 | m | 100 | 0
分类分项工程量清单
合同编号： |  | 01
工程名称： |  | 黎民涌河涌整治工程 | [5 empty] | 第35页, 共55页
序号 | 项目编码 |  | 项目名称 | 计量单位 | 工程数量 | 单价编号 | 主要技术条款编码 |  | 备注
26 | 500201018005 |  | 电力电缆ZRC-YJV-0.6/1kV-3x25+2x16 1.名称：电力电缆ZRC-YJV-0.6/1kV-3x25+2x16； 2.电缆敷设（敷设方式综合考虑）及电缆头制作安装 3.系统调试； 4.其他:未尽事项,详见招标图纸、招标文件及国家相关规范。 | m | 200 | 0
27 | 500201018006 |  | 电力电缆ZRC-YJV-0.6/1kV-5x16 1.名称：电力电缆ZRC-YJV-0.6/1kV-5x16； 2.电缆敷设（敷设方式综合考虑）及电缆头制作安装； 3.系统调试； 4.其他:未尽事项,详见招标图纸、招标文件及国家相关规范。 | m | 2000 | 0
28 | 500201018007 |  | 电力电缆NH-YJV-0.6/1kV-3x70+2x35 1.名称：电力电缆NH-YJV-0.6/1kV-3x70+2x35； 2.电缆敷设（敷设方式综合考虑）及电缆头制作安装； 3.系统调试； 4.其他:未尽事项,详见招标图纸、招标文件及国家相关规范。 | m | 100 | 0
29 | 500201018008 |  | 电力电缆NH-YJV-0.6/1kV-5x16 1.名称：电力电缆NH-YJV-0.6/1kV-5x16； 2.电缆敷设（敷设方式综合考虑）及电缆头制作安装； 3.系统调试； 4.其他:未尽事项,详见招标图纸、招标文件及国家相关规范。 | m | 400 | 0
分类分项工程量清单
合同编号： |  | 01
工程名称： |  | 黎民涌河涌整治工程 | [5 empty] | 第36页, 共55页
序号 | 项目编码 |  | 项目名称 | 计量单位 | 工程数量 | 单价编号 | 主要技术条款编码 |  | 备注
30 | 500201018009 |  | 控制电缆ZRC-KVV-14*1.5 1.名称：控制电缆ZRC-KVV-14*1.5； 2.电缆敷设（敷设方式综合考虑）及电缆头制作安装； 3.系统调试； 4.其他:未尽事项,详见招标图纸、招标文件及国家相关规范。 | m | 300 | 0
31 | 500201018010 |  | 控制电缆ZRC-KVV-24*1.5 1.名称：控制电缆ZRC-KVV-24*1.5； 2.电缆敷设（敷设方式综合考虑）及电缆头制作安装； 3.系统调试； 4.其他:未尽事项,详见招标图纸、招标文件及国家相关规范。 | m | 200 | 0
32 | 500201018011 |  | 电缆桥架CT800x200 1.名称：电缆桥架CT800x200； 2.本体及支架制作安装； 3.系统调试； 4.图纸要求完成的其他工作内容。 | m | 60 | 0
33 | 500201018012 |  | 电缆桥架CT600x200 1.名称：电缆桥架CT600x200； 2.本体及支架制作安装； 3.系统调试； 4.其他:未尽事项,详见招标图纸、招标文件及国家相关规范。 | m | 20 | 0
34 | 500201018013 |  | 电缆桥架CT400x200 1.名称：电缆桥架CT400x200； 2.本体及支架制作安装； 3.系统调试； 4.其他:未尽事项,详见招标图纸、招标文件及国家相关规范。 | m | 40 | 0
35 | 500201018014 |  | 热镀锌钢管，SC150 1.名称：热镀锌钢管，SC150； 2.敷设方式：综合考虑； 3.其他:未尽事项,详见招标图纸、招标文件及国家相关规范。 | m | 200 | 0
分类分项工程量清单
合同编号： |  | 01
工程名称： |  | 黎民涌河涌整治工程 | [5 empty] | 第37页, 共55页
序号 | 项目编码 |  | 项目名称 | 计量单位 | 工程数量 | 单价编号 | 主要技术条款编码 |  | 备注
36 | 500201018015 |  | 热镀锌钢管，SC100 1.名称：热镀锌钢管，SC100； 2.敷设方式：综合考虑； 3.其他:未尽事项,详见招标图纸、招标文件及国家相关规范。 | m | 100 | 0
37 | 500201018038 |  | 热镀锌钢管，SC65 1.名称：热镀锌钢管，SC65； 2.敷设方式：综合考虑； 3.其他:未尽事项,详见招标图纸、招标文件及国家相关规范。 | m | 300 | 0
38 | 500201018016 |  | 热镀锌钢管，SC50 1.名称：热镀锌钢管，SC50； 2.敷设方式：综合考虑； 3.其他:未尽事项,详见招标图纸、招标文件及国家相关规范。 | m | 300 | 0
39 | 500201018017 |  | 热镀锌钢管，SC25 1.名称：热镀锌钢管，SC25； 2.敷设方式：综合考虑； 3.其他:未尽事项,详见招标图纸、招标文件及国家相关规范。 | m | 800 | 0
40 | 500201018018 |  | 导线NH-BV-2.5 1.名称：导线NH-BV-2.5； 2.敷设方式：综合考虑； 3.其他:未尽事项,详见招标图纸、招标文件及国家相关规范。 | m | 300 | 0
41 | 500201018019 |  | 导线NH-BV-4 1.名称：导线NH-BV-4； 2.敷设方式：综合考虑； 3.其他:未尽事项,详见招标图纸、招标文件及国家相关规范。 | m | 900 | 0
42 | 500201018020 |  | 导线BV-2.5 1.名称：导线BV-2.5； 2.敷设方式：综合考虑； 3.其他:未尽事项,详见招标图纸、招标文件及国家相关规范。 | m | 900 | 0
分类分项工程量清单
合同编号： |  | 01
工程名称： |  | 黎民涌河涌整治工程 | [5 empty] | 第38页, 共55页
序号 | 项目编码 |  | 项目名称 | 计量单位 | 工程数量 | 单价编号 | 主要技术条款编码 |  | 备注
43 | 500201018021 |  | 导线BV-4 1.名称：导线BV-4； 2.敷设方式：综合考虑； 3.其他:未尽事项,详见招标图纸、招标文件及国家相关规范。 | m | 600 | 0
44 | 500201017001 |  | 双管LED灯220V 2x20W 1.名称:双管LED灯220V； 2.规格:2x20W 220V（含备用照明）； 3.安装形式:综合； 4.其他:未尽事项,详见招标图纸、招标文件及国家相关规范。 | 套 | 29 | 0
45 | 500201017002 |  | 单管LED灯220V 20W 1.名称:单管LED灯220V ； 2.规格:20W 220V； 3.安装形式:综合； 4.其他:未尽事项,详见招标图纸、招标文件及国家相关规范。 | 套 | 50 | 0
46 | 500201017003 |  | LED吸顶灯220V 12W 1.名称:LED吸顶灯； 2.规格:12W 220V； 3.安装形式:综合； 4.其他:未尽事项,详见招标图纸、招标文件及国家相关规范。 | 套 | 12 | 0
47 | 500201017004 |  | LED防水防尘灯220V 12W 1.名称:LED防水防尘灯； 2.规格:12W 220V； 3.安装形式:综合； 4.其他:未尽事项,详见招标图纸、招标文件及国家相关规范。 | 套 | 3 | 0
48 | 500201017005 |  | LED吸顶灯（声控）220V 12W 1.名称:LED吸顶灯（声控）； 2.规格:12W 220V； 3.安装形式:综合； 4.其他:未尽事项,详见招标图纸、招标文件及国家相关规范。 | 套 | 23 | 0
49 | 500201017006 |  | 三防工厂灯220V 100W 1.名称:三防工厂灯； 2.规格:12W 220V； 3.安装形式:综合； 4.其他:未尽事项,详见招标图纸、招标文件及国家相关规范。 | 套 | 12 | 0
分类分项工程量清单
合同编号： |  | 01
工程名称： |  | 黎民涌河涌整治工程 | [5 empty] | 第39页, 共55页
序号 | 项目编码 |  | 项目名称 | 计量单位 | 工程数量 | 单价编号 | 主要技术条款编码 |  | 备注
50 | 500201017007 |  | 消防应急标志灯-安全出口灯 1.名称:消防应急标志灯-安全出口灯； 2.规格:1W DC36V LED； 3.安装形式:综合； 4.其他:未尽事项,详见招标图纸、招标文件及国家相关规范。 | 套 | 2 | 0
51 | 500201017008 |  | 疏散应急灯 1.名称:疏散应急灯； 2.规格:2*3W DC36V LED； 3.安装形式:综合； 4.其他:未尽事项,详见招标图纸、招标文件及国家相关规范。 | 套 | 34 | 0
52 | 500201017009 |  | 空调插座250V 16A 1.名称:空调插座； 2.规格:250V 16A； 3.安装形式:综合； 4.其他:未尽事项,详见招标图纸、招标文件及国家相关规范。 | 个 | 1 | 0
53 | 500201017010 |  | 单相二三插座250V 10A 1.名称:单相二三插座； 2.规格:250V 10A； 3.安装形式:综合； 4.其他:未尽事项,详见招标图纸、招标文件及国家相关规范。 | 个 | 28 | 0
54 | 500201017011 |  | 单联单控开关250V 10A 1.名称:单联单控开关； 2.规格:250V 10A； 3.安装形式:综合； 4.其他:未尽事项,详见招标图纸、招标文件及国家相关规范。 | 个 | 6 | 0
55 | 500201017012 |  | 双联单控开关250V 10A 1.名称:双联单控开关 2.规格:250V 10A 3.安装形式:综合 4.其他:未尽事项,详见招标图纸、招标文件及国家相关规范。 | 个 | 6 | 0
56 | 500201017013 |  | 三联单控开关250V 10A 1.名称:三联单控开关 2.规格:250V 10A 3.安装形式:综合 4.其他:未尽事项,详见招标图纸、招标文件及国家相关规范。 | 个 | 5 | 0
分类分项工程量清单
合同编号： |  | 01
工程名称： |  | 黎民涌河涌整治工程 | [5 empty] | 第40页, 共55页
序号 | 项目编码 |  | 项目名称 | 计量单位 | 工程数量 | 单价编号 | 主要技术条款编码 |  | 备注
57 | 500201017014 |  | 庭院灯220V 60W 4000K H=4.5m 1.名称:庭院灯（含基础）； 2.规格:220V 60W 4000K H=4.5m ； 3.安装形式:综合； 4.其他:未尽事项,详见招标图纸、招标文件及国家相关规范。 | 套 | 12 | 0
58 | 500201020001 |  | 闪接带 直径12mm热镀锌圆钢 1.名称:闪接带； 2.规格:直径12mm热镀锌圆钢； 3.安装形式:综合； 4.其他:未尽事项,详见招标图纸、招标文件及国家相关规范。 | m | 200 | 0
59 | 500201020002 |  | 接地母线 热镀锌扁钢40x4 1.名称:接地母线； 2.规格:热镀锌扁钢40x4； 3.安装形式:综合； 4.其他:未尽事项,详见招标图纸、招标文件及国家相关规范。 | m | 400 | 0
60 | 500201020003 |  | 接地引下线 利用建筑物 1.名称:接地引下线 ； 2.规格:建筑物主筋； 3.安装形式:综合； 4.其他:未尽事项,详见招标图纸、招标文件及国家相关规范。 | m | 240 | 0
61 | 500201020004 |  | 接地测试端子 1.名称:接地测试端子； 2.规格:热镀锌扁钢； 3.安装形式:综合； 4.其他:未尽事项,详见招标图纸、招标文件及国家相关规范。 | 个 | 2 | 0
62 | 500201020005 |  | 检修井 1.名称:检修井； 2.规格:《电力电缆井设计与安装》07SD101-8第24页； 3.安装形式:综合； 4.其他:未尽事项,详见招标图纸、招标文件及国家相关规范。 | 个 | 1 | 0
|  |  | 三 控制系统 |  |  | 0
分类分项工程量清单
合同编号： |  | 01
工程名称： |  | 黎民涌河涌整治工程 | [5 empty] | 第41页, 共55页
序号 | 项目编码 |  | 项目名称 | 计量单位 | 工程数量 | 单价编号 | 主要技术条款编码 |  | 备注
|  |  | （一）闸泵计算机监控系统 |  |  | 0
1 | 500203010011 |  | 操作员工作站，i7-3.4GHz处理器，32GB内存，2TB 7200转硬盘，2GB显存，独立显卡、27"显示器、鼠标键盘等，千兆网卡、语音卡等 1.名称;操作员工作站； 2.参数:i7-3.4GHz处理器，32GB内存，2TB 7200转硬盘，2GB显存，独立显卡、27"显示器、鼠标键盘等，千兆网卡、语音卡等； 3.调试工作； 4.其他:未尽事项,详见招标图纸、招标文件及国家相关规范。 | 套 | 2 | 0
2 | 500203010012 |  | 语音报警装置,语音设备及报警软件 1.名称;语音报警装置,语音设备及报警软件； 2.调试工作； 3.其他:未尽事项,详见招标图纸、招标文件及国家相关规范。 | 套 | 2 | 0
3 | 500203010013 |  | 16口以太网交换机, 1.名称;16口以太网交换机；, 2.传输速率100/1000Mbps自适应以太网交换机，12个网口；4个光口； 3.调试工作； 4.其他:未尽事项,详见招标图纸、招标文件及国家相关规范。 | 套 | 1 | 0
4 | 500203010014 |  | 北斗/GPS时钟系统, 1.名称;北斗/GPS时钟系统； 2.时间精度：±1us；位置精度：0.1′；网络口(RJ45)； 3.调试工作； 4.其他:未尽事项,详见招标图纸、招标文件及国家相关规范。 | 套 | 1 | 0
分类分项工程量清单
合同编号： |  | 01
工程名称： |  | 黎民涌河涌整治工程 | [5 empty] | 第42页, 共55页
序号 | 项目编码 |  | 项目名称 | 计量单位 | 工程数量 | 单价编号 | 主要技术条款编码 |  | 备注
5 | 500203010015 |  | 机柜,42U 1.名称;机柜,42U； 2.规格：42U； 3.调试工作； 4.其他:未尽事项,详见招标图纸、招标文件及国家相关规范。 | 套 | 1 | 0
6 | 500203010016 |  | 监控软件,系统软件、监控组态软件、数据库管理软件、通信接口软件等 1.名称;监控软件,系统软件、监控组态软件、数据库管理软件、通信接口软件等； 2.调试工作； 3.其他:未尽事项,详见招标图纸、招标文件及国家相关规范。 | 套 | 1 | 0
7 | 500203010017 |  | UPS不间断电源系统, 1.名称;UPS不间断电源系统； 2.规格：10kVA，AC380V输入，AC220V输出，自带蓄电池，主机及馈线柜体，事故备用时间不小于1h；包括UPS专用电源防雷器； 3.调试工作； 4.其他:未尽事项,详见招标图纸、招标文件及国家相关规范。 | 套 | 1 | 0
8 | 500203010018 |  | 打印机,彩色激光多功能打印机A3/A4 1.名称;打印机,彩色激光多功能打印机； 2.规格：1A3/A4； 3.调试工作； 4.其他:未尽事项,详见招标图纸、招标文件及国家相关规范。 | 套 | 1 | 0
9 | 500203010019 |  | 控制台、工作椅 1.名称;控制台、工作椅； 2.规格：台架冷轧钢板，台面木制喷漆4000mm×1100mm×800mm（标准转椅，座椅*4，布艺网孔）； 3.其他:未尽事项,详见招标图纸、招标文件及国家相关规范。 | 套 | 1 | 0
分类分项工程量清单
合同编号： |  | 01
工程名称： |  | 黎民涌河涌整治工程 | [5 empty] | 第43页, 共55页
序号 | 项目编码 |  | 项目名称 | 计量单位 | 工程数量 | 单价编号 | 主要技术条款编码 |  | 备注
10 | 500203010020 |  | 防静电地板,600mm*600mm地板及附件 1.名称;防静电地板； 2.规格：600mm*600mm地板及附件； 3.其他:未尽事项,详见招标图纸、招标文件及国家相关规范。 | m2 | 32 | 0
11 | 500203010021 |  | 泵闸机组LCU屏, 1.名称;泵闸机组LCU屏； 2.规格：中型PLC，32DI/16DO/16AI/4AO，含10寸液晶触摸屏、含后背式2kvAUPS，屏柜组屏(2200mm×800mm×600mm)设备等； 3.调试工作； 3.其他:未尽事项,详见招标图纸、招标文件及国家相关规范。 | 套 | 8 | 0
12 | 500203010022 |  | 进水口PLC控制柜, 1.名称;进水口PLC控制柜； 2.规格：中档PLC：32DI/16DO/16AI/含10寸液晶触摸屏、以太网模块、24V DC开关电源、电源防雷器、箱体(800mm×600mm×400mm)及启动元件等,含进口清污机，进口皮带等的控制； 3.调试工作； 3.其他:未尽事项,详见招标图纸、招标文件及国家相关规范。 | 套 | 1 | 0
13 | 500203010023 |  | 出水口PLC控制柜, 1.名称;出水口PLC控制柜； 2.规格：中档PLC：32DI/16DO/16AI/含10寸液晶触摸屏、以太网模块、24V DC开关电源、电源防雷器、箱体(800mm×600mm×400mm)等,含出口快速闸门启闭机，出口拦污栅等的控制； 3.调试工作； 3.其他:未尽事项,详见招标图纸、招标文件及国家相关规范。 | 套 | 1 | 0
|  |  | （二）视频监视系统 |  |  | 0
分类分项工程量清单
合同编号： |  | 01
工程名称： |  | 黎民涌河涌整治工程 | [5 empty] | 第44页, 共55页
序号 | 项目编码 |  | 项目名称 | 计量单位 | 工程数量 | 单价编号 | 主要技术条款编码 |  | 备注
1 | 500201027001 |  | 视频工作站 1.名称;视频工作站, 2.参数:i7-3.4GHz处理器，32GB内存，2TB 7200转硬盘，2GB显存，独立显卡、27"显示器、鼠标键盘等，千兆网卡、语音卡等 3.调试工作 4.其他:未尽事项,详见招标图纸、招标文件及国家相关规范。 | 套 | 1 | 0
2 | 500203010024 |  | 视频接入交换机 1.名称;视频接入交换机； 2.24端口,4光20电 100兆以太网交换机； 3.调试工作； 4.其他:未尽事项,详见招标图纸、招标文件及国家相关规范。 | 套 | 1 | 0
3 | 500203010025 |  | NVR网络硬盘录像机,1台支持32路复合视频，存储录像时间≥30天 1.名称;NVR网络硬盘录像机； 2.1台支持32路复合视频，存储录像时间≥30天； 3.调试工作； 4.其他:未尽事项,详见招标图纸、招标文件及国家相关规范。 | 套 | 1 | 0
4 | 500203010026 |  | 大屏显示系统,85寸 1.名称;大屏显示系统； 2.85寸、像素间距0.63*0.63、4K分辨率含拼接控制器、大屏支架、4k高清输入输出节点、大屏显示管理系统软件等； 3.调试工作； 4.其他:未尽事项,详见招标图纸、招标文件及国家相关规范。 | 套 | 1 | 0
5 | 500203010027 |  | 高清网络红外球机 1.名称;高清网络红外球机； 2.200万像素，低照度/红外+智能夜视模式/旋转范围：360°/30倍变焦镜头/防水，防雾，防尘； 3.调试工作； 4.其他:未尽事项,详见招标图纸、招标文件及国家相关规范。 | 套 | 3 | 0
分类分项工程量清单
合同编号： |  | 01
工程名称： |  | 黎民涌河涌整治工程 | [5 empty] | 第45页, 共55页
序号 | 项目编码 |  | 项目名称 | 计量单位 | 工程数量 | 单价编号 | 主要技术条款编码 |  | 备注
6 | 500203010028 |  | 高清网络红外枪机 1.名称;高清网络红外枪机； 2.200万像素，低照度/红外+智能夜视模式/旋转范围：360°/30倍变焦镜头/防水，防雾，防尘； 3.调试工作； 4.其他:未尽事项,详见招标图纸、招标文件及国家相关规范。 | 套 | 19 | 0
7 | 500203010029 |  | 水位标尺智能读取球机 1.名称;水位标尺智能读取球机； 2.400万像素，测量落差0～40m，分辨率1cm，检测精度±2cm，内置水尺读取智能算法，自动读取标准水位尺，获得水位数据； 3.调试工作； 4.其他:未尽事项,详见招标图纸、招标文件及国家相关规范。 | 套 | 2 | 0
8 | 500203010030 |  | 现地交换机电源箱 1.名称;现地交换机电源箱； 2.含空开、接线端子、配电模块、防雷插座、8口交换机等 IP65； 3.调试工作； 4.其他:未尽事项,详见招标图纸、招标文件及国家相关规范。 | 套 | 2 | 0
9 | 500203010031 |  | 光电转换器 1.名称;光电转换器； 2.光电转换器,一光一电； 3.调试工作； 4.其他:未尽事项,详见招标图纸、招标文件及国家相关规范。 | 对 | 8 | 0
10 | 500201018022 |  | 光缆,单模，四芯 1.名称：光缆； 2.单模，四芯； 3.敷设方式：综合考虑，含熔接、测试 4.其他:未尽事项,详见招标图纸、招标文件及国家相关规范。 | m | 6000 | 0
分类分项工程量清单
合同编号： |  | 01
工程名称： |  | 黎民涌河涌整治工程 | [5 empty] | 第46页, 共55页
序号 | 项目编码 |  | 项目名称 | 计量单位 | 工程数量 | 单价编号 | 主要技术条款编码 |  | 备注
11 | 500201018023 |  | 屏蔽双绞线,超6类线 1.名称：屏蔽双绞线； 2.超6类线； 3.敷设方式：综合考虑，含链路测试； 4.其他:未尽事项,详见招标图纸、招标文件及国家相关规范。 | m | 4000 | 0
12 | 500201018024 |  | 电源线,RVV 3×1.5 1.名称：电源线； 2.RVV 3×1.5； 3.敷设方式：综合考虑； 4.其他:未尽事项,详见招标图纸、招标文件及国家相关规范。 | m | 4000 | 0
|  |  | （三）控制电缆 |  |  | 0
1 | 500201018025 |  | 控制电缆,ZR-KVVP-4×1.5mm2 1.名称：控制电缆； 2.ZR-KVVP-4×1.5mm2； 3.敷设方式：综合考虑； 4.其他:未尽事项,详见招标图纸、招标文件及国家相关规范。 | m | 1500 | 0
2 | 500201018026 |  | 控制电缆,ZR-KVVP-7×1.5mm2 1.名称：控制电缆； 2.ZR-KVVP-7×1.5mm2； 3.敷设方式：综合考虑； 4.其他:未尽事项,详见招标图纸、招标文件及国家相关规范。 | m | 1250 | 0
3 | 500201018027 |  | 控制电缆,ZR-KVVP-10×1.5mm2 1.名称：控制电缆； 2.ZR-KVVP-10×1.5mm2； 3.敷设方式：综合考虑； 4.其他:未尽事项,详见招标图纸、招标文件及国家相关规范。 | m | 750 | 0
4 | 500201018028 |  | 控制电缆,ZR-KVVP-4×4mm2 1.名称：控制电缆； 2.ZR-KVVP-4×4mm2； 3.敷设方式：综合考虑； 4.其他:未尽事项,详见招标图纸、招标文件及国家相关规范。 | m | 500 | 0
分类分项工程量清单
合同编号： |  | 01
工程名称： |  | 黎民涌河涌整治工程 | [5 empty] | 第47页, 共55页
序号 | 项目编码 |  | 项目名称 | 计量单位 | 工程数量 | 单价编号 | 主要技术条款编码 |  | 备注
5 | 500201018029 |  | 控制电缆,ZR-KVVP-4×2.5mm2 1.名称：控制电缆； 2.ZR-KVVP-4×2.5mm2； 3.敷设方式：综合考虑； 4.其他:未尽事项,详见招标图纸、招标文件及国家相关规范。 | m | 750 | 0
6 | 500201018030 |  | 控制电缆,ZR-KVVP-2×4mm2 1.名称：控制电缆； 2.ZR-KVVP-2×4mm2； 3.敷设方式：综合考虑； 4.其他:未尽事项,详见招标图纸、招标文件及国家相关规范。 | m | 250 | 0
7 | 500201018031 |  | 计算机电缆,ZR-DJYVRP 2×2×1.0mm2, 1.名称：计算机电缆； 2.ZR-DJYVRP 2×2×1.0mm2； 3.敷设方式：综合考虑； 4.其他:未尽事项,详见招标图纸、招标文件及国家相关规范。 | m | 1250 | 0
8 | 500201018032 |  | 计算机电缆,ZR-DJYVRP1×3×1.0mm2 1.名称：计算机电缆； 2.ZR-DJYVRP1×3×1.0mm2； 3.敷设方式：综合考虑； 4.其他:未尽事项,详见招标图纸、招标文件及国家相关规范。 | m | 500 | 0
|  |  | （四）埋管及基础 |  |  | 0
1 | 500201018033 |  | 热镀锌钢管,DN40 1.名称：热镀锌钢管,DN40； 2.敷设方式：综合考虑； 3.其他:未尽事项,详见招标图纸、招标文件及国家相关规范。 | m | 1000 | 0
2 | 500201018034 |  | 热镀锌钢管,DN25 1.名称：热镀锌钢管,DN25； 2.敷设方式：综合考虑； 3.其他:未尽事项,详见招标图纸、招标文件及国家相关规范。 | m | 1000 | 0
分类分项工程量清单
合同编号： |  | 01
工程名称： |  | 黎民涌河涌整治工程 | [5 empty] | 第48页, 共55页
序号 | 项目编码 |  | 项目名称 | 计量单位 | 工程数量 | 单价编号 | 主要技术条款编码 |  | 备注
3 | 500201018035 |  | 槽钢,#10 1.名称：槽钢, #10； 2.敷设方式：综合考虑； 3.其他:未尽事项,详见招标图纸、招标文件及国家相关规范。 | m | 200 | 0
4 | 500201018036 |  | 桥架,200x150，槽式，2米,壁厚2.0mm，热浸镀锌钢制桥架，带中间隔板 1.名称：桥架,200x150，槽式，2米,壁厚2.0mm，热浸镀锌钢制桥架，带中间隔板； 2.敷设方式：综合考虑； 3.其他:未尽事项,详见招标图纸、招标文件及国家相关规范。 | m | 400 | 0
5 | 500201018037 |  | 支吊架用角钢,热浸镀锌，防腐，L50×5 1.名称：支吊架用角钢,热浸镀锌，防腐，L50×5； 2.敷设方式：综合考虑； 3.其他:未尽事项,详见招标图纸、招标文件及国家相关规范。 | m | 100 | 0
6 | 500201020006 |  | 接地铜排，4mm×25mm 1.名称：接地铜排，4mm×25mm； 2.敷设方式：综合考虑； 3.其他:未尽事项,详见招标图纸、招标文件及国家相关规范。 | m | 100 | 0
7 | 500201020007 |  | 接地电缆，1×50mm2 1.名称：接地电缆，1×50mm2； 2.敷设方式：综合考虑； 3.其他:未尽事项,详见招标图纸、招标文件及国家相关规范。 | m | 200 | 0
|  |  | （五）水力监测 |  |  | 0
1 | 500203010032 |  | 雷达水位计，测量范围0m~10m，输出4mA~20 mA(带数字仪表) 1.名称;雷达水位计； 2.参数：测量范围0m~10m，输出4mA~20 mA(带数字仪表)； 3.调试工作； 4.其他:未尽事项,详见招标图纸、招标文件及国家相关规范。 | 套(台、支、个等) | 2 | 0
分类分项工程量清单
合同编号： |  | 01
工程名称： |  | 黎民涌河涌整治工程 | [5 empty] | 第49页, 共55页
序号 | 项目编码 |  | 项目名称 | 计量单位 | 工程数量 | 单价编号 | 主要技术条款编码 |  | 备注
2 | 500203010033 |  | 雷达流量计，输出4mA~20 mA 1.名称;雷达流量计； 2.参数：输出4mA~20 mA； 3.调试工作； 4.其他:未尽事项,详见招标图纸、招标文件及国家相关规范。 | 套(台、支、个等) | 1 | 0
3 | 500201016018 |  | 接线端子箱 1.名称：接线端子箱，含空气开关，开关电源模块、防雷器、通信转换模块、端子排、箱体400mm×300mm×500 IP65； 2.本体、附件安装； 3.系统调试； 4.其他:未尽事项,详见招标图纸、招标文件及国家相关规范。 | 台 | 3 | 0
4 | 500201016019 |  | 仪表支架 1.名称：仪表支架制作安装； 2.材质：镀锌型钢，含防腐； 3.其他:未尽事项,详见招标图纸、招标文件及国家相关规范。 | 套 | 3 | 0
|  |  | （六）站内通信系统 |  |  | 0
1 | 500201024001 |  | 小型程控交换机,24门 1.名称：小型程控交换机； 2.规格：24门； 3.其他:未尽事项,详见招标图纸、招标文件及国家相关规范。 | 套 | 1 | 0
2 | 500201024002 |  | 配线架及电话线缆, 1.名称：配线架及电话线缆； 2.规格： 3.其他:未尽事项,详见招标图纸、招标文件及国家相关规范。 | 套 | 1 | 0
3 | 500201024003 |  | 电话机 1.名称：电话机； 2.规格： 3.其他:未尽事项,详见招标图纸、招标文件及国家相关规范。 | 台 | 5 | 0
|  |  | 四 公用设备及安装工程 |  |  | 0
分类分项工程量清单
合同编号： |  | 01
工程名称： |  | 黎民涌河涌整治工程 | [5 empty] | 第50页, 共55页
序号 | 项目编码 |  | 项目名称 | 计量单位 | 工程数量 | 单价编号 | 主要技术条款编码 |  | 备注
|  |  | （一）消防设备 |  |  | 0
1 | 500201003002 |  | 消防泵，型号：ZY7.0/15-60-HN2WS 1.名称：消防泵，型号：ZY7.0/15-60-HN2WS； 2.本体、附件及基础槽钢、控制箱安装； 3.其他:未尽事项,详见招标图纸、招标文件及国家相关规范。 | 套 | 2 | 0
2 | 500201003003 |  | 潜污泵，型号：80WQ40-15-4.0 1.名称：潜污泵，型号：80WQ40-15-4.0； 2.本体、附件及基础槽钢、控制箱安装； 3.系统调试； 4.其他:未尽事项,详见招标图纸、招标文件及国家相关规范。 | 套 | 2 | 0
3 | 500202008001 |  | 焊接钢管 DN100 1.名称：焊接钢管 DN100； 2.连接方式：焊接； 3.其他:未尽事项,详见招标图纸、招标文件及国家相关规范。 | m | 200 | 0
4 | 500201003004 |  | 消火栓箱，SN65 1.名称：消火栓箱，SN65； 2.本体、附件及基础槽钢、控制箱安装； 3.系统调试； 4.其他:未尽事项,详见招标图纸、招标文件及国家相关规范。 | 套 | 8 | 0
5 | 500201003005 |  | 高位水箱（含配件），矩形装配式水箱3*3*2，有效容积12m3 1.名称：高位水箱（含配件），矩形装配式水箱3*3*2，有效容积12m3； 2.本体、附件及基础槽钢安装； 3.其他:未尽事项,详见招标图纸、招标文件及国家相关规范。 | 套 | 1 | 0
分类分项工程量清单
合同编号： |  | 01
工程名称： |  | 黎民涌河涌整治工程 | [5 empty] | 第51页, 共55页
序号 | 项目编码 |  | 项目名称 | 计量单位 | 工程数量 | 单价编号 | 主要技术条款编码 |  | 备注
6 | 500201016020 |  | 抗震支吊架，HS-100S 1.名称：抗震支吊架，HS-100S； 2.材质：镀锌型钢； 3.其他:未尽事项,详见招标图纸、招标文件及国家相关规范。 | 个 | 30 | 0
|  |  | （二）信息化系统设备 |  |  | 0
1 | 500203010024001 |  | 在线采集监测系统， 采集前端水文资料，工程安全监测资料 在线采集监测系统， 采集前端水文资料，工程安全监测资料 | 套 | 1 | 0
2 | 500203010024002 |  | 一体管理软件，集成排涝管理、在线监测管理、视频管理、工程安全监测管理、工程巡查管理、泵站BIM模块、防汛防台风险管理、标准化管理 一体管理软件，集成排涝管理、在线监测管理、视频管理、工程安全监测管理、工程巡查管理、泵站BIM模块、防汛防台风险管理、标准化管理 | 套 | 1 | 0
3 | 500203010024003 |  | 等保2级及测评 等保2级及测评 | 项 | 1 | 0
|  |  | 第三部分 金属结构设备及安装工程 |  |  | 0
|  |  | 一 闸(涵)工程 |  |  | 0
|  |  | （一)闸门设备及安装工程 |  |  | 0
1 | 500202005002 |  | 一体化泵闸门 1.名称：一体化泵闸门，滑动式平面钢闸门，孔口尺寸5.5×5.0，含预埋件，Q235B； 2.本体、预埋件及防腐安装； 3.系统调试； 4.其他:未尽事项,详见招标图纸、招标文件及国家相关规范。 | 套 | 4 | 0
分类分项工程量清单
合同编号： |  | 01
工程名称： |  | 黎民涌河涌整治工程 | [5 empty] | 第52页, 共55页
序号 | 项目编码 |  | 项目名称 | 计量单位 | 工程数量 | 单价编号 | 主要技术条款编码 |  | 备注
2 | 500202005003 |  | 出口快速工作闸门 1.名称：出口快速工作闸门，潜孔平面定轮钢闸门，孔口尺寸)5.5×4.4，含预埋件，Q235B； 2.本体、预埋件及防腐安装； 3.系统调试； 4.其他:未尽事项,详见招标图纸、招标文件及国家相关规范。 | 套 | 4 | 0
3 | 500202005004 |  | 进口叠梁检修闸门 1.名称：进口叠梁检修闸门，叠梁式平面滑动钢闸门，孔口尺寸5.5×4.5(单节闸门5.5×1.5，含预埋件，Q235B； 2.本体、预埋件及防腐安装； 3.系统调试； 4.其他:未尽事项,详见招标图纸、招标文件及国家相关规范。 | 套 | 1 | 0
|  |  | （二）启闭机设备及安装工程 |  |  | 0
1 | 500202003001 |  | 进口检修闸门启闭机 1.名称：进口检修闸门启闭机，移动直联式启闭机，容量2*50KN，扬程10m，电机功率7.5×2+0.82×2×2KW，闸门主材Q235B，含轨道及抓梁，2.0(启门速度)； 2.本体、附件、预埋件、控制柜及防腐安装； 3.系统调试； 4.其他:未尽事项,详见招标图纸、招标文件及国家相关规范。 | 套 | 1 | 0
2 | 500202003002 |  | 出口检修闸门启闭机 1.名称：出口快速工作闸门启闭机，QPK-2×250kN-8m固定卷扬式启闭机，扬程8m，电机功率18KW/台，2.11(启门速度)/4.1(闭门速度)； 2.本体、附件、预埋件、控制柜及防腐安装； 3.系统调试； 4.其他:未尽事项,详见招标图纸、招标文件及国家相关规范。 | 台 | 4 | 0
分类分项工程量清单
合同编号： |  | 01
工程名称： |  | 黎民涌河涌整治工程 | [5 empty] | 第53页, 共55页
序号 | 项目编码 |  | 项目名称 | 计量单位 | 工程数量 | 单价编号 | 主要技术条款编码 |  | 备注
3 | 500202003003 |  | 水泵检修启闭机 1.名称：水泵检修启闭机，移动直联式启闭机，容量100KN，扬程12m，电机功率5.5kw，含轨道； 2.本体、附件、预埋件、控制柜及防腐安装； 3.系统调试； 4.其他:未尽事项,详见招标图纸、招标文件及国家相关规范。 | 台 | 1 | 0
4 | 500202003004 |  | 一体化泵闸启闭机 1.名称：一体化泵闸启闭机，QPQ型固定卷扬机，容量2*400KN，扬程10m，电机功率22kw，带位移传感器4-20mA； 2.本体、附件、预埋件、控制柜及防腐安装； 3.系统调试； 4.其他:未尽事项,详见招标图纸、招标文件及国家相关规。范。 | 台 | 4 | 0
|  |  | （三)拦污设备及安装工程 |  |  | 0
1 | 500202006001 |  | 进口清污机，5.5×5.0，回转式格栅清污机，4.0kw/台，主材不锈钢304 1.名称：进口清污机，5.5×5.0，回转式格栅清污机，4.0kw/台，主材不锈钢304； 2.本体、附件、预埋件、控制柜及防腐安装； 3.系统调试； 4.其他:未尽事项,详见招标图纸、招标文件及国家相关规范。 | 台 | 4 | 0
2 | 500202006002 |  | 进口皮带输送机，宽度1.0m、长度28.0m，5.5kw/台 1.名称：进口皮带输送机，宽度1.0m、长度28.0m，5.5kw/台； 2.本体、附件、预埋件、控制柜及防腐安装； 3.系统调试； 4.其他:未尽事项,详见招标图纸、招标文件及国家相关规范。 | 台 | 1 | 0
分类分项工程量清单
合同编号： |  | 01
工程名称： |  | 黎民涌河涌整治工程 | [5 empty] | 第54页, 共55页
序号 | 项目编码 |  | 项目名称 | 计量单位 | 工程数量 | 单价编号 | 主要技术条款编码 |  | 备注
3 | 500202006003 |  | 集污箱，尺寸：1.5×1.5×1.5，材质为06Cr19Ni10不锈钢 1.名称：集污箱，尺寸：1.5×1.5×1.5，材质为06Cr19Ni10不锈钢； 2.本体、附件、预埋件及防腐安装； 3.系统调试； 4.其他:未尽事项,详见招标图纸、招标文件及国家相关规范。 | 台 | 2 | 0
4 | 500202006004 |  | 出口拦污栅，5.5×4.0，平面固定拦污栅，主材不锈钢304 1.名称：进口清污机，5.5×5.0，回转式格栅清污机，4.0kw/台，主材不锈钢304，不锈钢预埋件； 2.本体、附件、预埋件安装； 3.系统调试； 4.其他:未尽事项,详见招标图纸、招标文件及国家相关规范。 | 台 | 4 | 0
|  |  | 第四部分 施工临时工程 |  |  | 0
|  |  | 一 导流工程 |  |  | 0
|  |  | （一）土石围堰工程 |  |  | 0
1 | 500114002008 |  | 袋装土围堰填筑 1.围堰类型：袋装土 | m3 | 137.8 | 0
2 | 500114002009 |  | 袋装土围堰拆除 1.拆除围堰结构：袋装土围堰 | m3 | 137.8 | 0
3 | 500114002010 |  | 12m拉森Ⅳ型钢板桩 1.支护材料、类别：12m拉森钢板桩IV 2.使用周期：使用6个月 | t | 310.796 | 0
4 | 500114002011 |  | 15m拉森Ⅳ型钢板桩 1.支护材料、类别：15m拉森钢板桩IV 2.使用周期：使用6个月 | t | 776.98 | 0
5 | 500114002012 |  | 1.5m厚抛石挤淤 1.材料名称：石料 2.抛石厚度：1.5m | m3 | 111.2 | 0
6 | 500114002013 |  | C20混凝土填筑 1.混凝土类别：商品混凝土 2.混凝土标号：C20 | m3 | 243.6 | 0
分类分项工程量清单
合同编号： |  | 01
工程名称： |  | 黎民涌河涌整治工程 | [5 empty] | 第55页, 共55页
序号 | 项目编码 |  | 项目名称 | 计量单位 | 工程数量 | 单价编号 | 主要技术条款编码 |  | 备注
7 | 500114002014 |  | 钢板桩导梁I32a | m |  | 0
8 | 500114002015 |  | φ500钢管t=10mm | m |  | 0
9 | 500114002016 |  | 双肢型钢250x255 | m |  | 0
|  |  | （二)导流排水设施 |  |  | 0
1 | 500114002005 |  | 抽水台班 1.水泵类型、功率：以现场实际为准，综合考虑 | 台班 | 100 | 0
2 | 500114002006 |  | 预制钢筋混凝土Ⅱ级管 1.管材规格：预制钢筋混凝土Ⅱ级管 2.直径：DN2600 | m | 16 | 0
3 | 500114002007 |  | DN2600钢筋混凝土Ⅱ级管拍门 | 套 | 2 | 0
|  |  | 二 施工交通工程 |  |  | 0
|  |  | （一)施工道路工程 |  |  | 0
1 | 500114002004 |  | 泥结石道路 1.面层种类：泥结石 2.厚度：200mm | m2 |  | 0
|  |  | 三 施工房屋建筑工程 |  |  | 0
|  |  | （一)临时房屋 |  |  | 0
1 | 500114002003 |  | 办公用房及施工生活用房 1.结合现场实际情况，合理布局 | m2 | 500 | 0
|  |  | 四 施工场地工程 |  |  | 0
|  |  | （一)施工场地工程 |  |  | 0
1 | 500114002001 |  | 土石料堆放场 1.结合现场实际情况，合理布局 | m2 | 1000 | 0
2 | 500114002002 |  | 汽车、工程机械停放场 1.结合现场实际情况，合理布局 | m2 | 300 | 0
|  |  | 合 计 | 元 |  | 0

## 措施项目清单
措施项目清单
合同编号： |  | 01
工程名称： |  | 黎民涌河涌整治工程 |  | 第1页, 共1页
序号 | 项目名称 |  | 备注
1 | 安全生产措施费 |  | 详见"粤水建设函〔2023〕348号"和"粤水建管函〔2018〕58号"文件。
2 | 其他临时工程费 |  | 详见编规计算规则。
3 | 施工企业进退场费
4 | 大型施工设备安拆费
0 | 合 计

## 其他项目清单
其他项目清单
合同编号： |  | 01
工程名称： |  | 黎民涌河涌整治工程 |  | 第1页, 共1页
序 号 | 项目名称 |  | 合计(元) |  | 备注
1 | 预留金
2 | 零星工作项目费
0 | 合 计