## 汇总表
深江铁路南沙存车场上盖综合开发项目配套市政道路一期工程 检验监测清单投标汇总表
序号 | 项目 | 单位 | 投标报价 | 备注
一 | 检测
1 | 道路工程原材料检测 | 元
2 | 桥梁工程原材料检测 | 元
3 | 交通工程原材料检测 | 元
4 | 照明工程原材料检测 | 元
5 | 电力管沟工程原材料检测 | 元
6 | 排水工程原材料检测 | 元
7 | 绿化工程原材料检测 | 元
8 | 实体检测 | 元
9 | 地基基础检测 | 元
二 | 监测
1 | 第三方监测 | 元
三 | 合计 | 元

## 道路原材料检测
深江铁路南沙存车场上盖综合开发项目配套市政道路一期工程-道路工程原材料检测清单
分部工程位置 | 工序名称 | 材料名称/规格 | 检测项目 | 工程数量 |  | 单位 | 检测频率 | 检测依据 | 检测数量 | 单位 | 综合单价限价（元） | 综合单价（元） | 合价（元） | 备注
| 台背填土 | 台背路基泡沫轻质土 | 颗粒级配 | 4892.4 |  | m3 | 每5000m3 检测一组 | 《城市道路工程施工与质量验收规范》CJJ1-2008 《公路工程质量检验评定标准》JTG F80/1-2017、公路工程集料试验规程JTG 3432-2024 | 1 | 项 | 160
|  |  | 界限含水率 |  |  |  | 每5000m3 检测一组 |  | 1 | 项 | 80
|  |  | 承载比(CBR试验) |  |  |  | 每种材料1组 |  | 1 | 项 | 640
|  |  | 击实试验 |  |  |  | 每种材料1组 |  | 1 | 项 | 640
| 玻纤 格栅 | 玻纤 格栅 | 断裂强力/断裂伸长率 | 6236 |  | ㎡ | 同规格品种、等级、同一生产工艺稳定连续生产一定数量为一检查批，抽取3㎡样品 | 玻璃纤维土工格栅 GB/T 21825-2008 | 1 | 项 | 560
| HDPE防渗土工膜 | HDPE防渗土工膜 | 断裂强度 | 4660.2 |  | m2 | 每批产品随机抽取2%～3%，但不少于2卷（每检验批代表数量不超过10000m2）每种土工织物样品至少3m2。 | 《城市道路工程施工与质量验收规范》CJJ1-2008-6.8.4-4 | 1 | 项 | 320
|  |  | 伸长率 (纵.横向) | [5 empty] | 1 | 项 | 240
|  |  | 撕破强力 | [5 empty] | 1 | 项 | 400
|  |  | 渗透系数 | [5 empty] | 1 | 项 | 480
| 回填石屑 | 石屑 | 标准击实 | 400 |  | m3 | 每种材料1组 | 《公路土工试验规程》 JTG 3430-2020 | 1 | 项 | 640
|  |  | 颗粒级配 |  |  |  | 每5000m3 检测一组 |  | 1 | 项 | 160
|  |  | 表观密度 |  |  |  | 每5000m3 检测一组 |  | 1 | 项 | 80
|  |  | 含泥量 |  |  |  | 每5000m3 检测一组 |  | 1 | 项 | 120
| 回填土方 | 土方 | 颗粒级配 | 4600 |  | m3 | 每种材料1组 | 《公路土工试验规程》 JTG 3430-2020 | 1 | 项 | 160
|  |  | 界限含水率 |  |  |  | 每5000m3 检测一组 |  | 1 | 项 | 80
|  |  | 承载比(CBR试验) |  |  |  | 每5000m3 检测一组 |  | 1 | 项 | 640
|  |  | 击实试验 |  |  |  | 每5000m3 检测一组 |  | 1 | 项 | 640
道路工程 | 花岗岩树池压条 | 花岗岩高侧石100*20*50cm | 吸水率 | 1262 |  | m | 同一型号、规格等级10000件为一批 | 《城市道路工程施工与质量验收规范》CJJI-2008 | 1 | 项 | 240
|  |  | 体积密度 | [5 empty] | 1 | 项 | 240
|  |  | 抗折强度 | [5 empty] | 1 | 项 | 160
|  |  | 抗压强度 | [5 empty] | 1 | 项 | 240
| 花岗岩路缘石 | 花岗岩低侧石100*15*30cm | 吸水率 | 1365 |  | m | 同一型号、规格等级10000件为一批 | 《城市道路工程施工与质量验收规范》CJJI-2008 | 1 | 项 | 240
|  |  | 体积密度 | [5 empty] | 1 | 项 | 240
|  |  | 抗折强度 | [5 empty] | 1 | 项 | 160
|  |  | 抗压强度 | [5 empty] | 1 | 项 | 240
| 花岗岩路缘石 | 压条100*12*16cm | 吸水率 | 1063 |  | m | 同一型号、规格等级10000件为一批 | 《城市道路工程施工与质量验收规范》CJJI-2008 | 1 | 项 | 240
|  |  | 体积密度 | [5 empty] | 1 | 项 | 240
|  |  | 抗折强度 | [5 empty] | 1 | 项 | 160
|  |  | 抗压强度 | [5 empty] | 1 | 项 | 240
| 花岗岩车止石 | 车止石: φ200，长1000mm | 吸水率 | 80 |  | 根 | 同一型号、规格等级10000件为一批 | 《城市道路工程施工与质量验收规范》CJJI-2008 | 1 | 项 | 240
|  |  | 体积密度 | [5 empty] | 1 | 项 | 240
|  |  | 抗折强度 | [5 empty] | 1 | 项 | 160
|  |  | 抗压强度 | [5 empty] | 1 | 项 | 240
| 8cm砼透水砖 | 8cm砼透水砖 | 抗压强度 | 3324 |  | m2 | 以用同一批原材料、同一生产工艺、同标记的3000m2透水块材为一批，不足3000 m2按一批计 | 《城市道路工程施工与质量验收规范》CJJI-2008 | 2 | 项 | 240
|  |  | 劈裂抗拉强度 | [5 empty] | 2 | 组 | 240
|  |  | 透水系数 | [5 empty] | 2 | 项 | 240
| M10水泥砂浆 | M10水泥砂浆 | 配合比试验 | 89.2 |  | m³ | 每一标号一组 | 砂浆配合比设计 | 1 | 项 | 480
|  |  | 配合比中水泥原材试验（凝结时间、标准稠度用水量、安定性、细度、胶砂强度） |  |  |  | 每一标号每种原材一组 |  | 1 | 组 | 720
|  |  | 配合比中砂原材试验（筛分、表观密度、堆积密度、紧密密度、空隙率、吸水率、含泥量、泥块含量） |  |  |  | 每一标号每种原材一组 | 砂浆配合比设计 | 1 | 组 | 800
|  |  | 抗压强度（普通砂浆） |  |  |  | 每一验收批不超过 250m3砌体 | GB/T 20473-2021 | 1 | 组 | 40
| M7.5水泥砂浆 | M7.5水泥砂浆 | 配合比试验 | 3.9 |  | m³ | 每一标号一组 | 砂浆配合比设计 | 1 | 项 | 480
|  |  | 配合比中水泥原材试验（凝结时间、标准稠度用水量、安定性、细度、胶砂强度） |  |  |  | 每一标号每种原材一组 |  | 1 | 组 | 720
|  |  | 配合比中砂原材试验（筛分、表观密度、堆积密度、紧密密度、空隙率、吸水率、含泥量、泥块含量） |  |  |  | 每一标号每种原材一组 | 砂浆配合比设计 | 1 | 组 | 800
|  |  | 抗压强度（普通砂浆） |  |  |  | 每一验收批不超过 250m3砌体 | GB/T 20473-2021 | 1 | 组 | 40
| 2cm干硬性透水水泥砂浆 | 2cm干硬性透水水泥砂浆 | 配合比试验 | 66.48 |  | m³ | 每一标号一组 | 砂浆配合比设计 | 1 | 项 | 480
|  |  | 配合比中水泥原材试验（凝结时间、标准稠度用水量、安定性、细度、胶砂强度） |  |  |  | 每一标号每种原材一组 |  | 1 | 组 | 720
|  |  | 配合比中砂原材试验（筛分、表观密度、堆积密度、紧密密度、空隙率、吸水率、含泥量、泥块含量） |  |  |  | 每一标号每种原材一组 | 砂浆配合比设计 | 1 | 组 | 800
|  |  | 抗压强度（普通砂浆） |  |  |  | 每一验收批不超过 250m3砌体 | GB/T 20473-2021 | 1 | 组 | 40
| 级配碎石(新建车行道、加铺车行道、人行道、非机动车道) | 级配碎石 | 颗粒级配 | 13508 |  | m3 | 每2000m3 检测一组 | 《城市道路工程施工与质量验收规范》CJJ1-2008 《公路工程质量检验评定标准》JTG F80/1-2017、①普通混凝土用碎石、卵石 JGJ 52-2006 ②建设用碎石、卵石 GB/T14685-2022 ③公路桥涵施工技术规范JTG/T F50-2011、《公路土工试验规程》 JTG 3430-2020 | 7 | 项 | 160
|  |  | 含泥量 | [5 empty] | 7 | 项 | 120
|  |  | 泥块含量 | [5 empty] | 7 | 项 | 120
| C20透水混凝土（非机动车道、人行道） | 15cmC20透水混凝土 | 配合比试验 | 662.6 |  | m3 | 每一标号一组 | 混凝土配合比设计 JGJ55-2011 | 1 | 项 | 2400
|  |  | 配合比中各原材试验：1、水泥：（凝结时间、标准稠度用水量、安定性、细度、胶砂强度）2、碎石（筛分、表观密度、堆积密度、紧密密度、空隙率、针片状、压碎值、含泥量、泥块含量）3、外加剂（减水率、抗压强度比） |  |  |  | 每一标号每种原材一组 |  | 1 | 组 | 2640
|  |  | 抗压强度 |  |  |  | 每一验收批不超过100m³ | 混凝土抗压强度和劈裂抗拉强度试验 GB/T 50081-2019 | 7 | 组 | 48
| 水泥（4%水泥稳定碎石、5%水泥稳定碎石） | 水泥 | 标准稠度用水量 | 2990.3 |  | t | 同品种、标号、批号散装500t为一批/袋装200t为一批 | 通用硅酸盐水泥 GB 175-2023 水泥化学分析方法 GB/T 176-2017 | 6 | 项 | 80
|  |  | 安定性（沸煮法） | [5 empty] | 6 | 项 | 80
|  |  | 细度（比表面积） | [5 empty] | 6 | 项 | 120
|  |  | 凝结时间 | [5 empty] | 6 | 项 | 80
|  |  | 胶砂强度 | [5 empty] | 6 | 项 | 320
| 碎石（4%水泥稳定碎石、5%水泥稳定碎石） | 碎石 | 颗粒级配 | 8998 |  | m3 | 每2000m3 检测一组 | 《城市道路工程施工与质量验收规范》CJJ1-2008 《公路工程质量检验评定标准》JTG F80/1-2017、①普通混凝土用碎石、卵石 JGJ 52-2006 ②建设用碎石、卵石 GB/T14685-2022 ③公路桥涵施工技术规范JTG/T 3650-2020、《公路土工试验规程》 JTG 3430-2020 | 5 | 项 | 160
|  |  | 含泥量 | [5 empty] | 5 | 项 | 120
|  |  | 泥块含量 | [5 empty] | 5 | 项 | 120
| 石屑（4%水泥稳定碎石、5%水泥稳定碎石） | 石屑 | 颗粒级配 | 4335 |  | m3 | 每2000m3 检测一组 |  | 3 | 项 | 160
|  |  | 表观密度 | [5 empty] | 3 | 项 | 80
|  |  | 含泥量 | [5 empty] | 3 | 项 | 120
道路工程 | 4%水泥稳定碎石底基层 | 4%水泥稳定碎石 | 无侧限抗压 | 11014 |  | m2 | 2000m2检测一组(13个/组) | 《公路工程无机结合料稳定材料试验规程》JTG 3441-2024 | 6 | 组 | 400
|  |  | 配合比 |  |  |  | 1种规格一组 |  | 1 | 组 | 2800
|  |  | 水泥剂量曲线 |  |  |  | 1种规格一组 |  | 1 | 项 | 480
|  |  | 击实试验 |  |  |  | 1种规格一组 |  | 1 | 项 | 640
| 5%水泥稳定碎石基层 | 5%水泥稳定碎石 | 无侧限抗压 | 13353 |  | m2 | 2000m2检测一组(13个/组) | 《公路工程无机结合料稳定材料试验规程》JTG 3441-2024 | 7 | 组 | 400
|  |  | 配合比 |  |  |  | 1种规格一组 |  | 1 | 组 | 2800
|  |  | 水泥剂量曲线 |  |  |  | 1种规格一组 |  | 1 | 项 | 480
|  |  | 击实试验 |  |  |  | 1种规格一组 |  | 1 | 项 | 640
| 乳化沥青 | 乳化沥青（PC-3） | 破乳速度 | 29044 |  | m2 | 每批次/50t/组（每型号） | 《公路工程沥青及沥青混合料试验规程》JTG E20-2011 《公路沥青路面施工技术规范》JTG F40-2004 《城镇道路工程施工与验收规范》CJJ 1-2008(评) | 2 | 项 | 240
|  |  | 离子电荷 | [5 empty] | 2 | 项 | 160
|  |  | 粘附性 | [5 empty] | 2 | 项 | 120
|  |  | 筛上剩余量 | [5 empty] | 2 | 项 | 160
|  |  | 离析试验 | [5 empty] | 2 | 项 | 480
|  |  | 恩格拉黏度 | [5 empty] | 2 | 项 | 240
|  |  | 蒸发残留物针入度、延度、溶解度 | [5 empty] | 2 | 项 | 160
| 普通沥青（沥青路面-新建、改造、加铺） | 普通沥青 | 针入度 | AC-20C（2545.88m3） | AC-25C（1068.24m3） | 配合比用及过程中搅拌站抽检 | 每批次/100t/组 | 《公路工程沥青及沥青混合料试验规程》JTG E20-2011 《公路沥青路面施工技术规范》JTG F40-2004 《城镇道路工程施工与验收规范》CJJ 1-2008(评) | 6 | 项 | 160
|  |  | 软化点 | [5 empty] | 6 | 项 | 120
|  |  | 15℃延度 | [5 empty] | 6 | 项 | 160
|  |  | 标准密度/相对密度 | [5 empty] | 6 | 项 | 144
|  |  | 闪点 | [5 empty] | 6 | 项 | 160
|  |  | 溶解度 | [5 empty] | 6 | 项 | 160
|  |  | 薄膜加热试验 | [5 empty] | 6 | 项 | 400
道路工程 | 改性沥青沥青路面-新建、改造、加铺） | 改性沥青 | 针入度 | AC-13C（596.48m3） |  | 配合比用及过程中搅拌站抽检 | 每批次/50t/组 | 《公路工程沥青及沥青混合料试验规程》JTG E20-2011 《公路沥青路面施工技术规范》JTG F40-2004 《城镇道路工程施工与验收规范》CJJ 1-2008(评) | 2 | 项 | 160
|  |  | 软化点 | [5 empty] | 2 | 项 | 120
|  |  | 15℃延度 | [5 empty] | 2 | 项 | 240
|  |  | 标准密度/相对密度 | [5 empty] | 2 | 项 | 144
|  |  | 闪点 | [5 empty] | 2 | 项 | 160
|  |  | 溶解度 | [5 empty] | 2 | 项 | 160
|  |  | 弹性恢复试验 | [5 empty] | 2 | 项 | 240
|  |  | 粘韧性 | [5 empty] | 2 | 项 | 160
|  |  | 离析试验 | [5 empty] | 2 | 项 | 480
|  |  | 薄膜加热试验 | [5 empty] | 2 | 项 | 400
| 沥青混凝土 | 沥青混凝土 | 配合比验证 | AC-13C、AC-20C、AC-25C、AC-16C |  | 项 | 每种规格一组 | 《公路工程沥青及沥青混合料试验规程》JTG E20-2011 《公路沥青路面施工技术规范》JTG F40-2004 | 4 | 项 | 8000
| 混凝土面板 | 混凝土面板 | 承载力 | 1660 |  | 片 | 每种型号500套1组 | 《检查井盖》GB/T23858-2009-9.2.2 | 4 | 构件 | 720
合计

## 桥梁原材料检测
深江铁路南沙存车场上盖综合开发项目配套市政道路一期工程桥-梁工程原材料检测清单
分部工程位置 | 工序名称 | 材料名称/规格 | 检测项目 | 工程量 |  | 检测频率 | 检测依据 | 检测数量 | 单位 | 综合单价限价（元） | 综合单价（元） | 合价（元） | 备注
|  |  |  | 数量 | 单位
桥梁工程 | C35水下砼 | C35水下砼（商品混凝土） | 抗压强度 | 168根桩每根3组 | m3 | 浇注50m³混凝土应有1组试件，小于50m³的桩，每个台班应有1组试件，对单柱单桩的桩应有1组试件，每组试件应有3个试块，同组试件应取自同车混凝土 | 混凝土抗压强度和劈裂抗拉强度试验 GB/T 50081-2019 | 504 | 组 | 48
| C25水下砼 | C25水下砼（商品混凝土） | 抗压强度 | 42.3 | m4 | 每一验收批不超过100m³ | 凝土抗压强度和劈裂抗拉强度试验 GB/T 50081-2019 | 1 | 组 | 48
| C20砼 | C20砼（商品混凝土） | 抗压强度 | 647.47 | m3 | 每一验收批不超过100m³ |  | 7 | 组 | 48
| C25砼 | C25砼（商品混凝土） | 抗压强度 | 142.84 | m3 | 每一验收批不超过100m³ |  | 2 | 组 | 48
| C30砼 | C30砼（商品混凝土） | 抗压强度 | 1888.44 | m3 | 每一验收批不超过100m³ |  | 19 | 组 | 48
| C35砼 | C35砼（商品混凝土） | 抗压强度 | 3024.5m3/84个承台每个承台1组 | m3 | 每一验收批不超过100m³ |  | 84 | 组 | 48
|  |  | 同条件抗压强度 |  |  | 每一验收批不超过500m³ |  | 84 | 组 | 48
| C40砼 | C40砼（商品混凝土） | 抗压强度 | 94个墩柱每个墩柱一组+2174.8m3 | m3 | 每一验收批不超过100m³ |  | 116 | 组 | 48
|  |  | 同条件抗压强度 |  |  | 每一验收批不超过500m³ |  | 94 | 组 | 48
| C50砼 | C50商品混凝土 | 抗压强度 | 356片梁每片2组+27个盖梁每个1组+12657m3 | m3 | 每一验收批不超过100m³ |  | 866 | 组 | 48
|  |  | 同条件抗压强度 |  |  | 每一验收批不超过500m³ |  | 383 | 组 | 48
| C50钢纤维砼 | C50钢纤维商品混凝土 | 抗压强度 | 64.3 | m³ | 每一验收批不超过100m³ |  | 1 | 组 | 48
| C50细石纤维 | C50细石纤维商品混凝土 | 抗压强度 | 54.627 | m³ | 每一验收批不超过100m³ |  | 1 | 组 | 48
|  |  | 同条件抗压强度 |  |  | 每一验收批不超过500m³ |  | 1 | 组 | 48
| C20砼 | C20砼（商品混凝土） | 配合比验证试验 | / | / | 每一标号一组 | 混凝土配合比设计 JGJ55-2011 | 1 | 项 | 2400
| C25砼 | C25砼（商品混凝土） | 配合比验证试验 | / | / |  |  | 1 | 项 | 2400
| C25水下砼 | C25水下砼（商品混凝土） | 配合比验证试验 | / | / |  |  | 1 | 项 | 2400
| C35水下 | C35水下砼（商品混凝土） | 配合比验证试验 | / | / |  |  | 1 | 项 | 2400
| C30砼 | C30砼（商品混凝土） | 配合比验证试验 | / | / |  |  | 1 | 项 | 2400
| C35砼 | C35砼（商品混凝土） | 配合比验证试验 | / | / |  |  | 1 | 项 | 2400
桥梁工程 | C40砼 | C40砼（商品混凝土） | 配合比验证试验 | / | / | 每一标号一组 | 混凝土配合比设计 JGJ55-2011 | 1 | 项 | 2400
| C50砼 | C50砼（商品混凝土） | 配合比验证试验 | / | / |  |  | 1 | 项 | 2400
| C50钢纤维砼 | C50钢纤维砼（商品混凝土） | 配合比验证试验 | / | / |  |  | 1 | 项 | 2400
| C50细石 | C50细石纤维商品混凝土 | 配合比验证试验 | / | / |  |  | 1 | 项 | 2400
| （C20、C25、C35水下、C25水下、C30、C35、C40、C50、C50钢纤、C50细石维）商品混凝土验证配合比各原材 | 各标号商品混凝土验证配合比各原材 | 配合比验证及过程抽检各原材检测1、水泥（（凝结时间、标准稠度用水量、安定性、细度、胶砂强度）2、砂（筛分、表观密度、堆积密度、紧密密度、空隙率、吸水率、含泥量、泥块含量）3、碎石（筛分、表观密度、堆积密度、紧密密度、空隙率、针片状、压碎值、含泥量、泥块含量）4粉煤灰（需水量比、烧失量、细度、游离氧化钙、氯离子）外加剂（减水率、抗压强度比） | / | / | 每一标号每种原材一组 | 混凝土配合比设计 JGJ55-2011 | 10 | 项 | 4440
| 预拌混凝土 | 预拌混凝土 | 现场预拌混凝土氯离子试验 | / | / | 同一工程、同一配合比的混凝土拌合物中水溶性氯离子含量检测不应少于一次；当混凝土原材料发生变化时，应重新对混凝土拌合物中水溶性氯离子含量进行检测 | 混凝土拌合料中 氯离子含量 JGJ/T322-2013 GB/T50344-2004 GB50164-2011 GB/T14902-2012 GB/T50476-2008 JTJ 270-1998 | 10 | 组 | 2400
| 钢筋焊接 | 钢筋焊接 | 抗拉强度 | 113642 | / | 每300个1组 | 《钢筋焊接及验收规范》JGJ18-2012 | 379 | 组 | 80
|  |  | 弯曲 |  | / | 每300个1组 |  | 379 | 组 | 64
|  |  | 伸长率 |  | / | 每300个1组 |  | 379 | 组 | 40
| 预应力 钢绞线 | 预应力 钢绞线 As15.2 | 抗拉强度、屈服力、最大力总伸长率 | 952.59 | t | 每种规格每一炉号，60t/次 | 《预应力混凝土用钢绞线》GB/T 5224-2023》 | 16 | 组 | 600
|  |  | 每米质量、尺寸偏差 |  |  |  |  | 16 | 组 | 160
|  |  | 松驰率 |  |  |  |  | 16 | 组 | 2800
|  |  | 弹性模量 |  |  |  |  | 16 | 组 | 400
| 锚具、夹具 | 预应力钢筋用 锚具、夹具 和连接器 | 硬度（布、洛、维） | YM15-3:36 YM15-4:148 YM15-5:2732 YM15-6:3312 YM15-7:544 YM15-8：132 YM15-15：118 YM15-17：448 | 套 | 同种材料和同一生产工艺，锚具和夹具≤1000套，连接器≤500套 | 《金属材料洛氏硬度试验第1部分试验方法》GBT 230.1-2018 | 13 | 个 | 40
|  |  | 静载锚固性能 （锚具效率系 数、总应变） | [5 empty] | 孔 | 1200
桥梁工程 | 声测管 | 声测管 （钢管） | 外观 | 101.4 | t | 每一批次为一检验批 | GB/T18256-2015 | 2 | 项 | 80
|  |  | 屈服强度、拉 强度、断后申长率、弯曲 |  |  |  |  | 2 | 项 | 400
|  |  | 冲击 |  |  |  |  | 2 | 项 | 800
|  |  | 气密性 |  |  |  |  | 2 | 项 | 200
|  |  | 耐压试验 |  |  |  |  | 2 | 项 | 200
桥梁工程 | 支座 | 支座 | 极限抗压强度 | 9种型号 | 个 | 每种规格检测一组 | 公路桥梁板式橡胶支座 JT/T 4-2019、公路桥梁盆式支座JT/T 391-2019 | 9 | 项 | 1200
|  |  | 支座实测抗压弹性模量 |  |  |  |  | 9 | 项 | 1200
|  |  | 支座实测抗剪弹性模量 |  |  |  |  | 9 | 项 | 1200
|  |  | 摩擦系数 |  |  |  |  | 9 | 项 | 1200
| 防水层（防水涂料） | 防水涂料 | 外观 | 33710.7 | m2 | 聚合物水泥防水涂料（GB/T 23445-2009）：以同一类型的10t 产品为一批，不足10t 也作为一批。《水泥基渗透结晶型防水材料》(GB 18445-2012)：同一类型50t 为一批，不足 50t 亦按一批计。 | 聚合物水泥防水涂料（GB/T 23445-2009）、《水泥基渗透结晶型防水材料》(GB 18445-2012) | 2 | 项 | 80
|  |  | 固体含量 |  |  |  |  | 2 | 项 | 160
|  |  | 耐热性 |  |  |  |  | 2 | 项 | 160
|  |  | 拉伸强度/断裂伸长率 |  |  |  |  | 2 | 项 | 400
|  |  | 不透水性 |  |  |  |  | 2 | 项 | 320
| 沥青混合料 AC-20C | 沥青混合料 AC-20C | 密度、矿料级配、油石比 | 28299.4 | m2 | 每一台班一次 | 《公路工程沥青及沥青混合料试验规程》JTG E20-2011 《公路沥青路面施工技术规范》JTG F40-2004 《城镇道路工程施工与验收规范》CJJ 1-2008(评) | 2 | 项 | 1424
|  |  | 沥青含量试验 |  |  | 每一台班一次 |  | 2 | 项 | 640
|  |  | 马歇尔稳定度、流值 |  |  | 每一台班一次 |  | 2 | 项 | 624
|  |  | 车辙试验 |  |  | 每一台班一次 |  | 2 | 项 | 4800
| 沥青混合料 AC-13C | 沥青混合料 AC-13C | 密度、矿料级配、油石比 | 14912 | m2 | 每一台班一次 | 《公路工程沥青及沥青混合料试验规程》JTG E20-2011 《公路沥青路面施工技术规范》JTG F40-2004 《城镇道路工程施工与验收规范》CJJ 1-2008(评) | 2 | 项 | 1424
|  |  | 沥青含量试验 |  |  | 每一台班一次 |  | 2 | 项 | 640
|  |  | 马歇尔稳定度、流值 |  |  | 每一台班一次 |  | 2 | 项 | 624
|  |  | 车辙试验 |  |  | 每一台班一次 |  | 2 | 项 | 4800
| 沥青混合料 AC-25C | 沥青混合料 AC-25C | 密度、矿料级配、油石比 | 13353 |  | 每一台班一次 | 《公路工程沥青及沥青混合料试验规程》JTG E20-2011 《公路沥青路面施工技术规范》JTG F40-2004 《城镇道路工程施工与验收规范》CJJ 1-2008(评) | 2 | 项 | 1424
|  |  | 沥青含量试验 |  |  | 每一台班一次 |  | 2 | 项 | 640
|  |  | 马歇尔稳定度、流值 |  |  | 每一台班一次 |  | 2 | 项 | 624
|  |  | 车辙试验 |  |  | 每一台班一次 |  | 2 | 项 | 4800
| 细粒式改性沥青混凝土AC-16C | 沥青混合料 AC-16C | 密度、矿料级配、油石比 | 28299.4 | m2 | 每一台班一次 | 《公路工程沥青及沥青混合料试验规程》JTG E20-2011 《公路沥青路面施工技术规范》JTG F40-2004 《城镇道路工程施工与验收规范》CJJ 1-2008(评) | 2 | 项 | 1424
|  |  | 沥青含量试验 |  |  | 每一台班一次 |  | 2 | 项 | 640
|  |  | 马歇尔稳定度、流值 |  |  | 每一台班一次 |  | 2 | 项 | 624
|  |  | 车辙试验 |  |  | 每一台班一次 |  | 2 | 项 | 4800
桥梁工程 | 钢筋 | 钢筋（包含HRB400、HPB300、Q235） | 屈服强度、抗拉强度、断后伸长率、弯曲 | HPB300（11.17） HRB400（9509.8） Q235(48.1) 共：9569.07 | t | 按批检验每批重量不大于60t；不足60t按一批计。 | 钢筋混凝土用热轧光圆钢筋GB 1499.1-2024钢筋混凝土用热轧带肋钢筋GB 1499.2-2024预应力混凝土用螺纹钢筋 GB/T 20065-2016 | 162 | 组 | 120
|  |  | 重量偏差 |  |  |  |  | 162 | 组 | 40
|  |  | 反向弯曲 |  |  |  |  | 162 | 组 | 64
|  |  | 强屈比/超强比 |  |  |  |  | 162 | 组 | 40
|  |  | 最大总伸长率（抗震） |  |  |  |  | 162 | 组 | 40
| 波纹管 | 波纹管 Φ50、Φ55 Φ70、Φ80、Φ90、Φ100 | 柔韧性 | 483.80 44417.8 62501.4 1232.70 1761.98 10112.9 | m | 同一配方、工艺、原料连续生产为一批，每批数量不超过10000m | 波纹管JG/T 225-2020 | 17 | 项 | 240
|  |  | 环刚度 |  |  |  |  | 17 | 项 | 480
|  |  | 局部横向荷载 |  |  |  |  | 17 | 项 | 240
|  |  | 抗冲击性 |  |  |  |  | 17 | 项 | 240
|  |  | 外观尺寸 |  |  |  |  | 17 | 项 | 80
|  |  | 径向刚度性能 |  |  |  |  | 17 | 项 | 240
| 伸缩缝 | D80、D160型伸缩缝（单槽型钢） | 拉伸试验 | D80:259.8、D160：88.6 | m | 每种规格检测一组 | / | 2 | 组 | 120
| 人行道伸缩缝 | 人行道伸缩缝（铝合金） | 拉伸试验 | 44.7 | m | 每种规格检测一组 | / | 1 | 组 | 400
合计

## 交通原材料检测
深江铁路南沙存车场上盖综合开发项目配套市政道路一期工程-交通工程原材料检测清单
分部工程位置 | 工序名称 | 材料名称/规格 | 检测项目 | 工程数量 |  |  |  | 单位 | 检测频率 | 检测依据 | 检测数量 | 单位 | 综合单价限价（元） | 综合单价（元） | 合价（元） | 备注
| 高强螺栓 | 高强螺栓（M18、M14、M6） | 硬度 | / |  |  |  | 套 | 同批号≤3000套为一批，每批8套 | 钢结构用高强度大六角头螺栓、大六角螺母、垫圈技术条件 GB/T 1231-2024 钢结构用扭剪型高强度螺栓连接副 GB/T 3632-2008 钢结构工程施工质量验收规范 GB 50205-2020 钢结构高强度螺栓连接技术规程 JGJ 82-2011 | 24 | 个 | 64
|  |  | 扭矩系数 | [7 empty] | 3 | 组 | 800
|  |  | 抗滑移系数 | [7 empty] | 3 | 组 | 960
|  |  | 螺栓楔负荷载 | [7 empty] | 3 | 组 | 1440
|  |  | 保证荷载 | [7 empty] | 3 | 组 | 1440
交通工程 | 交通标志 | 交通标志 | 标志底板厚度 | 20个类型 |  |  |  | 类型 | 每种标志类型抽查1块 | GB/T 24725-2024 | 20 | 组 | 12
|  |  | 外观质量及几何尺寸 | [7 empty] | 20 | 组 | 40
|  |  | 立柱竖直度 | [7 empty] | 20 | 组 | 12
|  |  | 标志板下缘至路面净空高度 | [7 empty] | 20 | 组 | 12
交通工程 | 预拌混凝土 | 预拌混凝土 | 现场预拌混凝土氯离子试验 | / | / | / | / | / | 同一工程、同一配合比的混凝土拌合物中水溶性氯离子含量检测不应少于一次；当混凝土原材料发生变化时，应重新对混凝土拌合物中水溶性氯离子含量进行检测 | 混凝土拌合料中 氯离子含量 JGJ/T322-2013 GB/T50344-2019 GB50164-2011 GB/T14902-2012 GB/T50476-2019 JTS/T 236-2019 | 1 | 组 | 2400
| 标线涂料 | 标线涂料（黄、白） | 密度 | / |  |  |  | / | 同一厂家、规格型号为一批 | 《路面标线涂料》JT/T 280-2022 | 1 | 组 | 80
|  |  | 软化点 | [7 empty] | 1 | 组 | 80
|  |  | 涂膜外观 | [7 empty] | 1 | 组 | 40
|  |  | 不粘胎干燥时间 | [7 empty] | 1 | 组 | 80
|  |  | 抗压强度 | [7 empty] | 1 | 组 | 160
|  |  | 玻璃珠含量 | [7 empty] | 1 | 组 | 120
合计

## 照明原材料检测
深江铁路南沙存车场上盖综合开发项目配套市政道路一期工程-照明工程原材料检测清单
分部工程位置 | 工序名称 | 材料名称/规格 | 检测项目 | 工程数量 |  |  |  | 单位 | 检测频率 | 检测依据 | 检测数量 | 单位 | 综合单价限价（元） | 综合单价（元） | 合价（元） | 备注
照明工程 | 人行道保护管（PEФ90管，壁厚4.3mm） | （PEФ90管，壁厚4.3mm | 外观尺寸 | 2100 |  |  |  | m | 同一工艺、型号规格1200根为一批 | 塑料通信管（实壁管） YD/T 841.2-2016塑料通信管（波纹管） D/T 841.3-2016 | 2 | 项 | 120
|  |  | 落锤冲击试验 | [7 empty] | 2 | 项 | 240
|  |  | 环/环向刚度 | [7 empty] | 2 | 项 | 320
|  |  | 扁平/压扁试验 | [7 empty] | 2 | 项 | 240
|  |  | 拉伸性能/拉伸强度 | [7 empty] | 2 | 项 | 320
| 防撞墙保护管（SCФ80管，壁厚3.5mm） | （SCФ80管，壁厚3.5mm） | 外观尺寸 | 2900 |  |  |  | m | 同一工艺、型号规格1200根为一批 | 塑料通信管（实壁管） YD/T 841.2-2016塑料通信管（波纹管） D/T 841.3-2016 | 3 | 项 | 120
|  |  | 落锤冲击试验 | [7 empty] | 3 | 项 | 240
|  |  | 环/环向刚度 | [7 empty] | 3 | 项 | 320
|  |  | 扁平/压扁试验 | [7 empty] | 3 | 项 | 240
|  |  | 拉伸性能/拉伸强度 | [7 empty] | 3 | 项 | 320
| 车行道保护管（SCФ100管，壁厚3.5mm） | （SCФ100管，壁厚3.5mm） | 外观尺寸 | 200 |  |  |  | m | 同一工艺、型号规格1200根为一批 | 塑料通信管（实壁管） YD/T 841.2-2016塑料通信管（波纹管） D/T 841.3-2016 | 1 | 项 | 120
|  |  | 落锤冲击试验 | [7 empty] | 1 | 项 | 240
|  |  | 环/环向刚度 | [7 empty] | 1 | 项 | 320
|  |  | 扁平/压扁试验 | [7 empty] | 1 | 项 | 240
|  |  | 拉伸性能/拉伸强度 | [7 empty] | 1 | 项 | 320
| 保护管（SCФ90管，壁厚4.3mm） | SCФ90管，壁厚4.3mm | 外观尺寸 | 2000 |  |  |  | m | 同一工艺、型号规格1200根为一批 | 塑料通信管（实壁管） YD/T 841.2-2016塑料通信管（波纹管） D/T 841.3-2016 | 2 | 项 | 120
|  |  | 落锤冲击试验 | [7 empty] | 2 | 项 | 240
|  |  | 环/环向刚度 | [7 empty] | 2 | 项 | 320
|  |  | 扁平/压扁试验 | [7 empty] | 2 | 项 | 240
|  |  | 拉伸性能/拉伸强度 | [7 empty] | 2 | 项 | 320
| 保护管（SCФ25管，壁厚2.5mm） | SCФ25管，壁厚2.5mm | 外观尺寸 | 55 |  |  |  | m | 同一工艺、型号规格1200根为一批 | 塑料通信管（实壁管） YD/T 841.2-2016塑料通信管（波纹管） D/T 841.3-2016 | 1 | 项 | 120
|  |  | 落锤冲击试验 | [7 empty] | 1 | 项 | 240
|  |  | 环/环向刚度 | [7 empty] | 1 | 项 | 320
|  |  | 扁平/压扁试验 | [7 empty] | 1 | 项 | 240
|  |  | 拉伸性能/拉伸强度 | [7 empty] | 1 | 项 | 320
| 保护管（SCФ20管，壁厚2.5mm | SCФ20管，壁厚2.5mm | 外观尺寸 | 45 |  |  |  | m | 同一工艺、型号规格1200根为一批 | 塑料通信管（实壁管） YD/T 841.2-2016塑料通信管（波纹管） D/T 841.3-2016 | 1 | 项 | 120
|  |  | 落锤冲击试验 | [7 empty] | 1 | 项 | 240
|  |  | 环/环向刚度 | [7 empty] | 1 | 项 | 320
|  |  | 扁平/压扁试验 | [7 empty] | 1 | 项 | 240
|  |  | 拉伸性能/拉伸强度 | [7 empty] | 1 | 项 | 320
照明工程 | 保护管（SCФ50管，壁厚3.5mm | SCФ50管，壁厚3.5mm | 外观尺寸 | 30 |  |  |  | m | 同一工艺、型号规格1200根为一批 | 塑料通信管（实壁管） YD/T 841.2-2008塑料通信管（波纹管） YD/T 841.3-2008 | 1 | 项 | 120
|  |  | 落锤冲击试验 | [7 empty] | 1 | 项 | 240
|  |  | 环/环向刚度 | [7 empty] | 1 | 项 | 320
|  |  | 扁平/压扁试验 | [7 empty] | 1 | 项 | 240
|  |  | 拉伸性能/拉伸强度 | [7 empty] | 1 | 项 | 320
照明工程 | 照明-电力电缆 | 电缆（YJV-1KV-5*10mm2)、5*16mm2、5*50mm2、5*25mm2、 | 结构尺寸检查 | 30 | 30 | 30 | 1380 | m | 同一批号为一批 | JB/T 8734.3-2016(RVV-300/500V，单芯截面积≥4mm2勾选)JB/T 8734.5-2016(RVVP-300/300V、RVVPS-300/300V)GB/T 9330.1-2008+GB/T 9330.2-2008(KVV、KVVP、KVVP2、KVV22、KVVP2-22、KVV32、KVVR、KVVRP-450/750V)GB/T 9330.1-2008+GB/T 9330.3-2008(KYJVP、KYJV、KYJVP2、KYJV22、KYJY、KYJYP-450/750V)JB/T 10491.2-2004（BYJ-105℃-450/750V）JB/T 10491.3-2004（BYJ-125℃-450/750V）GB 50411-2007 50411-2007 | 4 | 项 | 64
|  |  | 耐压试验（电压试验） | [7 empty] | 4 | 项 | 120
|  |  | 绝缘电阻 | [7 empty] | 4 | 项 | 120
|  |  | 导体电阻 | [7 empty] | 4 | 项 | 120
| 照明-电力电缆 | 电缆（YJV-1KV-4*（1*25mm2)、4*2.5mm2、（Z-BV-3*2.5mm2) | 结构尺寸检查 | 6000 | 700 | 50 | 30 | m | 同一批号为一批 | JB/T 8734.3-2016(RVV-300/500V，单芯截面积≥4mm2勾选)JB/T 8734.5-2016(RVVP-300/300V、RVVPS-300/300V)GB/T 9330.1-2008+GB/T 9330.2-2008(KVV、KVVP、KVVP2、KVV22、KVVP2-22、KVV32、KVVR、KVVRP-450/750V)GB/T 9330.1-2008+GB/T 9330.3-2008(KYJVP、KYJV、KYJVP2、KYJV22、KYJY、KYJYP-450/750V)JB/T 10491.2-2004（BYJ-105℃-450/750V）JB/T 10491.3-2004（BYJ-125℃-450/750V）GB 50411-2007 50411-2007 | 4 | 项 | 64
|  |  | 耐压试验（电压试验） | [7 empty] | 4 | 项 | 120
|  |  | 绝缘电阻 | [7 empty] | 4 | 项 | 120
|  |  | 导体电阻 | [7 empty] | 4 | 项 | 120
| 照明-电线 | 电线（ZR-RVY.500V电线3*2.5mm2mm2） | 结构尺寸检查 | 4124 |  |  |  | m | 同一批号为一批 | JB/T 8734.3-2016(RVV-300/500V，单芯截面积≥4mm2勾选)JB/T 8734.5-2016(RVVP-300/300V、RVVPS-300/300V)GB/T 9330.1-2008+GB/T 9330.2-2008(KVV、KVVP、KVVP2、KVV22、KVVP2-22、KVV32、KVVR、KVVRP-450/750V)GB/T 9330.1-2008+GB/T 9330.3-2008(KYJVP、KYJV、KYJVP2、KYJV22、KYJY、KYJYP-450/750V)JB/T 10491.2-2004（BYJ-105℃-450/750V）JB/T 10491.3-2004（BYJ-125℃-450/750V）GB 50411-2007 50411-2007 | 1 | 项 | 64
|  |  | 耐压试验（电压试验） | [7 empty] | 1 | 项 | 120
|  |  | 绝缘电阻 | [7 empty] | 1 | 项 | 120
|  |  | 导体电阻 | [7 empty] | 1 | 项 | 120
| 照明-接线盒 | 防水86型金属接线盒 | 外观尺寸 | 80 |  |  |  | 个/套 | 同一原料配方、同一工艺和同一规格连续生产的管件作为一批,每批检测一组。 | 《建筑电气工程施工质量验收规范》（GB 50303-2015)- 3-2-13 | 1 | 项 | 120
|  |  | 冲击性能 | [7 empty] | 1 | 项 | 240
|  |  | 耐热性能 | [7 empty] | 1 | 项 | 160
|  |  | 耐电压测试 | [7 empty] | 1 | 项 | 240
|  |  | 绝缘电阻 | [7 empty] | 1 | 项 | 160
|  |  | 负载变形性能 | [7 empty] | 1 | 项 | 160
| 照明-线槽 | 线槽 | 外观尺寸 | / |  |  |  | m | 同一原料配方、同一工艺和同一规格连续生产的管件作为一批,每批检测一组。 | 《建筑电气工程施工质量验收规范》（GB 50303-2015)- 3-2-13 | 5 | 项 | 120
|  |  | 冲击性能 | [7 empty] | 5 | 项 | 240
|  |  | 耐热性能 | [7 empty] | 5 | 项 | 160
|  |  | 耐电压测试 | [7 empty] | 5 | 项 | 240
|  |  | 绝缘电阻 | [7 empty] | 5 | 项 | 160
|  |  | 负载变形性能 | [7 empty] | 5 | 项 | 160
| 镀锌圆钢 | 镀锌圆钢（Ф12） | 屈服强度、抗拉强度、断后伸长率、弯曲 | 4.2 |  |  |  | t | 按批检验每批重量不大于60t；不足60t按一批计。 | 钢筋混凝土用热轧光圆钢筋GB/T 1499.1-2024钢筋混凝土用热轧带肋钢筋GB/T 1499.2-2024预应力混凝土用螺纹钢筋 GB/T 20065-2016 | 1 | 组 | 120
|  |  | 重量偏差 | [7 empty] | 1 | 组 | 40
|  |  | 反向弯曲 | [7 empty] | 1 | 组 | 64
|  |  | 强屈比/超强比 | [7 empty] | 1 | 组 | 40
|  |  | 最大总伸长率（抗震） | [7 empty] | 1 | 组 | 40
照明工程 | 道路、公路照明-灯具 | 照明灯具 | 结构 | LED灯(150W+150W)/(150W+150W)12套，LED灯150W+150W32套，LED灯150W/50W34套，LED灯180W/40W14套，LED灯80W/30W10套，LED灯(180W+180W)/40W14套，LED灯200W/30W18套，LED灯240W/30W6套，LED灯240W/240W5套，LED灯80W7套，LED灯3×240W(灯杆12m)7套。 |  |  |  | 套 | 同厂家、同批次、同型号、同规格的，每批至少应抽取1个样本 | GB/T 29294-2012 GB/ T30413-2013 GB/T 24907-2010（特指BDZ型道路照明用LED灯） GB/T 24909-2010 GB 17625.1-2003 GB 50411 GB 50034-2013 | 11 | 项 | 80
|  |  | 外部接线 | [7 empty] | 11 | 项 | 40
|  |  | 内部接线 | [7 empty] | 11 | 项 | 40
|  |  | 接地规定 | [7 empty] | 11 | 项 | 120
|  |  | 防触电保护 | [7 empty] | 11 | 项 | 120
|  |  | 潮湿试验 | [7 empty] | 11 | 项 | 240
|  |  | 绝缘电阻 | [7 empty] | 11 | 项 | 120
| 路灯杆 | 路灯杆 | 钢板厚度 | 7种型号 |  |  |  | 套 | 每批次检测1组 | / | 7 | 项 | 80
|  |  | 绝缘电阻 | [7 empty] | 7 | 项 | 120
|  |  | 灯杆材料厚度 | [7 empty] | 7 | 项 | 80
|  |  | 尺寸外观 | [7 empty] | 7 | 项 | 160
|  |  | 力学性能（屈服强度、抗拉 强度、断后伸长 率、弯曲） | [7 empty] | 7 | 项 | 400
合计

## 电力管沟原材料检测
深江铁路南沙存车场上盖综合开发项目配套市政道路一期工程-电力管沟工程原材料检测清单
分部工程位置 | 工序名称 | 材料名称/规格 | 检测项目 | 工程数量 | 单位 | 检测频率 | 检测依据 | 检测数量 | 单位 | 综合单价限价（元） | 综合单价（元） | 合价（元） | 备注
电力管沟工程 | HDPE电缆保护管10KV人行道排管） | 4×HDPE管-200x8 | 纵向回缩率 | 400 | m | 直径小于500mm，60吨一批，直径大于500mm的，300吨一批 | 《地下通信塑料管实壁管》YD/T 841.2-2024 | 1 | 项 | 160
|  |  | 烘箱试验 |  |  |  |  | 1 | 项 | 160
|  |  | 维卡软化稳温度 |  |  |  |  | 1 | 项 | 200
|  |  | 落锤冲击试验 |  |  |  |  | 1 | 项 | 240
|  |  | 拉伸 |  |  |  |  | 1 | 项 | 320
|  |  | 外观尺寸 |  |  |  |  | 1 | 项 | 120
| HDPE电缆保护管10KV车行道下电力排管） | 4×MPP管-175x14 | 纵向回缩率 | 750 | m | 直径小于500mm，60吨一批，直径大于500mm的，300吨一批 | 《地下通信塑料管实壁管》YD/T 841.2-2024 | 1 | 项 | 160
|  |  | 烘箱试验 |  |  |  |  | 1 | 项 | 160
|  |  | 维卡软化稳温度 |  |  |  |  | 1 | 项 | 200
|  |  | 落锤冲击试验 |  |  |  |  | 1 | 项 | 240
|  |  | 拉伸 |  |  |  |  | 1 | 项 | 320
|  |  | 外观尺寸 |  |  |  |  | 1 | 项 | 120
| 回填石屑 | 石屑 | 标准击实 | 400 | m3 | 每种材料1组 | 《公路土工试验规程》JTG 3430-2020 | 1 | 项 | 640
|  |  | 颗粒级配 |  |  | 每5000m3 检测一组 |  | 1 | 项 | 160
|  |  | 表观密度 |  |  | 每5000m3 检测一组 |  | 1 | 项 | 80
|  |  | 含泥量 |  |  | 每5000m3 检测一组 |  | 1 | 项 | 120
合计

## 排水原材料检测
深江铁路南沙存车场上盖综合开发项目配套市政道路一期工程-排水工程原材料检测清单
分部工程位置 | 工序名称 | 材料名称/规格 | 检测项目 | 工程数量 | 单位 | 检测频率 | 检测依据 | 检测数量 | 单位 | 综合单价限价（元） | 综合单价（元） | 合价（元） | 备注
排水工程 | 雨水-Ⅱ级钢筋混凝土管 | Ⅱ级钢筋混凝土管d300 | 外压荷载 | 732 | m | 混凝土管：内径100-300㎜的≤1000根为一批，内径350-600㎜的≤900根为一批。钢筋混凝土管：内径200-600㎜的≤800根为一批，内径700-1350㎜的≤700根为一批，内径1500-2200㎜的≤600根为一批，内径2400-3000㎜的≤500根为一批 | 《给水排水管道工程施工及验收规范 》GB50268-2008、混凝土和钢筋混凝土排水管GB/T 11836-2023 | 1 | 项 | 1600
|  |  | 外观 |  |  |  |  | 1 | 项 | 400
|  |  | 尺寸 |  |  |  |  | 1 | 项 | 400
| 雨水-Ⅱ级钢筋混凝土管 | Ⅱ级钢筋混凝土管d1200 | 外压荷载 | 148 | m | 混凝土管：内径100-300㎜的≤1000根为一批，内径350-600㎜的≤900根为一批。钢筋混凝土管：内径200-600㎜的≤800根为一批，内径700-1350㎜的≤700根为一批，内径1500-2200㎜的≤600根为一批，内径2400-3000㎜的≤500根为一批 | 《给水排水管道工程施工及验收规范 》GB50268-2008、混凝土和钢筋混凝土排水管 GB/T 11836-2023 | 1 | 项 | 1600
|  |  | 外观 |  |  |  |  | 1 | 项 | 400
|  |  | 尺寸 |  |  |  |  | 1 | 项 | 400
| 雨水-Ⅱ级钢筋混凝土管 | Ⅱ级钢筋混凝土管d1600 | 外压荷载 | 155 | m | 混凝土管：内径100-300㎜的≤1000根为一批，内径350-600㎜的≤900根为一批。钢筋混凝土管：内径200-600㎜的≤800根为一批，内径700-1350㎜的≤700根为一批，内径1500-2200㎜的≤600根为一批，内径2400-3000㎜的≤500根为一批 | 《给水排水管道工程施工及验收规范 》GB50268-2008、混凝土和钢筋混凝土排水管GB/T 11836-2023 | 1 | 项 | 1600
|  |  | 外观 |  |  |  |  | 1 | 项 | 400
|  |  | 尺寸 |  |  |  |  | 1 | 项 | 400
排水工程 | 污水-Ⅱ级钢筋混凝土管 | Ⅱ级钢筋混凝土管d500 | 外压荷载 | 428 | m | 混凝土管：内径100-300㎜的≤1000根为一批，内径350-600㎜的≤900根为一批。钢筋混凝土管：内径200-600㎜的≤800根为一批，内径700-1350㎜的≤700根为一批，内径1500-2200㎜的≤600根为一批，内径2400-3000㎜的≤500根为一批 | 《给水排水管道工程施工及验收规范 》GB50268-2008、混凝土和钢筋混凝土排水管 GB/T 11836-2023 | 1 | 项 | 1600
|  |  | 外观 |  |  |  |  | 1 | 项 | 400
|  |  | 尺寸 |  |  |  |  | 1 | 项 | 400
| 污水-Ⅱ级钢筋混凝土管 | Ⅱ级钢筋混凝土管d800 | 外压荷载 | 75 | m | 混凝土管：内径100-300㎜的≤1000根为一批，内径350-600㎜的≤900根为一批。钢筋混凝土管：内径200-600㎜的≤800根为一批，内径700-1350㎜的≤700根为一批，内径1500-2200㎜的≤600根为一批，内径2400-3000㎜的≤500根为一批 | 《给水排水管道工程施工及验收规范 》GB50268-2008、混凝土和钢筋混凝土排水管 GB/T 11836-2023 | 1 | 项 | 1600
|  |  | 外观 |  |  |  |  | 1 | 项 | 400
|  |  | 尺寸 |  |  |  |  | 1 | 项 | 400
| 给水-Ⅱ级钢筋混凝土管 | Ⅱ级钢筋混凝土管d400 | 外压荷载 | 172 | m | 混凝土管：内径100-300㎜的≤1000根为一批，内径350-600㎜的≤900根为一批。钢筋混凝土管：内径200-600㎜的≤800根为一批，内径700-1350㎜的≤700根为一批，内径1500-2200㎜的≤600根为一批，内径2400-3000㎜的≤500根为一批 | 《给水排水管道工程施工及验收规范 》GB50268-2008、混凝土和钢筋混凝土排水管 GB/T 11836-2023 | 1 | 项 | 1600
|  |  | 外观 |  |  |  |  | 1 | 项 | 400
|  |  | 尺寸 |  |  |  |  | 1 | 项 | 400
| 给水-Ⅱ级钢筋混凝土管 | Ⅱ级钢筋混凝土管d100 | 外压荷载 | 872 | m | 混凝土管：内径100-300㎜的≤1000根为一批，内径350-600㎜的≤900根为一批。钢筋混凝土管：内径200-600㎜的≤800根为一批，内径700-1350㎜的≤700根为一批，内径1500-2200㎜的≤600根为一批，内径2400-3000㎜的≤500根为一批 | 《给水排水管道工程施工及验收规范 》GB50268-2008、混凝土和钢筋混凝土排水管 GB/T 11836-2023 | 1 | 项 | 1600
|  |  | 外观 |  |  |  |  | 1 | 项 | 400
|  |  | 尺寸 |  |  |  |  | 1 | 项 | 400
| 污水-球墨铸铁管 | 球墨铸铁管DN500 | 尺寸、外观 | 235 | m | 350-600㎜的≤600根为一批 | 《给水排水管道工程施工及验收规范 》GB50268-2008、GB/T 13295-2019 水及燃气用球墨铸铁管、管件和附件 | 1 | 项 | 160
|  |  | 拉伸 |  |  |  |  | 1 | 组 | 120
| 铸铁井盖 | 铸铁井盖（雨污水） | 承载力 | 35 | 套 | 每种型号500套1组 | 《检查井盖》GB/T23858-2009-9.2.2 | 1 | 项 | 720
|  |  | 残留变形 |  |  |  |  | 1 | 项 | 400
| 雨、污水回填石屑 | 石屑 | 标准击实 | 4462.52 | m3 | 每种材料1组 | 《给水排水管道工程施工及验收规范 》GB50268-2008、《公路土工试验规程》 JTG 3430-2020 | 1 | 项 | 640
|  |  | 密度 |  |  | 每5000m3 检测一组 |  | 1 | 项 | 80
|  |  | 含泥量 |  |  | 每5000m3 检测一组 |  | 1 | 项 | 120
|  |  | 颗粒级配 |  |  | 每5000m3 检测一组 |  | 1 | 项 | 160
| 回填土 | 回填土 | 颗粒级配 | 916.28 | m3 | 每5000m3 检测一组 | 《给水排水管道工程施工及验收规范 》GB50268-2008、《公路土工试验规程》 JTG 3430-2020 | 1 | 项 | 160
|  |  | 界限含水率 |  |  | 每5000m3 检测一组 |  | 1 | 项 | 80
|  |  | 承载比(CBR试验) |  |  | 每种材料1组 |  | 1 | 点 | 640
|  |  | 击实试验 |  |  | 每种材料1组 |  | 1 | 项 | 640
排水工程 | C25水下砼工作井、接收井 | C25水下砼（商品混凝土） | 抗压强度 | 42.3 | m3 | 每一验收批不超过100m³ | 混凝土抗压强度和劈裂抗拉强度试验 GB/T 50081-2019 | 1 | 组 | 48
| C30砼工作井、接收井 | C30砼（商品混凝土） | 抗压强度 | 315 |  | 每一验收批不超过100m³ | 混凝土抗压强度和劈裂抗拉强度试验 GB/T 50081-2019 | 4 | 组 | 48
| 水泥(水泥搅拌桩、高压旋喷桩） | 42.5水泥 | 细度（比表面积） | 2541.9 | t | 同品种、标号、批号散装500t为一批/袋装200t为一批 | 通用硅酸盐水泥 GB 175-2023 水泥化学分析方法 GB/T 176-2017 | 13 | 项 | 120
|  |  | 安定性（沸煮法） |  |  |  |  | 13 | 项 | 80
|  |  | 凝结时间 |  |  |  |  | 13 | 项 | 80
|  |  | 标准稠度用水量 |  |  |  |  | 13 | 项 | 80
|  |  | 胶砂强度 |  |  |  |  | 13 | 项 | 320
| 水（水泥搅拌桩、高压旋喷桩） | 水 | 硫化物及硫酸盐 | / | / | / | 《混凝土用水标准》JGJ 63-2006 | 1 | 项 | 240
|  |  | 可溶物 |  |  |  |  | 1 | 项 | 160
|  |  | 不溶物 |  |  |  |  | 1 | 项 | 160
|  |  | 氯化物 |  |  |  |  | 1 | 项 | 160
|  |  | pH 值 |  |  |  |  | 1 | 项 | 80
| 水泥土（水泥搅拌桩） | 水泥土配合比-水泥搅拌桩 | 配合比 | / | / | 水泥土搅拌桩配合比（同一配合比一组） | CJJ1-2008、《给水排水管道工程施工及验收规范 》、建筑地基基础设计规范GB 50007-2011 | 1 | 项 | 1200
|  |  | 配合比的水泥、土原材 | / | / | 水泥土搅拌桩配合比（同一配合比一组） |  | 1 | 项 | 640
| 水泥土（高压旋喷桩） | 高压旋喷桩配合比 | 配合比 | / | / | 水泥土高压旋喷桩配合比（同一配合比一组） |  | 1 | 项 | 1200
|  |  | 配合比的水泥、土原材 | / | / | 水泥土高压旋喷桩配合比（同一配合比一组） |  | 1 | 项 | 640
合计

## 绿化原材料检测
深江铁路南沙存车场上盖综合开发项目配套市政道路一期工程-绿化工程原材料检测清单
序号 | 材料名称 | 检测项目 | 检测频率 | 检测依据 | 设计数量单位 | 设计数量 | 检测数量(组） | 检测数量单位 | 综合单价限价（元） | 综合单价（元） | 合价（元） | 备注
1 | 种植土 | 水分、石砾含量、容重、PH值、铅、汞、铜、锌、铬、镍、全磷、全钾、全氮、电导率EC值、有机质 | 500m3为一检验批 | CJJ82-2012《园林绿化工程施工及验收规范》 | m3 | 7548 | 16 | 项 | 4600
2 | 有机肥 | 全氮、全磷、全钾、速效磷、速效钾、水分、酸碱度、有机物、有机质含量 | 每种规格批次一组 | CJJ82-2012《园林绿化工程施工及验收规范》 | / | / | 1 | 项 | 3400
合计

## 实体检测
深江铁路南沙存车场上盖综合开发项目配套市政道路一期工程-实体检测清单
分部工程位置 | 工序名称 | 材料名称/规格 | 检测项目 | 工程数量 | 单位 | 检测频率 | 检测依据 | 检测数量 | 单位 | 综合单价限价（元） | 综合单价（元） | 合价（元） | 备注
道路工程 | 4%水泥稳定碎石底基层 | / | 压实度 | 21014 | ㎡ | 每1000㎡，每压实层抽检1点 | 《城市道路工程施工与质量验收规范》CJJ1-2008 《公路工程质量检验评定标准》JTG F80/1-2017 | 22 | 点 | 120
|  |  | 弯沉（贝克曼梁法） | 295.4m （双向10车道） | m | 每车道、每20m测1点 |  | 148 | 点 | 44.8
| 5%水泥稳定级配碎石基层 | / | 压实度 | 27353 | ㎡ | 每1000㎡，每压实层抽检1点 | 《城市道路工程施工与质量验收规范》CJJ1-2008 《公路工程质量检验评定标准》JTG F80/1-2017 | 28 | 点 | 120
|  |  | 弯沉（贝克曼梁法） | 295.4m （双向10车道） | m | 每车道、每20m测1点 |  | 148 | 点 | 44.8
| 沥青层 | AC-13C、AC-25C、AC-20C、AC-16C | 压实度 | 暂按：路面：4cm厚AC-13C（14912m2）加8cm厚AC-25C（13353m2）、6cmAC-20C(32521m2)、AC16C(28299.4m2） | ㎡ | 每1000㎡，每压实层抽检1点 | 《城市道路工程施工与质量验收规范》CJJ1-2008 《公路工程质量检验评定标准》JTG F80/1-2017 | 91 | 点 | 120
|  |  | 厚度 |  |  | 每1000㎡测1点，分1层 |  | 91 | 点 | 400
|  |  | 马歇尔密度、沥 青用量（油石比） 试验及矿料级配 检验 |  | ㎡ | 每10000m2测3点 每结构层测1点 |  | 4 | 点 | 1424
|  |  | 弯沉值（贝克曼梁法） | 暂按295.4m 每车道每20米测1点,分2层(每结构层的弯沉) | m | 每车道每20米测1点,分2层(每结构层的弯沉) |  | 296 | 点 | 44.8
| 沥青面层 （AC-13C） | （AC-13C） | 平整度（三米直尺） | 暂按295.4m （双向10车道） | m | 每车道每200米测2处 | 《城市道路工程施工与质量验收规范》CJJ1-2008 《公路工程质量检验评定标准》JTG F80/1-2017 | 30 | 处 | 24
| 非机动车道15cm C20透水混凝土 | C20透水混凝土 | 厚度 | 8324 | ㎡ | 每1000㎡1点 | / | 9 | 组 | 400
桥梁工程 | 桥梁 | 桥台、承台、桥墩、盖梁、预制梁体 | 回弹法检测混凝土强度 | 承台83个，系梁13个，桥墩94个,27个盖梁，预制梁体356片 | 个 | 30%，且不少于10个构件（每个构件检测回弹法需测3个碳化深度） | 《城市桥梁工程施工与质量验收规范》CJJ2-2008、《城市桥梁检测技术标准》DBJ/T15-87-2011、《公路工程质量检验评定标准》JTG F80/1-2017 | 181 | 构件 | 480
|  |  | 钢筋间距、保护层厚度 |  |  | 2%，且不少于5个构件（两项同时检测） |  | 27 | 组 | 240
| 桥梁 | 预制梁（小箱梁，主道双向6车道，桥梁长度878.6米） | 桥梁静载试验（结构变形、结构应力（应变） | 预制梁356片 | 片 | 1%，且不少于1片至少选择一个代表性的桥孔 | 《城市桥梁检测技术标准》DBJ/T15-87-2011、《公路桥梁荷载试验规程》JTG/T J21-01-2015 | 4 | 孔 | 40800
静载试验
|  |  | 动载试验 | 预制梁356片 | 片 | 至少选择一个代表性的桥孔 |  | 4 | 孔 | 20000
排水工程 | 雨水管道 | D300 | 管沟回填压实度 | 15个 | 井段 | 两井间或每1000㎡，每层每侧1组（每组3点） | 《城镇排水管道检测与评估技术规程》CJJ 181-2012，《给水排水管道工程施工及验收规范 》GB50268-2008 | 96 | 点 | 120
|  |  | CCTV | 1633 | m | 管径对于300全管段检测（主管） |  | 1633 | m | 54.4
|  |  | 闭水试验 |  | m | 全管段检测，管径大于700抽检1/3（主管） |  | 1633 | m | 12
| 污水管道 | D500 | 管沟回填压实度 | 19个 | 井段 | 两井间或每1000㎡，每层每侧1组（每组3点） | 《城镇排水管道检测与评估技术规程》CJJ 181-2012，《给水排水管道工程施工及验收规范 》GB50268-2008 | 120 | 点 | 120
|  |  | CCTV | 628 | m | 管径对于300全管段检测（主管） |  | 628 | m | 54.4
|  |  | 闭水试验 |  | m | 全管段检测，管径大于700抽检1/3（主管） |  | 628 | m | 12
电力工程 | 外电土建电力排管 | 4×MPP管-175x14、4×HDPE管-200x8 | 压实度 | 1150 | m | 每1000m2，每层抽检1组（每组3点）每段（管段）每层每侧3点 | 《电气装置安装工程电缆线路施工及验收标准》GB50168-2018 | 116 | 点 | 120
| 电力管沟井 | 结构检测 | 回弹法 检测砼强度 | 31 | 座 | 30%，且不少于10个构件（每个构件检测回弹法需测3个碳化深度） | 《电气装置安装工程电缆线路施工及验收标准》GB50168-2018 | 100 | 测区 | 48
|  |  | 钢筋保护层厚度检测 | 31 | 座 | 10%，且不少于5个构件 |  | 5 | 构件 | 240
交通工程 | 交通标线 | / | 反光标线逆反射系数 | 6285 | ㎡ | 每1000m2抽检1处 | 道路交通标线质量要求和检测方法GB/T16311-2024 | 7 | 处 | 160
|  |  | 涂层厚度 |  |  | 每100m2抽检1处 |  | 63 |  | 16
|  |  | 标线抗滑性能 |  |  | 每100m2抽检1处 |  | 63 |  | 36
|  |  | 突起标线发光强度系数 |  |  | 每1000m2抽检1处 |  | 7 |  | 160
|  |  | 色度性能 |  |  | 每1000m2抽检1处 |  | 7 |  | 160
| 交通标志 | / | 反光标志逆反射系数 | 48 | 块 | 每10块板测1处 | 道路交通反光膜GB/T 18833-2012、公路工程质量检验评定标准JTG F80/1-2017 | 5 | 处 | 160
|  |  | 金属构件防腐性能 |  |  | 每10块板测1处 |  | 5 |  | 16
|  |  | 几何尺寸 | 11 | 类型 | 每种标志类型抽查1块 |  | 11 | 块 | 12
照明工程 | 道路路灯 | LED灯(150W+150W)/(150W+150W)、LED灯150W+150W、LED灯150W/50W、LED灯180W/40W、LED灯80W/30W、(180W+180W)/40W、LED灯200W/30W、LED灯240W/30W、LED灯240W/240W、LED灯80W、LED灯3×240W | 照明照度 | 12套、32套、34套、14套、10套、14套、18套、6套、5套、7套、7套 | 型号 | 交会区、车行道、人行道各一处，每功能区不少于一处，每路段测一段区 | 《公共建筑节能检测标准》（JGJ/T177-2009）、照明测量方法GB/T 5700-2023、建筑节能工程施工质量验收规范 GB 50411-2019、广东省建筑建筑节能工程施工质量验收规范 DBJ 15-65-2021 | 12 | 处 | 400
|  |  | 均匀度 |  |  |  |  | 12 | 处 | 640
绿化工程 | 植物病虫害检疫 | / | 乔木 | 0 | 株 | 每100株抽检10株，不足全检测。 | CJJ 82-2012 园林绿化工程施工及验收规范 | 0 | 株 | 80
|  |  | 灌木 | 186 | 株 | 每100株抽检10株，不足全检测。 |  | 20 | 株 | 80
|  |  | 地被 | 7178 | ㎡ | 10%且不少于5点 |  | 719 | 点 | 80
合计

## 地基基础检测
深江铁路南沙存车场上盖综合开发项目配套市政道路一期工程-地基基础检测清单
分部工程位置 | 工序名称 | 材料名称/规格 | 检测项目 | 工程数量 | 单位 | 检测频率 | 检测依据 | 检测数量 | 单位 | 综合单价限价（元） | 综合单价（元） | 合价（元） | 备注
排水工程 | 地基基础 | 水泥搅拌桩(桩径500mm） | 钻芯 | 4345 | 根 | 总桩数的0.5%，且不小于3根 | 穗建规字〔2025〕7号 | 330 | 孔*米 | 196
|  |  | 复合地基承载力（静载载荷） |  |  | 总桩数的0.5%，且不小于3根 |  | 22 | 根 | 4480
|  |  | 单桩承载力 |  |  | 总桩数的0.5%，且不小于3根 |  | 22 | 根 | 4480
电力工程 | 电力管沟工程沟槽基础 | / | 承载力（轻型动力触探试验） | 1150m、独立基础31个 | 米 | 抽检数量为每200m2不少于1个孔，且总数不得少于10孔，每个独立柱基下不得少于1孔，基槽每20延米不得少于1孔 | 穗建规字〔2025〕7号 | 89 | 孔 | 140
照明工程 | 路灯基础 | / | 承载力（轻型动力触探试验） | 独立基础86个 | 套 | 抽检数量为每200m2不少于1个孔，且总数不得少于10孔，每个独立柱基下不得少于1孔，基槽每20延米不得少于1孔； |  | 86 | 孔 | 140
交通工程 | 标志牌基础 | / | 承载力（轻型动力触探试验） | 41 | 个 | 抽检数量为每200m2不少于1个孔，且总数不得少于10孔，每个独立柱基下不得少于1孔，基槽每20延米不得少于1孔； |  | 41 | 孔 | 140
桥梁工程 | 桥梁 | 桩身质量（桩径1.8m，单桩极限承载力30000KN） | 声波透射法 | 168 | 根 | 1.对于桩径≥1500mm的柱下桩，每个承台下的桩应采用钻芯法或声波透射法抽检，抽检数量不少于该承台下桩总数的30%且不少于1根；其中，钻芯法抽检的数量不少于桩总数的5%（复杂岩溶区域宜适当增加）。 2.对于桩径＜1500mm的柱下桩、非柱下桩，应采用钻芯法或声波透射法抽检，抽检数量不少于相应桩总数的30%且不少于20根；其中，钻芯法抽检的数量不少于桩总数的5%。 3.对未抽检到的其余桩，宜采用低应变法或高应变法进行完整性检测。 | 穗建规字〔2025〕7号 | 9540 | 管·米 | 21
|  |  | 钻芯法（直径100mm ） | / | 根 | 钻芯法抽检的数量不少于桩总数的5%（复杂岩溶区域宜适当增加）。 |  | 540 | 孔*米 | 280
|  | 桩身承载（桩径1.8m，单桩极限承载力30000KN） | 高应变法 | / | 根 | 当采用高应变法抽检时，抽检数量不少于单位工程桩总数的5%且不少于5根 |  | 9 | 根 | 5600
合计

## 第三方监测清单
深江铁路南沙存车场上盖综合开发项目配套市政道路一期工程-第三方监测清单
序号 | 项目名称 | 试验项目 | 单位 | 监测次数 | 监测频率 | 实物工作数量 | 工程量 | 综合单价限价（元） | 综合单价（元） | 合价（元） | 备注
一、18#、19#基坑钢围堰监测
一 | 埋设费
1 | 桩顶水平、竖向位移 | 埋设费 | 点 |  |  |  | 16 | 350 |  |  | 矩形围堰角点及中点，圆形围堰测点均布并不少于4点
2 | 桩身水平位移 | 埋设费 | 点 |  |  |  | 56 | 175 |  |  | 围堰长边中点,测点竖向间距 0.5m~1m
3 | 支撑轴力 | 埋设费 | 点 |  |  |  | 10 | 266 |  |  | 轴力较大处
4 | 堰外水位 | 埋设费 | m |  |  |  | 30 | 126 |  |  | 选1根桩
5 | 堰内水位 | 埋设费 | m |  |  |  | 30 | 126 |  |  | 选1根桩
6 | 立柱竖向位移 | 埋设费 | 点 |  |  |  | 16 | 175 |  |  | 立柱顶部
二 | 监测费
1 | 桩顶水平、竖向位移 |  | 点•次 | 5 | 1次/2d | 16 | 80 | 86.8 |  |  | 简单、二等、单向
2 | 桩身水平位移 |  | 点•次 | 5 | 1次/2d | 56 | 280 | 43.4 |  |  | 简单、二等、单向
3 | 支撑轴力 |  | 点•次 | 5 | 1次/2d | 10 | 50 | 81.2 |  |  | 简单、二等、单向
4 | 堰外水位 |  | 点•次 | 10 | 1次/1d | 30 | 300 | 140 |  |  | 简单、二等、单向
5 | 堰内水位 |  | 孔•次 | 10 | 1次/1d | 30 | 300 | 140 |  |  | 简单、二等、单向
6 | 立柱竖向位移 |  | 点•次 | 5 | 1次/2d | 16 | 80 | 35 |  |  | 简单、二等、单向
二、沉井监测
一 | 埋设费
1 | 沉井顶水平、竖向位移 | 埋设费 | 点 |  |  |  | 12 | 350
2 | 井内水位 | 埋设费 | 点 |  |  |  | 3 | 126
3 | 沉井竖向位移 | 埋设费 | 点 |  |  |  | 12 | 175
二 | 监测费
1 | 沉井顶水平、竖向位移 |  | 点•次 | 15 | 1次/2d | 12 | 180 | 86.8 |  |  | 简单、二等、单向
2 | 井内水位 |  | 孔•次 | 30 | 1次/1d | 3 | 90 | 140 |  |  | 简单、二等、单向
3 | 沉井竖向位移 |  | 点•次 | 15 | 1次/2d | 12 | 180 | 35 |  |  | 简单、二等、单向
三、高大支模监测
一 | 埋设费用
1 | 水平位移监测点 | 埋设费 | 点 |  |  |  | 91 | 175 |  |  | 根据广东省标准《高大模板支撑系统实时安全监测技术规范》（DBJ/T 15-197-2020）要求每10-15m布设一个监测断面，每个断面布设（水平位移、模板沉降、立杆轴力、杆件倾角）四个监测点。
2 | 模板沉降 | 埋设费 | 点 |  |  |  | 91 | 175
3 | 立杆轴力 | 埋设费 | 点 |  |  |  | 91 | 280
4 | 杆件倾角 | 埋设费 | 点 |  |  |  | 91 | 280
二 | 监测费用
1 | 支架水平位移观测 | 监测费 | 点*次 |  |  |  | 2730 | 51.8 |  |  | 简单、二等、单向
2 | 模板沉降观测 | 监测费 | 点*次 |  |  |  | 2730 | 35 |  |  | 简单、二等、单向
3 | 立杆轴力 | 监测费 | 点*次 |  |  |  | 2730 | 81.2 |  |  | 一断面传感器个数≤4
4 | 杆件倾角 | 监测费 | 点*次 |  |  |  | 2730 | 81.2 |  |  | 一断面传感器个数≤4
合计