## B.1.1 招标工程量清单封面
化龙镇金轩三路西侧地块、石楼镇莲花大道北侧岳溪村地块五通工程施工总承包
招标工程量清单
|  | 招 标 人： | 广州市华舜房地产有限公司 | (盖章)
年 月 日

## C.1.1 招标工程量清单扉页
工程名称： |  | 化龙镇金轩三路西侧地块、石楼镇莲花大道北侧岳溪村地块五通工程施工总承包
标段名称： |  | 化龙镇金轩三路西侧地块、石楼镇莲花大道北侧岳溪村地块五通工程施工总承包
招 标 工 程 量 清 单
| 编 制 人： |  |  | (造价专业人员签字及盖章)
| 审 核 人： |  |  | (签字及盖章)
| 编 制 单 位： |  |  | (盖章)
| 法定代表人或其授权人： |  |  | (签字或盖章)
| 招 标 人： |  | 广州市华舜房地产有限公司 | (盖章)
| 法定代表人或其授权人： |  |  | (签字或盖章)
编 制 时 间：

## E.1.1 工程项目清单汇总表
工程项目清单汇总表
工程名称：化龙镇金轩三路西侧地块、石楼镇莲花大道北侧岳溪村地块五通工程施工总承包 |  | 标段：化龙镇金轩三路西侧地块、石楼镇莲花大道北侧岳溪村地块五通工程施工总承包 | 第 1 页 共 1 页
序号 | 项 目 内 容 |  | 金 额 （元）
1 | 分部分项工程费
1.1 | 化龙镇金轩三路西侧地块、石楼镇莲花大道北侧岳溪村地块五通工程施工总承包1
1.1.1 | 土建部分
1.1.2 | 电气部分
2 | 措施项目费
2.1 | 安全生产措施费
3 | 其他项目费
3.1 | 其中：暂列金额
3.2 | 其中：专业工程暂估价
3.3 | 其中：计日工
3.4 | 其中：总承包服务费
3.5 | 其中：合同中约定的其他项目
5 | 税前工程造价
6 | 增值税
7 | 合 计
注：1 专业工程暂估价为已含税价格，在计算增值税计算基础时不应包含专业工程暂估价金额； 2 本表宜用于按合同标的为工程量清单编制对象的工程汇总计算，以单项工程、单位工程等为工程量清单编制对象的工程可按本表汇总计算；

## E.2.1 分部分项工程项目清单计价表
分部分项工程项目清单计价表
工程名称：化龙镇金轩三路西侧地块、石楼镇莲花大道北侧岳溪村地块五通工程施工总承包 |  |  | 标段：化龙镇金轩三路西侧地块、石楼镇莲花大道北侧岳溪村地块五通工程施工总承包 |  |  |  | 第 1 页 共 16 页
序号 | 项目编码 | 项目名称 |  | 项目特征描述 | 计量 单位 | 工程量 |  | 金额（元）
[8 empty] | 综合单价 | 合价
化龙镇金轩三路西侧地块、石楼镇莲花大道北侧岳溪村地块五通工程施工总承包1
土建部分
整个项目
道路工程
47 | 040103002003 | 一般回填方 |  | 1.压路机碾压土(石)方 填土方 | m3 | 5216.1
48 | 040101001002 | 挖一般土方 |  | 1.人工挖一般土方 一、二类土 2.挖掘机挖一般土方 一、二类土 | m3 | 3178.49
49 | 040202002001 | 20cm厚6%水泥稳定石粉 |  | 1.集中拌合水泥石屑混合料 水泥含量 6% 2.自卸汽车运输水泥石屑(碎石)混合料 自卸汽车装载 第一个1km 实际运距(km):3 3.机械铺筑水泥石屑(碎石)混合料 厚度 15cm 实际厚度(cm):20 | m2 | 6411.64
50 | 040202010001 | 30cm厚级配碎石 |  | 1.人机配合铺装 级配碎石底基层 厚度 15cm 实际厚度(cm):30 | m2 | 7049.41
51 | 040202010002 | 40cm厚砖渣 |  | 1.软基处理工程 填石屑 换为【砖渣】 | m2 | 3073.72
钢便桥
6 | 010603001001 | 钢立柱 |  | 1.打钢管桩 桩径600 30m以内 | t | 119.197
本页小计
分部分项工程项目清单计价表
工程名称：化龙镇金轩三路西侧地块、石楼镇莲花大道北侧岳溪村地块五通工程施工总承包 |  |  | 标段：化龙镇金轩三路西侧地块、石楼镇莲花大道北侧岳溪村地块五通工程施工总承包 |  |  |  | 第 2 页 共 16 页
序号 | 项目编码 | 项目名称 |  | 项目特征描述 | 计量 单位 | 工程量 |  | 金额（元）
[8 empty] | 综合单价 | 合价
7 | 010604001009 | 钢梁（HN400×200(B)） |  | 1.钢结构构件 钢梁安装 每根构件质量(t) ≤1.5 | t | 3.139
8 | 010604001010 | 平联（φ273*6mm） |  | 1.钢结构构件 钢梁安装 每根构件质量(t) ≤1.5 | t | 0.585
9 | 010607002001 | 斜撑（[25a槽钢） |  | 1.钢结构构件 钢支撑安装 | t | 0.888
10 | 010607010001 | 桩顶结构、其他钢材 |  | 1.金属零星小品(构件) 制作 2.金属零星小品(构件) 安装 | t | 1.3101
11 | 010607010002 | 贝雷竖杆加强（C8槽钢） |  | 1.钢结构构件 钢梁安装 每根构件质量(t) ≤1.5 | t | 0.8032
12 | 010607007001 | 钢护栏 |  | 1.钢栏杆安装 型钢 | t | 2.808
13 | 010604001011 | 贝雷片 |  | 1.钢桁梁安装 上承式 | t | 12.96
14 | 010604001012 | 标准贝雷风撑 |  | 1.钢桁梁安装 上承式 | t | 1.4736
15 | 010604001013 | 非标准贝雷风撑 |  | 1.钢桁梁安装 上承式 | t | 1.152
16 | 010604001014 | 分配梁（工字钢25a） |  | 1.钢结构构件 钢梁安装 每根构件质量(t) ≤1.5 | t | 7.62
17 | 010604001015 | 分配梁（工字钢12.6） |  | 1.钢结构构件 钢梁安装 每根构件质量(t) ≤1.5 | t | 7.157
18 | 010605001002 | 钢桥板 |  | 1.压型钢板楼层板 | m2 | 160
19 | 010604001016 | 挡土横梁（C25a槽钢） |  | 1.钢结构构件 钢梁安装 每根构件质量(t) ≤1.5 | t | 2.94
本页小计
分部分项工程项目清单计价表
工程名称：化龙镇金轩三路西侧地块、石楼镇莲花大道北侧岳溪村地块五通工程施工总承包 |  |  | 标段：化龙镇金轩三路西侧地块、石楼镇莲花大道北侧岳溪村地块五通工程施工总承包 |  |  |  | 第 3 页 共 16 页
序号 | 项目编码 | 项目名称 |  | 项目特征描述 | 计量 单位 | 工程量 |  | 金额（元）
[8 empty] | 综合单价 | 合价
20 | 010604001019 | 挡土加劲梁（C10槽钢） |  | 1.钢结构构件 钢梁安装 每根构件质量(t) ≤1.5 | t | 0.48
21 | 010604001020 | 连梁（φ377*9mm） |  | 1.钢结构构件 钢梁安装 每根构件质量(t) ≤1.5 | t | 1.567
22 | 010605002003 | 钢板墙板 |  | 1.墙面板 压型钢板 | m2 | 74.256
23 | 040303020002 | 混凝土桥头搭板 |  | 1.桥台搭板 合并制作子目 普通预拌混凝土 碎石粒径综合考虑 C30 | m3 | 18.2
24 | 040303001002 | 混凝土垫层 |  | 1.现浇基础 混凝土垫层 合并制作子目 普通预拌混凝土 碎石粒径综合考虑 C20 | m3 | 7
25 | 040305001006 | 垫层 |  | 1.现浇基础 碎石垫层 | m3 | 14
26 | 010506001001 | 现浇构件钢筋 |  | 1.钢筋制作、安装 带肋钢筋 φ10-25mm | t | 3.6216
27 | 010506001002 | 现浇构件钢筋 |  | 1.钢筋制作、安装 圆钢 φ10mm以内 | t | 0.356
边坡防护
28 | 040305002001 | 护坡 |  | 1.浆砌片石 护坡、台阶、沟槽 | m3 | 322.72
29 | 040305001004 | 垫层 |  | 1.垫层 砂 换为【中粗砂】 | m3 | 125.6088
给排水工程
给水系统
土方工程
本页小计
分部分项工程项目清单计价表
工程名称：化龙镇金轩三路西侧地块、石楼镇莲花大道北侧岳溪村地块五通工程施工总承包 |  |  | 标段：化龙镇金轩三路西侧地块、石楼镇莲花大道北侧岳溪村地块五通工程施工总承包 |  |  |  | 第 4 页 共 16 页
序号 | 项目编码 | 项目名称 |  | 项目特征描述 | 计量 单位 | 工程量 |  | 金额（元）
[8 empty] | 综合单价 | 合价
30 | 040101002003 | 挖沟槽土方 |  | 1.人工挖沟槽土方 一、二类土 深度在2m内 2.挖掘机挖沟槽、基坑土方 一、二类土 | m3 | 1370.41
31 | 040103001005 | 回填方 |  | 1.回填土 夯实机夯实 槽、坑 | m3 | 226.14
32 | 040103003001 | 余方弃置 |  | 1.装载机装土 2.自卸汽车运土方 运距1km内 3.场内运输  | m3 | 1144.27
33 | 040305001005 | 垫层 |  | 1.垫层 砂 换为【中粗砂】 | m3 | 229.98
52 | 040103001006 | 回填方 |  | 1.管(基)坑回填石屑 | m3 | 871.43
混凝土路面
拆除
修复
34 | 040202010003 | 20cm级配碎石 |  | 1.人机配合铺装 级配碎石底基层 厚度 15cm 实际厚度(cm):20 | m2 | 18.4
35 | 040202002002 | 20cm厚5%水泥稳定层 |  | 1.集中拌合水泥碎石混合料 水泥含量 5% 2.自卸汽车运输水泥石屑(碎石)混合料 自卸汽车装载 第一个1km 实际运距(km):3 3.机械铺筑水泥石屑(碎石)混合料 厚度 15cm 实际厚度(cm):20 | m2 | 18.4
本页小计
分部分项工程项目清单计价表
工程名称：化龙镇金轩三路西侧地块、石楼镇莲花大道北侧岳溪村地块五通工程施工总承包 |  |  | 标段：化龙镇金轩三路西侧地块、石楼镇莲花大道北侧岳溪村地块五通工程施工总承包 |  |  |  | 第 5 页 共 16 页
序号 | 项目编码 | 项目名称 |  | 项目特征描述 | 计量 单位 | 工程量 |  | 金额（元）
[8 empty] | 综合单价 | 合价
53 | 040203007002 | 25cm厚C40混凝土路面 |  | 1.水泥混凝土路面 厚度 20cm 实际厚度(cm):25 合并制作子目 普通预拌混凝土 碎石粒径综合考虑 C40 | m2 | 18.4
管道工程
36 | 040501002002 | DN100钢塑复合管 |  | 1.钢塑管安装 2.管道试压 公称直径(mm以内) 100 3.管道消毒冲洗 公称直径(mm以内) 100 | m | 123.69
37 | 040501004001 | DN200球墨铸铁管 |  | 1.球墨铸铁管安装(胶圈接口)(T型接口) 公称直径(mm以内) 200 2.管道试压 公称直径(mm以内) 200 3.管道消毒冲洗 公称直径(mm以内) 200 | m | 1364
38 | 040501014003 | 新旧管连接（DN300xDN200球墨铸铁给水大小头） |  | 1.铸铁管新旧管连接(膨胀水泥接口) 公称直径(mm以内) 300 | 处 | 1
39 | 040501014004 | 新旧管连接（DN600xDN200球墨铸铁异径三通） |  | 1.铸铁管新旧管连接(膨胀水泥接口) 公称直径(mm以内) 600 | 处 | 1
本页小计
分部分项工程项目清单计价表
工程名称：化龙镇金轩三路西侧地块、石楼镇莲花大道北侧岳溪村地块五通工程施工总承包 |  |  | 标段：化龙镇金轩三路西侧地块、石楼镇莲花大道北侧岳溪村地块五通工程施工总承包 |  |  |  | 第 6 页 共 16 页
序号 | 项目编码 | 项目名称 |  | 项目特征描述 | 计量 单位 | 工程量 |  | 金额（元）
[8 empty] | 综合单价 | 合价
54 | 040502009002 | DN100水表组 |  | 1.法兰式水表组成与安装(有旁通管有止回阀) 公称直径(mm以内) 100 2.钢结构构件 钢支撑安装 | 个 | 4
管道附属工程
40 | 040504001002 | 阀门井 |  | 1.立式闸阀井 井内径1.20m 井室深1.20m 井深(m) 1.45 合并制作子目 普通预拌混凝土 碎石粒径综合考虑 C25 合并制作子目 湿拌砌筑砂浆 砌筑灰缝≥5mm M15 2.箍筋制作、安装 圆钢 φ10mm以外 3.钢筋制作、安装 带肋钢筋 φ10~25mm 4.防坠网 | 座 | 5
41 | 040502005003 | 弹性座封闸阀 |  | 1.法兰阀门安装(不带管件) 公称直径(mm以内) 100 | 个 | 4
55 | 040502005004 | 弹性座封闸阀 |  | 1.法兰阀门安装(不带管件) 公称直径(mm以内) 200 | 个 | 1
排水系统
管道附属工程
本页小计
分部分项工程项目清单计价表
工程名称：化龙镇金轩三路西侧地块、石楼镇莲花大道北侧岳溪村地块五通工程施工总承包 |  |  | 标段：化龙镇金轩三路西侧地块、石楼镇莲花大道北侧岳溪村地块五通工程施工总承包 |  |  |  | 第 7 页 共 16 页
序号 | 项目编码 | 项目名称 |  | 项目特征描述 | 计量 单位 | 工程量 |  | 金额（元）
[8 empty] | 综合单价 | 合价
56 | 040504002002 | DN1000沉砂井 |  | 4.现浇钢筋混凝土池 池壁(隔墙) 直、矩形(厚度) 20cm以内 合并制作子目 普通预拌混凝土 碎石粒径综合考虑 C30 9.不锈钢格栅 嵌入式 10.钢支撑 制作安装 格栅支架 | 座 | 9
临时雨水明沟
42 | 040101002004 | 挖沟槽土方 |  | 1.人工挖沟槽土方 一、二类土 深度在2m内 2.挖掘机挖沟槽、基坑土方 一、二类土 | m3 | 3671.916644
43 | 040103001007 | 回填方 |  | 1.回填土 夯实机夯实 槽、坑 | m3 | 1981.18
44 | 040103003002 | 余方弃置 |  | 1.装载机装土 2.自卸汽车运土方 运距1km内 实际运距(km):15 | m3 | 1690.74
45 | 040303001004 | 混凝土垫层 |  | 2.垫层 混凝土 合并制作子目 普通预拌混凝土 碎石粒径综合考虑 C20 | m3 | 340.7435
46 | 040201022002 | 排水沟、截水沟 |  | 3.现浇混凝土方沟 壁 合并制作子目 普通预拌混凝土 碎石粒径综合考虑 C25 | m | 4040
57 | 040901001002 | 现浇构件钢筋 |  | 1.钢筋制作、安装 带肋钢筋 φ8mm | t | 27.07
模板
本页小计
分部分项工程项目清单计价表
工程名称：化龙镇金轩三路西侧地块、石楼镇莲花大道北侧岳溪村地块五通工程施工总承包 |  |  | 标段：化龙镇金轩三路西侧地块、石楼镇莲花大道北侧岳溪村地块五通工程施工总承包 |  |  |  | 第 8 页 共 16 页
序号 | 项目编码 | 项目名称 |  | 项目特征描述 | 计量 单位 | 工程量 |  | 金额（元）
[8 empty] | 综合单价 | 合价
1 | 070101003001 | 池底模板 |  | 1.构筑物及池类 平池底木模 | m2 | 5.9032
2 | 010505001001 | 垫层模板 |  | 1.混凝土基础垫层 木模 合并制作子目 湿拌砌筑砂浆 砌筑灰缝≥5mm M20 | m2 | 3.2656
3 | 070101006001 | 排水沟墙身模版 |  | 1.渠箱模板 墙身 | m2 | 6490.352
4 | 070101003002 | 排水沟沟底模版 |  | 1.渠箱模板 底板 | m2 | 973.5528
5 | 070101003003 | 基础模板 |  | 1.基础垫层模板 | m2 | 811.294
58 | 070101003004 | 板模板 |  | 1.混凝土桥头搭板 模板 | m2 | 12.48
围堰
59 | 041201006001 | 围堰 |  | 1.筑土围堰 | m3 | 960
电气部分
整个项目
设备、电缆、架空线及辅材
60 | 030409001002 | 电力电缆 |  | 1.名称:电力电缆 2.型号:FYZA-YJV22 3.规格:3×240mm² 4.材质:铜芯 5.敷设方式、部位:室外敷设(管、槽、沟) 6.电压等级(kV):8.7/15kV | m | 1830.86
本页小计
分部分项工程项目清单计价表
工程名称：化龙镇金轩三路西侧地块、石楼镇莲花大道北侧岳溪村地块五通工程施工总承包 |  |  | 标段：化龙镇金轩三路西侧地块、石楼镇莲花大道北侧岳溪村地块五通工程施工总承包 |  |  |  | 第 9 页 共 16 页
序号 | 项目编码 | 项目名称 |  | 项目特征描述 | 计量 单位 | 工程量 |  | 金额（元）
[8 empty] | 综合单价 | 合价
61 | 030409003001 | 电力电缆头 |  | 1.名称:冷缩型电缆终端头 2.规格:3×240mm² 3.材质、类型:铜芯，冷缩型 4.安装部位:室内 5.电压等级(kV):10kV | 个 | 2
62 | 030409003002 | 电力电缆头 |  | 1.名称:10KV肘型电缆头 2.规格:3×240mm² 3.材质、类型:铜芯，肘型 4.安装部位:室内 5.电压等级(kV):10kV | 个 | 2
63 | 030409003003 | 电力电缆头 |  | 1.名称:冷缩型电缆终端头 2.规格:3×240mm² 3.材质、类型:铜芯，冷缩型 4.安装部位:室外 5.电压等级(kV):10kV | 个 | 2
64 | 030409003004 | 电力电缆头 |  | 1.名称:热缩式电缆中间接头 2.规格:3×240mm² 3.材质、类型:铜芯，热缩式 4.安装部位:室外 5.电压等级(kV):10kV | 个 | 2
本页小计
分部分项工程项目清单计价表
工程名称：化龙镇金轩三路西侧地块、石楼镇莲花大道北侧岳溪村地块五通工程施工总承包 |  |  | 标段：化龙镇金轩三路西侧地块、石楼镇莲花大道北侧岳溪村地块五通工程施工总承包 |  |  |  | 第 10 页 共 16 页
序号 | 项目编码 | 项目名称 |  | 项目特征描述 | 计量 单位 | 工程量 |  | 金额（元）
[8 empty] | 综合单价 | 合价
65 | 030412006001 | 接线盒 |  | 1.名称:10kV中间头防爆盒（防火、防水、防爆） 2.材质:钢制 3.安装形式:明装 | 个 | 2
66 | 040802003001 | 导线架设 |  | 1.名称:架空绝缘导线 2.型号:钢芯绝缘铝绞线 3.规格:JKLGYJ-240/30mm² | km | 3.02
67 | 030416006001 | 送配电装置系统调试 |  | 1.名称:送配电装置系统调试 2.电压等级(kV):10kV以下交流供电 (包含绝缘摇测、电阻比试验) | 系统 | 2
68 | 030416028001 | 电缆试验 |  | 1.电缆试验 10KV电缆交流耐压试验 | 次 | 2
69 | 030411003001 | 10kV铁塔户外电缆头装置 |  | 1.10kV铁塔户外电缆头装置 2.10kV以下横担安装 3.绝缘子、螺栓等材料安装 | 组 | 1
70 | 030411003002 | 10kV单杆户外电缆头装置 |  | 1.10kV单杆户外电缆头装置 2.10kV以下横担安装 3.绝缘子、螺栓等材料安装 | 组 | 1
本页小计
分部分项工程项目清单计价表
工程名称：化龙镇金轩三路西侧地块、石楼镇莲花大道北侧岳溪村地块五通工程施工总承包 |  |  | 标段：化龙镇金轩三路西侧地块、石楼镇莲花大道北侧岳溪村地块五通工程施工总承包 |  |  |  | 第 11 页 共 16 页
序号 | 项目编码 | 项目名称 |  | 项目特征描述 | 计量 单位 | 工程量 |  | 金额（元）
[8 empty] | 综合单价 | 合价
71 | 030411002001 | 铁塔组立 |  | 1.名称:铁塔组立（18号地脚螺栓） 2.材质:镀锌型钢 3.土质:二、 三类土 4.基础类型:钢筋混凝土 | 基 | 4
72 | 030411001001 | 电杆组立 |  | 1.名称:预应力锥形水泥杆 2.材质:混凝土杆 3.规格:杆稍直径190mm,杆长15m 4.地形:平地 5.土质:根据地质勘察报告 6.底盘、拉盘、卡盘规格:800mm×800mm、400mm×1400mm | 基 | 20
73 | 030411003003 | 全侧单回路杆组装 |  | 1.全侧单回路杆组装 2.10kV以下横担安装 3.绝缘子、螺栓、耐张串等材料安装 | 组 | 15
74 | 030411001002 | 一列式终端杆组装 |  | 1.一列式终端杆组装 2.10kV以下横担安装 3.绝缘子、螺栓等材料安装 | 基 | 3
75 | 030411001003 | 拉线组 |  | 1.名称:拉线组 | 基 | 5
杆塔设备接地网
本页小计
分部分项工程项目清单计价表
工程名称：化龙镇金轩三路西侧地块、石楼镇莲花大道北侧岳溪村地块五通工程施工总承包 |  |  | 标段：化龙镇金轩三路西侧地块、石楼镇莲花大道北侧岳溪村地块五通工程施工总承包 |  |  |  | 第 12 页 共 16 页
序号 | 项目编码 | 项目名称 |  | 项目特征描述 | 计量 单位 | 工程量 |  | 金额（元）
[8 empty] | 综合单价 | 合价
76 | 030410001001 | 接地极 |  | 1.名称:垂直接地体 2.材质:角钢 3.规格:L50mm×5mm， L=2500mm 4.土质:一、二类土 5.基础接地形式:人工接地极 | 根 | 16
77 | 030410002001 | 接地母线 |  | 1.名称:接地母线 2.材质:镀锌圆钢 3.规格:Φ16 4.安装部位:户外 5.安装形式:埋地敷设 | m | 160
78 | 030416027001 | 接地装置 |  | 1.名称:接地装置系统调试 2.类别:接地网调试 | 系统 | 1
铁塔接地网
79 | 030410001002 | 接地极 |  | 1.名称:垂直接地体 2.材质:角钢 3.规格:L50mm×5mm， L=2500mm 4.土质:一、二类土 5.基础接地形式:人工接地极 | 根 | 12
80 | 030410002002 | 接地母线 |  | 1.名称:接地母线 2.材质:镀锌圆钢 3.规格:Φ16 4.安装部位:户外 5.安装形式:埋地敷设 | m | 60
本页小计
分部分项工程项目清单计价表
工程名称：化龙镇金轩三路西侧地块、石楼镇莲花大道北侧岳溪村地块五通工程施工总承包 |  |  | 标段：化龙镇金轩三路西侧地块、石楼镇莲花大道北侧岳溪村地块五通工程施工总承包 |  |  |  | 第 13 页 共 16 页
序号 | 项目编码 | 项目名称 |  | 项目特征描述 | 计量 单位 | 工程量 |  | 金额（元）
[8 empty] | 综合单价 | 合价
81 | 040806003002 | 避雷引下线 |  | 1.名称:避雷引下线 2.材质:镀锌扁钢 3.规格:-50*5 4.安装形式:明装 | m | 3
土建部分
82 | 040303002001 | J-115塔基础 |  | 1.名称:J-115塔基础 2.材料:C25钢筋混凝土基础,C15混凝土压顶 3.含地脚螺栓 | 座 | 4
83 | 040501012002 | 顶管 |  | 1.名称:顶管 2.材质:HDPE管 3根∅160×10mm 3.含扩孔、钻孔、回拖布管，泥浆外运，运距15km,管道安装等 | m | 340
84 | 040504002003 | 混凝土井 |  | 1.名称:1层3列行车直线井 2.规格:1.39*1.2.37*1.65m，C15混凝土垫层,C25钢筋混凝土井壁、井底,C25预制井盖 | 座 | 4
85 | 031301002001 | 打洞(孔) |  | 1.名称:原有电缆井开孔 | 个 | 9
86 | 040101002002 | 挖沟槽土方 |  | 1.土壤类别:一、二类土 2.挖土深度:2m以内 | m3 | 449.38
本页小计
分部分项工程项目清单计价表
工程名称：化龙镇金轩三路西侧地块、石楼镇莲花大道北侧岳溪村地块五通工程施工总承包 |  |  | 标段：化龙镇金轩三路西侧地块、石楼镇莲花大道北侧岳溪村地块五通工程施工总承包 |  |  |  | 第 14 页 共 16 页
序号 | 项目编码 | 项目名称 |  | 项目特征描述 | 计量 单位 | 工程量 |  | 金额（元）
[8 empty] | 综合单价 | 合价
87 | 040103002002 | 回填方 |  | 1.密实度要求:按设计及规范要求 2.填方材料品种:土方 3.填方粒径要求:按设计及规范要求 4.填方来源、运距:利用方 | m3 | 282.09
88 | 040103002003 | 回填方 |  | 1.密实度要求:满足设计要求 2.填方材料品种:石粉 | m3 | 24.98
89 | 040103003001 | 余方弃置 |  | 1.废弃料品种:土方 2.运距:1km 3.场内运输 | m3 | 167.29
其他部分
90 | 030409001001 | 电力电缆 |  | 1.名称:揭盖板 | m | 52
91 | 080707013001 | 穿管防火封堵 |  | 1.穿管防火封堵 | 项 | 30
92 | 080707013002 | 开关柜防火封堵 |  | 1.开关柜防火封堵 | 项 | 2
安健环部分
93 | 030416008001 | 10kV电缆地面走向标志 |  | 1.名称:10kV电缆地面走向标志 2.其他详见招标图纸、招标文件、国家相关规范 3.完成本项清单所需的一切相关工作 | 套 | 188
本页小计
分部分项工程项目清单计价表
工程名称：化龙镇金轩三路西侧地块、石楼镇莲花大道北侧岳溪村地块五通工程施工总承包 |  |  | 标段：化龙镇金轩三路西侧地块、石楼镇莲花大道北侧岳溪村地块五通工程施工总承包 |  |  |  | 第 15 页 共 16 页
序号 | 项目编码 | 项目名称 |  | 项目特征描述 | 计量 单位 | 工程量 |  | 金额（元）
[8 empty] | 综合单价 | 合价
94 | 030416008002 | 电缆终端标志牌 |  | 1.名称:电缆终端标志牌 2.规格:200mm×320mm 3.其他详见招标图纸、招标文件、国家相关规范 4.完成本项清单所需的一切相关工作 | 套 | 4
95 | 030416008003 | 电缆本体标志牌 |  | 1.名称:电缆本体标志牌 2.规格:120mm×80mm 3.其他详见招标图纸、招标文件、国家相关规范 4.完成本项清单所需的一切相关工作 | 套 | 28
96 | 030416008004 | 电缆中间头标志牌 |  | 1.名称:电缆中间头标志牌 2.规格:150mm×80mm 3.其他详见招标图纸、招标文件、国家相关规范 4.完成本项清单所需的一切相关工作 | 套 | 2
97 | 030416008005 | 架空线路标志牌 |  | 1.名称:架空线路标志牌 2.规格:320mm×260mm 3.其他详见招标图纸、招标文件、国家相关规范 4.完成本项清单所需的一切相关工作 | 套 | 24
本页小计
分部分项工程项目清单计价表
工程名称：化龙镇金轩三路西侧地块、石楼镇莲花大道北侧岳溪村地块五通工程施工总承包 |  |  | 标段：化龙镇金轩三路西侧地块、石楼镇莲花大道北侧岳溪村地块五通工程施工总承包 |  |  |  | 第 16 页 共 16 页
序号 | 项目编码 | 项目名称 |  | 项目特征描述 | 计量 单位 | 工程量 |  | 金额（元）
[8 empty] | 综合单价 | 合价
98 | 030416008006 | 10kV线路相序标志牌 |  | 1.名称:10kV线路相序标志牌 2.规格:D=160mm 3.其他详见招标图纸、招标文件、国家相关规范 4.完成本项清单所需的一切相关工作 | 套 | 12
99 | 030416008007 | 户外刀闸标志牌 |  | 1.名称:户外刀闸标志牌 2.规格:320mm×200mm 3.其他详见招标图纸、招标文件、国家相关规范 4.完成本项清单所需的一切相关工作 | 套 | 6
100 | 011404004001 | 10kV杆塔喷漆 |  | 1.名称:10kV杆塔喷漆 2.其他详见招标图纸、招标文件、国家相关规范 3.完成本项清单所需的一切相关工作 | m | 24
本页小计
合计

## E.3.1 措施项目清单计价表
措施项目清单计价表
工程名称：化龙镇金轩三路西侧地块、石楼镇莲花大道北侧岳溪村地块五通工程施工总承包 |  | 标段：化龙镇金轩三路西侧地块、石楼镇莲花大道北侧岳溪村地块五通工程施工总承包 |  |  | 第 1 页 共 5 页
序号 | 项目编码 |  | 项 目 名 称 | 工作内容 |  | 价格 （元） | 备注
1 |  |  | 措施项目
1.1 |  |  | 建筑工程
1.1.1 | 1 |  | 绿色施工安全防护措施费
1.1.1.1 | WMSGCS000001 |  | 文明施工措施
1.1.1.2 | HJBHCS000001 |  | 环境保护措施
1.1.1.3 | LSSSCS000001 |  | 临时设施措施
1.1.1.4 | AQSCCS000001 |  | 安全生产措施
1.1.2 | 2 |  | 措施实施费用
1.1.2.1 | WMGDZJF00001 |  | 文明工地增加费
1.1.2.2 | DNASSG000001 |  | 洞内、地下室内、库内或暗室内(需要照明)进行施工增加费
1.1.2.3 | DNASSGCC0001 |  | 洞内、地下室内、库内或暗室内(需要照明)进行施工增加费（模板拆除）
1.1.2.4 | YJSGZJ000001 |  | 夜间施工增加费
1.1.2.5 | GGCSF0000001 |  | 赶工措施费
1.2 |  |  | 装饰工程
1.2.1 | 1 |  | 绿色施工安全防护措施费
1.2.1.1 | WMSGCS000002 |  | 文明施工措施
1.2.1.2 | HJBHCS000002 |  | 环境保护措施
1.2.1.3 | LSSSCS000002 |  | 临时设施措施
1.2.1.4 | AQSCCS000002 |  | 安全生产措施
1.2.2 | 2 |  | 措施实施费用
1.2.2.1 | WMGDZJF00002 |  | 文明工地增加费
1.2.2.2 | DNASSG000002 |  | 洞内、地下室内、库内或暗室内(需要照明)进行施工增加费
1.2.2.3 | DNASSGCC0002 |  | 洞内、地下室内、库内或暗室内(需要照明)进行施工增加费（模板拆除）
1.2.2.4 | YJSGZJ000002 |  | 夜间施工增加费
1.2.2.5 | GGCSF0000002 |  | 赶工措施费
本页小计
措施项目清单计价表
工程名称：化龙镇金轩三路西侧地块、石楼镇莲花大道北侧岳溪村地块五通工程施工总承包 |  | 标段：化龙镇金轩三路西侧地块、石楼镇莲花大道北侧岳溪村地块五通工程施工总承包 |  |  | 第 2 页 共 5 页
序号 | 项目编码 |  | 项 目 名 称 | 工作内容 |  | 价格 （元） | 备注
1.3 |  |  | 安装工程
1.3.1 | 1 |  | 绿色施工安全防护措施费
1.3.1.1 | WMSGCS000003 |  | 文明施工措施
1.3.1.2 | HJBHCS000003 |  | 环境保护措施
1.3.1.3 | LSSSCS000003 |  | 临时设施措施
1.3.1.4 | AQSCCS000003 |  | 安全生产措施
1.3.2 | 2 |  | 措施实施费用
1.3.2.1 | WMGDZJF00003 |  | 文明工地增加费
1.3.2.2 | ASGDSG000003 |  | 地下（暗）室、设备及大口径管道内等特殊施工部位进行施工增加费
1.3.2.3 | GJSJSG000003 |  | 管井内、竖井内、断面小于或等于 2m2隧道或洞内、封闭吊顶天棚内施工增加费
1.3.2.4 | GGCSF0000003 |  | 赶工措施费
1.3.2.5 | YJSGZJ000003 |  | 夜间施工增加费
1.4 |  |  | 市政工程
1.4.1 | 1 |  | 绿色施工安全防护措施费
1.4.1.1 | WMSGCS000004 |  | 文明施工措施
1.4.1.2 | HJBHCS000004 |  | 环境保护措施
1.4.1.3 | LSSSCS000004 |  | 临时设施措施
1.4.1.4 | AQSCCS000004 |  | 安全生产措施
1.4.2 | 2 |  | 措施实施费用
1.4.2.1 | WMGDZJF00004 |  | 文明工地增加费
1.4.2.2 | YJSGZJ000004 |  | 夜间施工增加费
1.4.2.3 | GGCSF0000004 |  | 赶工措施费
1.5 |  |  | 园林绿化工程
1.5.1 | 1 |  | 绿色施工安全防护措施费
1.5.1.1 | WMSGCS000005 |  | 文明施工措施
1.5.1.2 | HJBHCS000005 |  | 环境保护措施
1.5.1.3 | LSSSCS000005 |  | 临时设施措施
1.5.1.4 | AQSCCS000005 |  | 安全生产措施
本页小计
措施项目清单计价表
工程名称：化龙镇金轩三路西侧地块、石楼镇莲花大道北侧岳溪村地块五通工程施工总承包 |  | 标段：化龙镇金轩三路西侧地块、石楼镇莲花大道北侧岳溪村地块五通工程施工总承包 |  |  | 第 3 页 共 5 页
序号 | 项目编码 |  | 项 目 名 称 | 工作内容 |  | 价格 （元） | 备注
1.5.2 | 2 |  | 措施实施费用
1.5.2.1 | WMGDZJF00005 |  | 文明工地增加费
1.5.2.2 | YJSGZJ000005 |  | 夜间施工增加费
1.5.2.3 | GGCSF0000005 |  | 赶工措施费
1.6 |  |  | 轨道工程
1.6.1 | 1 |  | 绿色施工安全防护措施费
1.6.1.1 | WMSGCS000006 |  | 文明施工措施
1.6.1.2 | HJBHCS000006 |  | 环境保护措施
1.6.1.3 | LSSSCS000006 |  | 临时设施措施
1.6.1.4 | AQSCCS000006 |  | 安全生产措施
1.6.2 | 2 |  | 措施实施费用
1.6.2.1 | WMGDZJF00006 |  | 文明工地增加费
1.6.2.2 | YJSGZJ000006 |  | 夜间施工增加费
1.6.2.3 | GGCSF0000006 |  | 赶工措施费
1.7 |  |  | 轨道工程-安装
1.7.1 | 1 |  | 绿色施工安全防护措施费
1.7.1.1 | WMSGCS000007 |  | 文明施工措施
1.7.1.2 | HJBHCS000007 |  | 环境保护措施
1.7.1.3 | LSSSCS000007 |  | 临时设施措施
1.7.1.4 | AQSCCS000007 |  | 安全生产措施
1.7.2 | 2 |  | 措施实施费用
1.7.2.1 | WMGDZJF00007 |  | 文明工地增加费
1.7.2.2 | GGCSF0000007 |  | 赶工措施费
1.7.2.3 | YJSGZJ000007 |  | 夜间施工增加费
1.8 |  |  | 古驿道工程
1.8.1 | 1 |  | 绿色施工安全防护措施费
1.8.1.1 | WMSGCS000008 |  | 文明施工措施
1.8.1.2 | HJBHCS000008 |  | 环境保护措施
1.8.1.3 | LSSSCS000008 |  | 临时设施措施
1.8.1.4 | AQSCCS000008 |  | 安全生产措施
1.8.2 | 2 |  | 措施实施费用
本页小计
措施项目清单计价表
工程名称：化龙镇金轩三路西侧地块、石楼镇莲花大道北侧岳溪村地块五通工程施工总承包 |  | 标段：化龙镇金轩三路西侧地块、石楼镇莲花大道北侧岳溪村地块五通工程施工总承包 |  |  | 第 4 页 共 5 页
序号 | 项目编码 |  | 项 目 名 称 | 工作内容 |  | 价格 （元） | 备注
1.8.2.1 | YJSGZJ000008 |  | 夜间施工增加费
1.8.2.2 | DNASSG000008 |  | 在洞内、地下室内、库内或暗室内(需要照明)进行施工增加费
1.9 |  |  | 传统建筑工程
1.9.1 | 1 |  | 绿色施工安全防护措施费
1.9.1.1 | WMSGCS000009 |  | 文明施工措施
1.9.1.2 | HJBHCS000009 |  | 环境保护措施
1.9.1.3 | LSSSCS000009 |  | 临时设施措施
1.9.1.4 | AQSCCS000009 |  | 安全生产措施
1.9.2 | 2 |  | 措施实施费用
1.9.2.1 | DNASSG000009 |  | 在洞内、地下室内、库内或暗室内(需要照明)进行施工增加费
1.9.2.2 | YJSGZJ000009 |  | 夜间施工增加费
1.10 |  |  | 市政设施养护维修工程
1.10.1 | 1 |  | 绿色施工安全防护措施费
1.10.1.1 | WMSGCS000010 |  | 文明施工措施
1.10.1.2 | HJBHCS000010 |  | 环境保护措施
1.10.1.3 | LSSSCS000010 |  | 临时设施措施
1.10.1.4 | AQSCCS000010 |  | 安全生产措施
1.10.2 | 2 |  | 措施实施费用
1.10.2.1 | YJSGZJ000010 |  | 夜间施工增加费
1.11 |  |  | 管廊安装工程
1.11.1 | 1 |  | 绿色施工安全防护措施费
1.11.1.1 | WMSGCS000011 |  | 文明施工措施
1.11.1.2 | HJBHCS000011 |  | 环境保护措施
1.11.1.3 | LSSSCS000011 |  | 临时设施措施
1.11.1.4 | AQSCCS000011 |  | 安全生产措施
1.11.2 | 2 |  | 措施实施费用
1.11.2.1 | WMGDZJ000011 |  | 文明工地增加费
1.11.2.2 | YJSGZJ000011 |  | 夜间施工增加费
本页小计
措施项目清单计价表
工程名称：化龙镇金轩三路西侧地块、石楼镇莲花大道北侧岳溪村地块五通工程施工总承包 |  | 标段：化龙镇金轩三路西侧地块、石楼镇莲花大道北侧岳溪村地块五通工程施工总承包 |  |  | 第 5 页 共 5 页
序号 | 项目编码 |  | 项 目 名 称 | 工作内容 |  | 价格 （元） | 备注
1.11.2.3 | GGCSF0000011 |  | 赶工措施费
1.12 |  |  | 管廊建筑工程
1.12.1 | 1 |  | 绿色施工安全防护措施费
1.12.1.1 | WMSGCS000012 |  | 文明施工措施
1.12.1.2 | HJBHCS000012 |  | 环境保护措施
1.12.1.3 | LSSSCS000012 |  | 临时设施措施
1.12.1.4 | AQSCCS000012 |  | 安全生产措施
1.12.2 | 2 |  | 措施实施费用
1.12.2.1 | WMGDZJ000012 |  | 文明工地增加费
1.12.2.2 | DNASSG000012 |  | 洞内、地下室内、库内或暗室内(需要照明)进行施工增加费
1.12.2.3 | YJSGZJ000012 |  | 夜间施工增加费
1.12.2.4 | GGCSF0000012 |  | 赶工措施费
1.13 |  |  | 其他工程
本页小计
合计 | [6 empty] | -
注:1.措施项目清单费用构成详见本标准表E.3.2，大型机械进出场及安拆费用组成见本标准表E.3.4。

## E.4.1 其他项目清单计价表
其他项目清单计价表
工程名称：化龙镇金轩三路西侧地块、石楼镇莲花大道北侧岳溪村地块五通工程施工总承包 |  | 标段：化龙镇金轩三路西侧地块、石楼镇莲花大道北侧岳溪村地块五通工程施工总承包 |  |  |  | 第 1 页 共 1 页
序号 | 项目名称 |  | 暂估（暂定）金额（元） | 结算（确定）金额（元） | 调整金额± （元） |  | 备注
1 | 暂列金额 | [5 empty] | 详见本标准表E.4.2
2 | 专业工程暂估价 | [5 empty] | 详见本标准表E.4.3
3 | 计日工 | [5 empty] | 详见本标准表E.4.4
4 | 总承包服务费 | [5 empty] | 详见本标准表E.4.5
5 | 合同中约定的其他项目
合 计 | [6 empty] | -

## E.5.1 增值税计价表
增值税计价表
工程名称：化龙镇金轩三路西侧地块、石楼镇莲花大道北侧岳溪村地块五通工程施工总承包 |  | 标段：化龙镇金轩三路西侧地块、石楼镇莲花大道北侧岳溪村地块五通工程施工总承包 |  |  | 第 1 页 共 1 页
序号 | 项目名称 |  | 计算基础说明 | 计算基础 |  | 税率（%） | 金额（元）
1 | 增值税 |  | 分部分项工程费+措施项目费+其他项目费-专业工程暂估价 |  |  | 9
合计

## G.2.1-1 承包人提供可调价主要材料表一
承包人提供可调价主要材料表一
(适用于价格信息调差法)
工程名称：化龙镇金轩三路西侧地块、石楼镇莲花大道北侧岳溪村地块五通工程施工总承包 |  |  |  | 标段：化龙镇金轩三路西侧地块、石楼镇莲花大道北侧岳溪村地块五通工程施工总承包 |  |  |  |  | 第 1 页 共 1 页
序号 | 名称、规格、型号 | 单位 | 数量 |  | 基准价 Co（元） | 投标报价 （元） | 风险幅度系数 r（%） | 价格信息Cᵢ（元） |  | 价差 ΔC（元） | 价差调整费用 ΔP（元）
本页小计
合计
注：1 本表仅适用于物价变化引起合同价格调整事件使用。其中，招标人填写序号、名称、规格、型号、 单位、基准价、风险幅度；投标人根据投标报价填写投标报价； 2 “数量”依据发承包双方在合同中明确的数量计算方式计算确定。