## 汇总表
广州市白云区三元里村城中村改造项目启动区安置地块（房建）第三方检测、监测服务
序号 | 项目 | 最高投标限价 | 投标报价
1 | 地基与基础检测 | 1941648
2 | 实体结构检测 | 876875
3 | 钢结构检测 | 22000
4 | 人防设备安装质量 | 133595
5 | 材料检测 | 734085
6 | 节能检测 | 281950
7 | 智能化检测 | 342472.315
8 | 室内环境、隔声 | 542000
9 | 防雷检测 | 139617.852
10 | 幕墙门窗检测 | 54400
11 | 消防检测 | 272187.2
12 | 道路实体工程 | 37227.5
13 | 栏杆 | 70000
14 | 海绵城市 | 32773.5
15 | 绿化检测 | 14000
16 | 高支模监测 | 187280
17 | 主体沉降观测 | 42236.5
18 | 基坑监测 | 1398430
| 汇总 | 7122777.867

## 地基与基础检测
地基与基础检测
序号 | 项目名称 | 检测参数 | 单位 | 工程量 | 最高限价：单价（元） | 最高限价：合价（元） | 投标单价（元） | 投标合价（元） | 备注
一 | 地基与基础检测
1 | 低应变（管桩） | 完整性 | 根 | 1200 | 150 | 180000
2 | 低应变（灌注桩） | 完整性 | 根 | 300 | 250 | 75000
3 | 声波透射法（灌注桩、地下连续墙） | 完整性 | 管·米 | 3000 | 15 | 45000
4 | 钻芯法（灌注桩） | 完整性 | 米 | 1200 | 200 | 240000
5 | 高应变（管桩） | 承载力 | 根 | 1 | 3000 | 3000
6 | 单桩竖向抗压静载试验（管桩） | 承载力 | 10kN | 5000 | 50 | 250000
7 | 单桩竖向抗拔静载试验（管桩） | 承载力 | 根 | 10 | 5000 | 50000
8 | 单桩竖向水平静载试验（管桩） | 承载力 | 根 | 1 | 5000 | 5000
9 | 单桩竖向抗压静载试验（灌注桩） | 承载力 | 10kN | 12000 | 50 | 600000
10 | 单桩竖向抗拔静载试验（灌注桩） | 承载力 | 10kN | 3000 | 50 | 150000
11 | 单桩竖向水平静载试验（灌注桩） | 承载力 | 10kN | 1 | 50 | 50
12 | 溶洞注浆效果钻芯法(标准贯入试验） | 注浆效果 | 米 | 200 | 250 | 50000
13 | 基础锚杆抗拔验收试验 | 抗拔承载力 | 根 | 10 | 2500 | 25000
14 | 轻型圆锥动力触探 | 岩土性状 | m | 200 | 100 | 20000
15 | 标准贯入试验 | 岩土性状 | m | 50 | 250 | 12500
16 | 岩基钻芯 | 岩土性状 | 孔·米 | 100 | 300 | 30000
17 | 平板载荷试验 | 承载力 | 点 | 6 | 3904 | 23424
18 | 水泥土桩钻芯 | 完整性 | 米 | 200 | 140 | 28000
19 | 复合地基单桩静载 | 承载力 | 点 | 3 | 3904 | 11712
20 | 复合地基压板静载 | 承载力 | 点 | 3 | 3904 | 11712
21 | 喷射砼墙面厚度 | 厚度 | 3点/组 | 30 | 375 | 11250
22 | 支护锚杆（土钉）抗拔验收试验 | 承载力 | 根 | 6 | 5000 | 30000
23 | 支护锚杆锁定力测试 | 锁定力 | 根 | 6 | 10000 | 60000
24 | 止水帷幕 | 抽水试验 | 点 | 3 | 10000 | 30000
地基与基础检测小计（地块）： | [5 empty] | 1941648

## 实体结构
实体结构
序号 | 检测项目 | 检测内容 | 计量 单位 | 工程量 | 最高限价：单价（元） | 最高限价：合价（元） | 投标单价（元） | 投标合价（元） | 备注
一、 | 主体结构工程现场检测
1.1 | 混凝土强度钻芯 | 混凝土强度 | 芯样 | 480 | 250 | 120000
1.2 | 实体抽芯氯离子含量 | 氯离子 | 组 | 150 | 750 | 112500
1.3 | 混凝土强度回弹 | 混凝土强度 | 测区 | 1000 | 30 | 30000
1.4 | 钢筋配置 | 钢筋配置 | 构件 | 390 | 250 | 97500
1.5 | 保护层厚度检测 | 钢筋保护层厚度 | 构件 | 390 | 250 | 97500
1.6 | 构件尺寸 | 构件截面尺寸偏差（含墙柱梁楼板梯板层高） | 构件 | 200 | 75 | 15000
1.7 | 植筋抗拔检测 | 植筋抗拔力 | 根 | 90 | 600 | 54000
1.8 | 锚栓抗拔检测 | 锚栓抗拔力 | 颗 | 50 | 600 | 30000
1.9 | 结构和构件荷载试验 | 装配式构件荷载试验 | 个 | 7 | 12500 | 87500
1.10 | 隔墙冲击试验 | 隔墙冲击试验 | 组 | 9 | 15000 | 135000
1.11 | 饰面砖 | 饰面砖拉伸粘结强度 | 组 | 20 | 500 | 10000
1.12 | 砌筑砂浆强度 | 贯入法砌筑砂浆强度 | 构件 | 10 | 250 | 2500
1.13 | 抹灰砂浆拉伸粘结强度 | 拉伸粘结强度 | 组 | 20 | 1250 | 25000
二、 | 人防结构实体
2.1 | 混凝土强度钻芯 | 混凝土强度 | 芯样 | 45 | 250 | 11250
2.2 | 混凝土强度回弹 | 混凝土强度 | 测区 | 450 | 30 | 13500
2.3 | 钢筋配置 | 钢筋直径、数量 | 构件 | 60 | 250 | 15000
2.4 | 保护层厚度检测 | 钢筋保护层厚度 | 构件 | 60 | 250 | 15000
2.5 | 构件尺寸 | 构件截面尺寸偏差 | 构件 | 75 | 75 | 5625
合计 | [5 empty] | 876875

## 钢结构
钢结构
序号 | 检测项目 | 检测内容 | 计量 单位 | 工程量 | 最高限价：单价（元） | 最高限价：合价（元） | 投标单价（元） | 投标合价（元） | 备注
一、 | 钢结构
1 | 管桩焊缝质量 | 超声波检测焊缝质量 | 米 | 55 | 75 | 4125
2 | 超声波检测焊缝质量 | 超声波检测焊缝质量 | 米 | 55 | 75 | 4125
3 | 钢结构防腐涂层厚度 | 防腐涂层厚度 | 构件 | 55 | 125 | 6875
4 | 钢结构防火涂层厚度 | 防火涂层厚度 | 构件 | 55 | 125 | 6875
合计 | [5 empty] | 22000

## 人防设备安装质量检测
人防设备安装质量检测
序号 | 检测项目 | 检测内容 | 计量 单位 | 工程量 | 最高限价：单价（元） | 最高限价：合价（元） | 投标单价（元） | 投标合价（元） | 备注
一、 | 人防设备安装质量
1 | 钢结构门 | 安装质量 | 樘 | 15 | 1380 | 20700
2 | 钢筋混凝土门 | 安装质量 | 樘 | 39 | 1130 | 44070
3 | 防爆波活门 | 安装质量 | 樘 | 15 | 955 | 14325
4 | 排气活门 | 安装质量 | 个 | 20 | 655 | 13100
5 | 密闭阀门 | 安装质量 | 个 | 30 | 790 | 23700
6 | 防爆地漏 | 安装质量 | 个 | 30 | 390 | 11700
7 | 密闭观察窗 | 安装质量 | 个 | 5 | 720 | 3600
8 | 通风管道 | 安装质量 | 套 | 8 | 300 | 2400
合计 | [5 empty] | 133595

## 材料检测
材料检测
序号 | 项目名称 | 检测参数 | 检测频率 | 单位 | 工程量 | 最高限价：单价（元） | 最高限价：合价（元） | 投标单价（元） | 投标合价（元）
1 | 水泥 | 标准稠度用水量、凝结时间、安定性(沸煮法)、胶砂强度 、比表面积、氯离子含量、碱含量 | 按同一生产厂家、同一等级、同一品种、同一批号且连续进场的水泥，袋装水泥不超过200t为一批；散装水泥不超过500t为一批 | 组 | 10 | 600 | 6000
2 | 砂 | 筛分析（颗粒级配）、表观密度、堆积密度、含泥量、泥块含量、有机物含量、氯离子含量 | 用大型工具(如火车、货船或汽车)运输的，以400m3或600t为一批 | 组 | 10 | 600 | 6000
3 | 石 | 筛分析（颗粒级配）、表观密度、堆积密度、紧密密度、含泥量、泥块含量、针片状颗粒含量、压碎值 | 用大型工具(如火车、货船或汽车)运输的，以400m3或600t为一批 | 组 | 10 | 650 | 6500
4 | 掺合料 | 细度、需水量、烧失量、含水量、三氧化硫含量、游离氧化钙含量、安定性、碱含量 | 同等级、同种类≤200t为一验收批(连续供应) | 组 | 10 | 750 | 7500
5 | 混凝土膨胀剂 | 凝结时间、限制膨胀率(水中7天、空气中21天)、抗压强度、细度、含水率、碱含量 | 不大于200t为一批， | 组 | 10 | 1150 | 11500
6 | 外加剂 | 减水率、泌水率、含气量、凝结时间差、1h坍落度经时变化、1h含气量经时变化、抗压强度比、碱含量 | 掺量≥1%时，100t为一验收批，掺量＜1%时，50t为一验收批 | 组 | 10 | 1450 | 14500
7 | 混凝土拌合用水 | PH值、可溶物、不溶物、凝结时间、胶砂抗压强度比、氯化物、碱含量、硫化物及硫酸盐 | 水质检验不少于5L，测定水泥凝结时间和胶砂强度不少于3L | 组 | 4 | 650 | 2600
8 | 混凝土 | 配合比验证 | 同一配合比验证一次 | 组 | 10 | 500 | 5000
9 |  | 抗压强度 | 1）每拌制100盘且不超过100m3的同配合比的混凝土，取样次数不得少于一次 2）每工作班拌制的同配合比的混凝土不足100盘时，其取样次数仍不得少于一次 3）当一次连续浇筑超过1000m³时，同一配合比的混凝土每200m³取样不得少于一次 4）每一楼层、同一配合比的混凝土，取样不得少于一次 | 组 | 1200 | 30 | 36000
10 |  | 抗折强度 | 每拌制100盘不超过100m3的同配合比的混凝土，其取样不得少于一组 | 组 | 10 | 150 | 1500
11 |  | 抗渗（P6) | 混凝土试件应在浇筑地点随机取样，连续浇筑混凝土每500m3应留置一组（6块）抗渗试块，且每项工程不得小于二组； | 组 | 40 | 250 | 10000
12 |  | 抗渗（P8) | 混凝土试件应在浇筑地点随机取样，连续浇筑混凝土每500m3应留置一组（6块）抗渗试块，且每项工程不得小于二组； | 组 | 40 | 350 | 14000
13 |  | 总碱含量 | 同一配合比、或需要验证时 | 组 | 10 | 750 | 7500
14 |  | 硬化混凝土氯离子 | 同一配合比、或需要验证时 | 组 | 20 | 500 | 10000
15 |  | 拌合物氯离子 | 同一等级每种配比至少送检一组。 | 组 | 20 | 1500 | 30000
16 | 砂浆 | 抗压强度 | 每一检验批且不超过250m3砌体的各种类、各强度等级的砌筑砂浆，每台搅拌机应至少抽查一次，每次至少应制作一组试块 | 组 | 50 | 25 | 1250
17 | 热轧带肋钢筋 | 拉伸、弯曲、最大力伸长率、强屈比、超屈比、重量偏差、反向弯曲 | 按批检验每批重量不大于60t；不足60t按一批计。 | 组 | 300 | 190 | 57000
18 | 热轧光圆钢筋 | 拉伸、弯曲、重量偏差 | 按批检验每批重量不大于60t；不足60t按一批计。 | 组 | 100 | 100 | 10000
19 | 钢筋焊接 | 抗拉强度、弯曲 | 同一台班内，由同一焊工完成的300个同牌号、同直径钢筋焊接接头应作为一批。当同一台班内焊接的接头数量较少，可在一周之内累计计算，累计仍不足300个接头时，应按一批计算 | 组 | 300 | 90 | 27000
20 | 钢筋机械连接 | 拉伸强度 | 同一施工条件下采用同一批材料的同等级、型式、规格的接头以500个为一批不足500的按一个验收批计。 | 组 | 300 | 50 | 15000
21 |  | 残余变形 | 每个规格机械连接送检一组。 | 组 | 50 | 250 | 12500
22 | 钢材型材 | 屈服强度、抗拉强度、断后伸长率、弯曲 | 按同一牌号、同一炉罐号、同一尺寸的钢材组成，不超过60t为一批 | 组 | 45 | 75 | 3375
23 | 钢材型材 | 镀锌层 | 按进场批次取样,每批取样一组。 | 组 | 35 | 100 | 3500
24 | 钢管 | 屈服强度、抗拉强度、断后伸长率、弯曲 | 按同一牌号、同一炉罐号、同一尺寸的钢管组成，不超过60t为一批 | 组 | 20 | 250 | 5000
25 | 硅钙板 | 密度、抗折强度、湿胀率 | 同类别，同规格，同强度的产品组成，每检验批为3000张为一批次，不足3000张，但大于200张也可以为一批 | 组 | 10 | 1050 | 10500
26 | 蒸压加气混凝土板 | 抗压强度、干密度、结构性能 | 同规格、同等级1万块一批 | 组 | 8 | 700 | 5600
27 | 蒸压加气混凝土砌块 | 干密度、抗压强度 | 同品种、同规格、同等级的砌块以3万块为一批，不足3万块亦为一批 | 组 | 15 | 400 | 6000
28 | 灰砂砖、实心砖 | 抗压强度、干密度 | 每10万块为一批，不足10 万块按一批计。 | 组 | 10 | 250 | 2500
29 | 聚氨酯防水涂料 | 拉伸性能,干燥时间,固体含量,不透水性,粘结强度,撕裂强度,外观 | 每10t为一批，不足10t按一批抽样 | 组 | 5 | 1000 | 5000
30 | 聚合物水泥防水涂料 | 拉伸性能(无处理),固体含量,低温柔性,不透水性,粘结强度（无处理）,外观 | 每10t为一批，不足10t按一批抽样 | 组 | 5 | 950 | 4750
31 | 沥青防水卷材 | 厚度、不透水性、耐热性、拉伸性能（横纵向）、断裂延伸率 | 同一类型、同一规格10000m2为一批不足10000m2时亦可作为一批 | 组 | 12 | 700 | 8400
32 | 橡胶止水带 | 拉伸强度、拉断伸长率、硬度 | B类S类止水带以同标记连续生产的5000m为一批(不足5000m 按一批计)，从外观质量和尺 寸公差检验合格的样品中随机抽取足够的试样,进行橡胶材料的物理性能检验。J类止水带以每100m制品所需要的胶料为一批,抽取足够胶料单独制样进行橡胶材料的物理性能检验。 | 组 | 3 | 500 | 1500
33 | 砌筑砂浆、地面砂浆 | 抗压强度、凝结时间、保水性、2h稠度损失率 | 同一厂家、等级、品种、批号，500t为取一批取一次，不足500t按一批。 | 组 | 6 | 900 | 5400
34 | 抹灰砂浆 | 抗压强度、凝结时间、保水性、2h稠度损失率、粘结强度 | 同一厂家、等级、品种、批号，500t为取一批取一次，不足500t按一批。 | 组 | 6 | 1150 | 6900
35 | 防水砂浆 | 抗压强度、凝结时间、保水性、2h稠度损失率、粘结强度、抗渗压力 | 同一厂家、等级、品种、批号，500t为取一批取一次，不足500t按一批。 | 组 | 6 | 1400 | 8400
36 | 铝型材 | 韦氏硬度、膜厚、壁厚 | 型材应由同一合金号，供货状态，规格的型材组成，批重不限 | 组 | 16 | 250 | 4000
37 | 铝单板 | 尺寸、涂层厚度、硬度、抗拉强度、伸长率 | 每批应由同一品种、同一颜色、同一生产批次的铝单板组成，每3000㎡为一个检验批，不足3000㎡按一个检验批计算 | 组 | 5 | 500 | 2500
38 | 陶瓷砖 | 表面质量、破坏强度、断裂模数、吸水率 | 按进场批次取样,每批取样一组。 | 组 | 5 | 600 | 3000
39 | 陶瓷砖粘结剂 | 拉伸粘结强度（未处理、浸水处理） | 连续生产，同一配料工艺条件制得的产品为一批。C类产品100t为一批，D类和R类产品10t为一批。不足上述数量时亦作为一批。 | 组 | 4 | 650 | 2600
40 | 石材 | 弯曲强度、吸水率、体积密度 | 按进场批次取样,每批取样一组。 | 组 | 12 | 550 | 6600
41 | 建筑涂料 | 耐碱性、耐洗刷性、涂膜外观、施工性、耐水性、附着力、容器中状态、拉伸性能、粘结强度 | 按进场批次取样,每批取样一组。 | 组 | 8 | 1125 | 9000
42 | 腻子 | 在容器中状态、施工性、干燥时间(表干) 、耐碱性、耐水性、粘结强度 | 按进场批次取样,每批取样一组。 | 组 | 10 | 750 | 7500
43 | 砂壁状涂料 | 在容器中状态、施工性、低温稳定性、干燥时间、初期干燥抗裂性、耐水性、耐碱性、粘结强度、涂膜外观 | 按进场批次取样,每批取样一组。 | 组 | 6 | 925 | 5550
44 | 地坪漆（底涂、中涂） | 容器中状态、干燥时间、耐碱性 | 按进场批次取样,每批取样一组。 | 组 | 5 | 250 | 1250
45 | 地坪漆（面涂） | 容器中状态、漆膜外观、干燥时间、耐水性、耐碱性、耐酸性、耐油性 | 按进场批次取样,每批取样一组。 | 组 | 5 | 750 | 3750
46 | 水泥基渗透结晶型防水涂料 | 含水率、细度、施工性、28d抗压强度、湿基面粘结强度、混凝土抗渗性能、混凝土抗渗性能(抗渗压力比-带涂层)、混凝土抗渗性能(抗渗压力比-去除涂层) | 50t为一批 | 组 | 5 | 2825 | 14125
47 | 防腐涂料 | 容器中状态、漆膜外观、干燥时间(表、实干)、附着力、耐弯曲性、耐冲击性、耐水性、施工性 | 按进场批次取样,每批取样一组。 | 组 | 3 | 650 | 1950
48 | 超薄型防火涂料 | 容器中状态、干燥时间、粘结强度、耐水性 | 按进场批次取样,每批取样一组。 | 组 | 3 | 500 | 1500
49 | 厚型防火涂料 | 容器中状态、干燥时间、粘结强度、耐水性、抗压强度 | 按进场批次取样,每批取样一组。 | 组 | 3 | 650 | 1950
50 | 涂料 | 相容性 | 根据设计要求，每种配套检测一组。 | 组 | 3 | 500 | 1500
51 | 龙骨 | 外观质量、尺寸、镀锌层厚度、涂层铅笔硬度、 | 班产量大于或等于2000m者，以2000m同型号，同规格的轻钢龙骨为一批，班产量小于2000m,以实际产量为一批。 | 组 | 6 | 200 | 1200
52 | 石膏板 | 密度、断裂荷载、端头硬度、粘结性、冲击、吸水率 | 同一类型，同一规格3000块板材按一批计。 | 组 | 6 | 1150 | 6900
53 | 干挂石材胶 | 适用期、拉剪强度（不锈钢-不锈钢）、压剪强度（石材-不锈钢） | 按进场批次取样,每批取样一组。 | 组 | 3 | 2000 | 6000
54 | 镀锌电焊网 | 硫酸铜试验、焊点抗拉力 | 按建筑面积，2000m2及以下，1组；2000-20000m2，3组；20000m2以上，6组。 | 组 | 3 | 300 | 900
55 | 装饰装修材料（陶瓷砖、石材） | 放射性 | 按进场批次取样,每批取样一组。 | 组 | 15 | 600 | 9000
56 | 焊接工艺评定（不含加工） | 拉伸、弯曲、冲击 | 按进场批次取样,每批取样一组。 | 组 | 6 | 1350 | 8100
57 | 焊接材料（不含加工） | 拉伸、冲击、化学成分分析（5个元素） | 按进场批次取样,每批取样一组。 | 组 | 5 | 1600 | 8000
58 | 普通路面砖、盲道砖 | 抗压强度、抗折强度、吸水率、耐磨性 | 同品种、同规格，以20000块为一批，不足20000块亦为一批。 | 组 | 5 | 700 | 3500
59 | 路缘石 | 抗压强度、抗折强度、吸水率 | 同一型号、规格、等级20000件为一批。 | 组 | 2 | 400 | 800
60 | 普通螺栓 | 实物拉伸试验 | 按进场批次取样,每批取样一组。 | 组 | 5 | 900 | 4500
61 | 钢结构用高强度螺栓及连接副 | 扭矩系数、楔负载、实物拉力荷载、屈服强度、抗拉强度、伸长率、硬度（螺栓、螺母、垫圈） | 同一性能等级、材料、炉号、螺纹规格、长度、机械加工、热处理工艺、表面处理工艺的螺栓为同批 | 组 | 5 | 2300 | 11500
62 | 钢绞线 | 抗拉强度、弹性模量 | 按批检验每批重量不大于60t；不足60t按一批计。 | 组 | 3 | 625 | 1875
63 | 锚具、夹片 | 硬度 | 按材料用量的3%抽检且不应少于6件。 | 个 | 8 | 25 | 200
64 | 锚固性能组合件 | 静载锚固性能 | 每种规格取样一组。 | 孔 | 15 | 750 | 11250
65 | 砂浆配合比 | 配合比验证 | 同一配合比验证一次 | 组 | 6 | 300 | 1800
66 | 水泥基自流平砂浆 | 流动度、粘结强度、抗压、抗折 | 同一配料工艺条件、同一类型、同一强度等级产品100t为一批。不足上述数量时亦作为一批。 | 组 | 3 | 900 | 2700
67 | 无机耐磨地坪材料 | 抗折强度、抗压强度、耐磨 | 同类型产品50t为一批，不足50t按一批计。 | 组 | 3 | 375 | 1125
68 | 透水混凝土配合比 | 配合比设计或验证 | 同一配合比验证一次 | 组 | 3 | 1500 | 4500
69 | 透水路面砖和透水路面板 | 抗折强度,透水系数,防滑性 | 以1000m2透水块材为一个批次 | 组 | 6 | 850 | 5100
70 | 钢筋锚固板 | 抗拉强度 | 每组代表批量：同一施工条件下采用同一批材料的同类型、同规格的钢筋锚固板，螺纹连接锚固板应以500个为一个验收批进行检验和验收，不足500个也应作为一个验收批；焊接连接锚固板应以300个为一个验收批进行检验和验收，不足300个也应作为一个验收批。 | 组 | 8 | 450 | 3600
71 | 灌浆料 | 凝结时间、可操作时间、流动度、泌水率、竖向膨胀率、抗压强度 | 在15d内生产的同配方、同批号原材料的产品应以50t作为一生产批号，不足50t也应作为 一生产批号。 | 组 | 3 | 1300 | 3900
72 | 钢材元素分析 | 化学五元素 | 每组代表批量：碳素结构钢、低合金高强度结构钢、建筑结构用钢板、桥梁用结构钢每批由同一牌号、同一炉号、同一质量等级、同一品种、同一尺寸、同一交货状态的钢材组成，每批重量应不大于60t | 组 | 3 | 750 | 2250
73 | 座浆料试块 | 抗压强度 | 以每层为一检验批；每工作班应制作1组，且每层不应少于3组 | 组 | 3 | 250 | 750
74 | 标线涂料 | 抗压强度、不粘胎时间、色度性能、密度、耐水性、耐碱性、耐磨性 | 每批次进场检验一次 | 组 | 3 | 925 | 2775
75 | 钢丝绳 | 抗拉强度或最大力、弹性模量 | 同一批次为送检一组每卷钢丝绳不应超过500kg | 组 | 3 | 750 | 2250
76 | 双壁波纹管 | 外观、尺寸、冲击性能、烘箱试验、环刚度、环柔性 | 同一规格批次,至少送检一组 | 组 | 5 | 750 | 3750
77 | PVC-U排水管材 | 外观 、尺寸、维卡软化温度、纵向回缩率、拉伸屈服应力、落锤冲击试验 | 同一规格批次,至少送检一组 | 组 | 5 | 650 | 3250
78 | PVC-U排水管件 | 外观、尺寸、维卡软化温度、坠落试验 | 同一规格批次,至少送检一组 | 组 | 5 | 400 | 2000
79 | PVC-U胶粘剂 | 外观、溶解性、粘度、粘结强度、水压爆破强度 | 按进场批次检测，每批每种规格取样一组 | 组 | 3 | 700 | 2100
80 | 通用阀门 | 上密封试验、壳体试验、密封试验 | 按进场批次检测，每批每种规格取样一组 | 组 | 5 | 600 | 3000
81 | 镀锌线管 | 标志、弯曲试验、抗压性能、电气性能 | 按进场批次检测，每批每种规格取样一组 | 组 | 5 | 400 | 2000
82 | 配电箱 | 外观、电击防护、保护电路的完整性、内装元件的组合、内部电路和连接、外接导线端子、电气间隙和爬电距离、工频耐受电压 | 按规格批次抽 1个 | 组 | 3 | 800 | 2400
83 | 电工套管 | 外观、尺寸、抗压性能、弯曲性能、跌落性能、耐热性能、氧指数、电气性能 | 按进场批次检测，每批每种规格取样一组 | 组 | 5 | 775 | 3875
84 | 电工套管配件 | 外观、跌落性能、耐热性能、绝缘强度、绝缘电阻、自熄性 | 同一规格批次,至少送检一组 | 组 | 5 | 475 | 2375
85 | 电缆桥架 | 外观、尺寸、机械载荷试验、撞击试验、电气性能、镀锌层厚度 | 按进场批次检测，每批每种规格取样一组 | 组 | 5 | 575 | 2875
86 | 一芯电线、电缆 | 标志、结构尺寸（按每一芯线芯算）、导体电阻（按每一芯线芯算）、绝缘电阻（按每一芯线芯算）、电压试验（按每一芯线芯算）、绝缘老化前拉力试验、护套老化前拉力试验 | 按进场批次检测，每批每种规格取样一组 | 组 | 8 | 840 | 6720
87 | 2芯电力电缆 | 标志、结构尺寸检查（绝缘厚度测量、外径测量等）、导体直流电阻、绝缘电阻、电压试验、抗张强度、断裂伸长率、导体截面积 | 同厂家同型号同规格的电缆为一批，每批抽取一组。 | 组 | 6 | 1230 | 7380
88 | 3芯电力电缆 | 标志、结构尺寸检查（绝缘厚度测量、外径测量等）、导体直流电阻、绝缘电阻、电压试验、抗张强度、断裂伸长率、导体截面积 | 同厂家同型号同规格的电缆为一批，每批抽取一组。 | 组 | 6 | 1495 | 8970
89 | 4芯电力电缆 | 标志、结构尺寸检查（绝缘厚度测量、外径测量等）、导体直流电阻、绝缘电阻、电压试验、抗张强度、断裂伸长率、导体截面积 | 同厂家同型号同规格的电缆为一批，每批抽取一组。 | 组 | 6 | 1760 | 10560
90 | 5芯电力电缆 | 标志、结构尺寸检查（绝缘厚度测量、外径测量等）、导体直流电阻、绝缘电阻、电压试验、抗张强度、断裂伸长率、导体截面积 | 同厂家同型号同规格的电缆为一批，每批抽取一组。 | 组 | 6 | 2025 | 12150
91 | 家用断路器 | 标志检查、防触电保护、电气间隙、爬电距离、 试验装置性能、动作特性、温升、耐潮、绝缘电阻、 电气强度、耐热试验、灼热丝试验 | 按照进场的同一生产厂家、同一批次，每种规格取样一组。每组抽3个 | 组 | 5 | 1200 | 6000
92 | 漏电开关及断路器 | 标志检查、防触电保护、电气间隙、爬电距离、试验装置性能、动作特性、温升、耐潮、绝缘电阻、电气强度、耐热试验、灼热丝试验 | 按进场批次检测，每批每种规格取样一组 | 组 | 5 | 1200 | 6000
93 | 插头插座 | 标志检查、防触电保护、接地措施、电气间隙、爬电距离、温升、绝缘电阻、电气强度、分断容量、耐热试验、灼热丝试验 | 按进场批次检测，每批每种规格取样一组 | 组 | 5 | 700 | 3500
94 | 面板开关 | 标志检查、防触电保护、接地措施、电气间隙、爬电距离、温升、绝缘电阻、电气强度、通断能力、耐热试验、灼热丝试验 | 按进场批次检测，每批每种规格取样一组 | 组 | 5 | 665 | 3325
95 | 灯具 | 标记、结构、外部接线和内部接线、防触电保护、绝缘电阻和电气强度（潮湿试验）、爬电距离和电气间隙、耐热 | 同一生产厂家、同一生产工艺、同一规格型号取样不少于一组 | 组 | 5 | 675 | 3375
96 | 网线 | 长度、传播时延、传播时延偏差、衰减串音比、近端串音、回波损耗、插入损耗、近端串音功率、等效远端串音扰 | 同一生产厂家、同一生产工艺、同一规格型号取样不少于一组 | 组 | 3 | 1450 | 4350
97 | 光纤 | 光缆衰减 | 同厂家、同批次、同型号、同规格的，每批至少应抽取一组样品 | 组 | 3 | 1400 | 4200
98 | PE地下通信用实壁管 | 外观、尺寸、落锤冲击、扁平试验、环刚度、拉伸屈服强度、纵向回缩率 | 按进场批次检测，每批每种规格取样一组 | 组 | 6 | 725 | 4350
99 | 地坪涂料 | 甲苯、二甲苯、乙苯 | 取样量2.0kg | 组 | 3 | 1700 | 5100
100 | 水性涂料、腻子 | 甲醛含量、挥发性有机化合物（VOC） | 按照进场的同一生产厂家、同一批次，每种规格取样一组。 | 组 | 3 | 1000 | 3000
101 | 木板 | 甲醛释放量（环境舱法） | 送样量1m2（500mm×500mm，2块） | 组 | 10 | 250 | 2500
102 | 胶粘剂 | 甲醛含量、挥发性有机化合物（VOC） | 送样量0.5kg； 同批次产品检验报告的检测项目不全或检测结果不符合设计要求和规范要求时需复验 | 组 | 3 | 1000 | 3000
103 | 生活水 | 浑浊度、色度、臭和味、肉眼可见物、游离氯、细菌总数、总大肠菌群、pH、铁 | 一个水箱一组 | 组 | 3 | 2850 | 8550
104 | PPR给水管材 | 外观、尺寸、纵向回缩率、简支梁冲击试验、静液压试验 | 同一规格批次,至少送检一组 | 组 | 5 | 775 | 3875
105 | PPR给水管件 | 外观、尺寸、静液压试验 | 同一规格批次,至少送检一组 | 组 | 5 | 575 | 2875
106 | 钢丝网骨架复合管 | 外观、尺寸、纵向回缩率、静液压试验、爆破试验、受开压稳定性 | 按进场批次检测，每批每种规格取样一组 | 组 | 2 | 675 | 1350
107 | 球墨铸铁管 | 外观、尺寸、布氏硬度 | 按规格批次抽 带标识管段20cm+1个5cm正方形铁块表面磨掉黑漆 | 组 | 2 | 250 | 500
108 | 衬塑复合压力管 | 外观、尺寸、结合强度、弯曲性能（DN≤50mm）、压扁性能（DN＞50mm）、耐冷热循环（热水用才做，冷水用不做） | 按进场批次检测，每批每种规格取样一组 | 组 | 3 | 825 | 2475
109 | 钢塑复合压力管用双热熔管件 | 尺寸、短期静液压 | 按规格批次抽4个 | 组 | 3 | 350 | 1050
110 | 耐碱玻璃纤 维网布 | 单位面积质量、断裂强力/拉伸断裂强力/耐碱断裂强力、断裂伸长率、耐碱强力保留率、耐碱性 | 等幅宽2米 | 组 | 1 | 1100 | 1100
111 | 土工布 | 单位面积质量偏差率、厚度偏差率、撕破强力、顶破强力、垂直渗透系数、纵横向断裂强度、标称断裂强度对应伸长率 | 按交货批号的同一品种、同一规格的产品作为检验批。 | 组 | 1 | 1300 | 1300
112 | 土工格栅 | 拉伸强度（纵、横向）、标称伸长率（纵、横向）、2%、5%伸长率时的拉伸强度（纵、横向） | 按规格批次抽 | 组 | 1 | 1400 | 1400
113 | 土工膜 | 纵横向断裂强度、顶破强力、单位面积质量、纵横向撕破强力、厚度、剥离强度、标准强度对应伸长率 | 按交货批号的同一品种、同一规格的产品作为检验批。 | 组 | 1 | 1150 | 1150
114 | 沥青 | 针入度、软化点、延度、密度 | 每一配比检一组/每100t为一批，每批抽检1组 | 组 | 3 | 365 | 1095
115 | 改性沥青 | 针入度、软化点、5℃低温延度、密度 | 每一配比检一组/每50t为一批，每批抽检1组 | 组 | 3 | 415 | 1245
116 | 粗集料（沥青原材） | 筛分、表观相对密度、针片状颗粒含量、洛杉矶磨耗损失、压碎值、与沥青的粘附性、含泥量、吸水率 | 每一配比检一组/按进场批次抽检 | 组 | 4 | 725 | 2900
117 | 细集料（沥青原材） | 筛分、表观相对密度、坚固性、含水率、含泥量、砂当量 | 每一配比检一组/按进场批次抽检 | 组 | 4 | 775 | 3100
118 | 矿粉 | 筛分、密度、亲水系数、含水量 | 每一配比检一组/按进场批次抽检 | 组 | 3 | 450 | 1350
119 | 沥青配合比设计 | 配合比设计 | 每一配比一组 | 组 | 2 | 5000 | 10000
120 | 黏层油粘层(PC-3) | 破乳速度、筛上剩余量、蒸发残留物、常温储存稳定性、粘度 | 100T检测1组 | 组 | 3 | 450 | 1350
121 | 下封层（乳化沥青） | 破乳速度、筛上剩余量、蒸发残留物、常温储存稳定性、粘度 | 100T检测1组 | 组 | 3 | 450 | 1350
122 | 沥青混合料 | 马歇尔密度、马歇尔稳定度、油石比及矿料级配、理论相对最大密度、沥青含量、车辙 | 每品种每摊铺日抽检1组 | 组 | 3 | 4930 | 14790
123 | 混凝土管 | 尺寸、外压荷载、内水压力 | 随机同一规格同一型号 | 组 | 2 | 1750 | 3500
124 | 预制检查井 | 承载力，外观质量、尺寸偏差、井壁抗渗性能 | 同材料、同规格、同工艺生产的成品50套为一批 | 组 | 1 | 2000 | 2000
125 | 井盖 | 外观质量、尺寸偏差、承载能力、残余变形、安全性和便利性 | 每种规格取一组,按批次 | 组 | 2 | 800 | 1600
126 | 板式橡胶支座 | 极限抗压强度、抗压弹性模量、抗剪弹性模量、尺寸偏差、外观质量 | 每种规格取一组,按批次 | 组 | 1 | 2650 | 2650
734085

## 节能检测
节能检测
序号 | 检测项目 | 主要或常规检测参数 | 抽检频率 | 工程量 | 计价单位 | 最高限价：单价（元） | 最高限价：合价（元） | 投标单价（元） | 投标合价（元）
1 | 蒸压加气混凝土砌块 | 导热系数、密度及抗压强度 | 当单位工程建筑面积在2000m2以下时，同一厂家的同一品种的材料各抽查不少于1次；当单位工程建筑面积在2000m2以上、20000m2以下时，同一厂家的同一品种的材料各抽查不少于3次；当单位工程建筑面积在20000m2以上时，同一厂家的同一品种的材料各抽查不少于6次。 | 8 | 组 | 1150 | 9200
2 | 保温砂浆 | 导热系数、密度及抗压强度 |  | 8 | 组 | 1150 | 9200
3 | 新型墙体材料 | 导热系数、密度及吸水率 |  | 8 | 组 | 750 | 6000
4 | 外墙饰面砖 | 太阳辐射吸收系数 |  | 8 | 组 | 1500 | 12000
5 | 外墙 | 墙体传热系数检测 | 单位工程至少抽查一处。 | 4 | 组 | 7500 | 30000
6 | 单片玻璃 | 可见光透射比、遮阳系数、传热系数 | 同一厂家同一品种同一类型的产品各抽查不少于1组 | 2 | 组 | 1500 | 3000
7 | 中空玻璃 | 可见光透射比、遮阳系数、传热系数 |  | 2 | 组 | 2400 | 4800
8 | 中空玻璃 | 露点温度 | 同一生产厂家的同一种产品抽查不少于三组。 | 4 | 组 | 1000 | 4000
9 | 外窗 | 外窗传热系数 | 同一厂家同一品种同一类型的产品各抽查不少于一樘。 | 4 | 组 | 6000 | 24000
10 | 屋面保温材料 | 导热系数、密度及抗压强度、燃烧性能 | 同一生产厂家的同一种产品产品抽查不少于一组 | 5 | 组 | 3250 | 16250
11 | 风管保温材料 | 导热系数、密度及吸水率 | 同一厂家同材质的绝热材料复验次数不得少于2次 | 3 | 组 | 750 | 2250
12 | 水管保温材料 | 导热系数、密度及吸水率 | 同一厂家同材质的绝热材料复验次数不得少于3次 | 3 | 组 | 750 | 2250
13 | 节能构造抽芯 | 保温层厚度 | 当一个单位工程外墙只有1中节能保温做法时，至少抽查3处；当一个单位工程外墙有2种以上节能做法时，每种节能保温做法的外墙应抽查不少于3处，每处一个检查点 | 12 | 组 | 750 | 9000
14 | 室内温度 | 室内温度 | 按空调房间总数抽测10%。 | 20 | 点 | 395 | 7900
15 | 风口风量 | 风口风量 | 按风管系统数量抽查10%,且不少于1个系统 | 80 | 个 | 485 | 38800
16 | 系统总风量 | 系统总风量 | 按风管系统数量抽查10%,且不少于1个系统 | 5 | 个 | 1800 | 9000
17 | 风机单位风量耗功率 | 风机单位风量耗功率 | 按风管系统数量抽查10%,且不少于1个系统 | 5 | 个 | 2350 | 11750
18 | 风管漏风量 | 风管漏风量 | 按风管系统数量抽查10%,且不少于1个系统 | 5 | 个 | 3000 | 15000
19 | 冷却水泵效率 | 冷却水泵效率 | 全数核查。（除备用） | 1 | 个 | 3950 | 3950
20 | 冷冻水泵效率 | 冷冻水泵效率 | 全数核查。（除备用） | 1 | 个 | 3950 | 3950
21 | 冷却塔 | 冷却塔效率 | 全数核查 | 1 | 个 | 4200 | 4200
22 | 空调冷却水、冷冻水总流量 | 空调冷却水、冷冻水总流量 | 全数核查 | 1 | 个 | 2200 | 2200
23 | 空调机组水流量 | 空调机组水流量 | 按系统数量的10%检测，且不少于1个系统 | 1 | 个 | 2200 | 2200
24 | 空调机组供回水温差 | 空调机组供回水温差 | 按系统数量的10%检测，且不少于1个系统 | 1 | 个 | 1300 | 1300
25 | 平均照度 | 平均照度 | 每种功能区检查不少于2处 | 50 | 处 | 400 | 20000
26 | 照明功率密度 | 照明功率密度 | 每种功能区检查不少于2处 | 50 | 处 | 400 | 20000
27 | 电源质量 | 电源质量 | 全部检查 | 2 | 个 | 4000 | 8000
28 | 太阳能光伏系统 | 光电转换效率 | DBJ 15-65-2021 23.2.2 同一系统的5%，且不少于1套 | 1 | 套 | 1750 | 1750
281950

## 智能化检测
智能化检测
序号 | 检测项目 | 检测参数 | 检测频率 | 单位 | 工程量 | 最高限价：单价（元） | 最高限价：合价（元） | 投标单价（元） | 投标合价（元） | 备注
1 | 光纤到户 | 光纤到户 | 全数检测。 | 芯 | 960 | 40 | 38400
2 | 综合布线系统 | 双绞线信息点 | 抽样比例不低于10％，抽样点应包括最远布线点。 | 点 | 45 | 30 | 1350
3 |  | 光纤特性 | 抽样比例不低于10％，抽样点应包括最远布线点。 | 芯 | 80 | 40 | 3200
4 | 信息网络系统 | 交换机网络性能 | 按接入层设备总数的10％进行抽样测试，且抽样数不应少于10台；接入层设备少于10台的，应全部测试。 | 链路 | 50 | 150 | 7500
5 |  | 网络管理功能 | 系统功能全数检测。 | 系统 | 1 | 1500 | 1500
6 | 视频监控系统 | 摄像头 | 前端设备抽检的数量不应低于设备总数的20％，且不少于3台。 | 台 | 150 | 300 | 45000
7 |  | 系统管理功能 | 全数检测。 | 系统 | 1 | 1000 | 1000
8 | 出入口控制系统 | 出入口控制器 | 前端设备（读卡器、识别器、控制器、电锁等）抽检的数量不应低于设备总数的20％，且不少于3台。 | 台 | 50 | 150 | 7500
9 |  | 系统管理功能 | 系统功能全数检测。 | 系统 | 1 | 1000 | 1000
10 | 可视对讲系统 | 门口机 | 室内机按10%且不少于10台抽检，门口机、电锁和管理员机等应全数检测。 | 台 | 15 | 100 | 1500
11 |  | 室内分机 |  | 台 | 80 | 75 | 6000
12 |  | 管理员机 |  | 台 | 1 | 100 | 100
13 | 停车场管理系统 | 出入口前端设备 | 全数检测。 | 台 | 8 | 300 | 2400
14 |  | 系统管理功能 | 全数检测。 | 系统 | 2 | 1000 | 2000
15 | 通风与空调监控系统 | 送排风机 | 对每类机组应按总数的20％，且不得小于5台。 | 台 | 15 | 1000 | 15000
16 |  | 新风空调 | 对每类机组应按总数的20％，且不得小于5台。 | 台 | 15 | 1000 | 15000
17 | 防雷与接地系统 | 系统功能 | 各智能化系统的防雷与接地应全数检测。 | 系统 | 1 | 2500 | 2500
18 | 机房工程 | 机房环境 | 智能化系统机房应全数检测。 | 间 | 1 | 2500 | 2500
19 | 室内5G信号覆盖系统 | 室内5G信号覆盖系统 | 全检 | 平方米 | 116348.21 | 1.5 | 174522.315
20 | 柴油发电机 | 柴油发电机负载试验 | / | 台 | 1 | 8000 | 8000 | 暂1100kw
|  | 噪声 | / | 台 | 1 |  | 3000
|  | 废气 | / | 点 | 1 |  | 3500
| 合计 | [5 empty] | 342472.315

## 室内环境、隔声
室内环境、隔声
序号 | 项目名称 | 检测参数 | 检测频率 | 工程量 | 数量（点） | 最高限价：单价（元） | 最高限价：合价（元） | 投标单价（元） | 投标合价（元） | 备注
1 | 室内环境检测 | 甲醛、氨、苯、TVOC、氡、甲苯、二甲苯 | 抽检有代表性的房间；抽检房间数量不少于房间总数的5%且不少于3间，少于3间全数检测。 学校教学用房、幼儿园、老人用房抽检房间数量不少于50%且不少于20间，少于20间全数检测。 依据房间面积布设测点，小于50平方米、50-100平方米、100-500平方米、500-1000平方米分别布设不少于1、2、3、5个测点；大于1000平方米，每增加1000平方米增设1个点，不足1000平方米按1000平方米计算。 | 点 | 260 | 1600 | 416000
2 | 建筑声学 | 分户墙空气声隔声性能 | 根据DBJ15-65-2021《广东省建筑节能与绿色建筑工程施工质量验收规范》23.1.5.4要求：同工程项目，同施工单位且同期施工的多个单位工程，可合并计算建筑面积：每30000m²可视为一个单位工程进行抽样，不足30000m²也视为一个单位工程。 | 组 | 6 | 7000 | 42000
|  | 楼板空气声隔声性能 |  | 组 | 6 | 7000 | 42000
|  | 楼板撞击声隔声性能 |  | 组 | 6 | 7000 | 42000
小计 | [6 empty] | 542000

## 防雷检测
防雷检测
序号 | 项目名称 | 检测参数 | 检测频率 | 单位 | 工程量 | 最高限价：单价（元） | 最高限价：合价（元） | 投标单价（元） | 投标合价（元） | 备注
1 | 防雷检测 | 土壤电阻率、过渡电阻、接地电阻、支持件拉、压敏电压、泄漏电流等 | 土壤电阻率根据实际情况确定，接地装置、接闪带、接闪器按引下线数量全检，接闪杆、天面金属部件、SPD全检 | m2 | 116348.21 | 1.2 | 139617.852
小计 | [6 empty] | 139617.852

## 门窗幕墙工程检测
门窗幕墙工程检测
序号 | 检测项目 | 检测参数 | 检测频率 | 单位 | 工程量 | 最高限价：单价（元） | 最高限价：合价（元） | 投标单价（元） | 投标合价（元） | 备注
1 | 幕墙 | 气密性、水密性、抗风压性能、层间变形性能 | 《建筑装饰装修工程质量验收规范》 GB/T 50210，6.1.5 1、同一品种、类型和规格的木门窗、金属门窗、塑料门窗和门窗玻璃每100樘应划分为一个检验批，不足100樘也应划分为一个检验批。 6.1.6 1、木门窗、金属门窗、塑料门窗和门窗玻璃每个检验批应至少抽查5%，并不得少于3樘，不足3樘时应全数检查；高层建筑的外窗每个检验批应至少抽查10%，并不得少于6樘，不足6樘时应全数检查； | 组 | 1 | 25900 | 25900
2 | 门窗 | 气密性、水密性、抗风压性能 | 《建筑装饰装修工程质量验收规范》GB/T 50210，11.1.5 1、相同设计、材料、工艺和施工条件的幕墙工程每1000m²应划分为一个检验批，不足1000m²也应划分为一个检验批。 | 组 | 6 | 3750 | 22500
3 | 硅酮结构密封胶 | 相容性 | 不同厂家，不同型号，不同批次应分别送检，连续生产时每3吨为一批，不足3吨也为一批；间断生产时，每釜投料为一批。 | 项 | 1 | 1500 | 1500
4 |  | 剥离粘结性 |  | 项 | 1 | 750 | 750
5 |  | 邵氏硬度、拉伸粘结性 |  | 项 | 1 | 750 | 750
6 | 硅酮耐候密封胶 | 剥离粘结性 | 不同厂家，不同型号，不同批次应分别送检，连续生产时每3吨为一批，不足8吨也为一批；间断生产时，每釜投料为一批。 | 项 | 1 | 750 | 750
7 |  | 拉伸模量、定伸粘结性、弹性恢复率 |  | 项 | 1 | 2250 | 2250
54400

## 消防检测
消防检测
序号 | 检测项目 | 建筑总面积/数量 | 工程量 | 最高限价：单价（元） | 最高限价：合价（元） | 投标单价（元） | 投标合价（元） | 备注
1 | 建筑防火及消防设施检测 | 116348 | ㎡ | 1.4 | 162887.2
2 | 电线电缆单根阻燃性能 | 4 | 组 | 500 | 2000
3 | 电线电缆燃烧性能（耐火/阻燃、低烟、无卤） | 4 | 组 | 4500 | 18000
4 | 建筑材料燃烧性能A1级 | 4 | 组 | 1800 | 7200
5 | 建筑材料燃烧性能A2级 | 4 | 组 | 2900 | 11600
6 | 建筑材料燃烧性能B1级 | 4 | 组 | 2450 | 9800
7 | 铺地材材料燃烧性能B1级 | 4 | 组 | 1600 | 6400
8 | 电工套管燃烧性能 | 4 | 组 | 1250 | 5000
9 | 窗帘幕布燃烧性能 | 4 | 组 | 1000 | 4000
10 | 消防水带 | 2 | 组 | 1900 | 3800
11 | 消防水枪 | 2 | 组 | 1250 | 2500
12 | 室内消火栓 | 2 | 组 | 1250 | 2500
13 | 洒水喷头 | 2 | 组 | 1500 | 3000
14 | 应急照明灯具 | 2 | 组 | 1750 | 3500
15 | 防火门 | 2 | 组 | 7500 | 15000
16 | 防火窗 | 2 | 组 | 7500 | 15000
合计 |  |  |  |  | 272187.2

## 道路实体工程
道路实体工程
序号 | 分部工程 | 分项工程 | 检测项目 | 工程量单位 | 检测频率 | 工程量 | 单位 | 最高限价：单价（元） | 最高限价：合价（元） | 投标单价（元） | 投标合价（元） | 备注
1 | 给排水工程 | 管道 | 击实试验 | / | 每种回填材料抽检1组 | 2 | 组 | 400 | 800
2 |  |  | 压实度 | m2（管沟长度*开挖宽度） | 1000m2/层/部位/3点 | 108 | 点 | 75 | 8100
3 |  |  | CCTV | m(管道长度) | 按管道的100% | 535 | m | 34 | 18190
4 |  |  | 闭水 | m(管道长度) | 污水（管径小于700mm全检，大于700mm的管径可抽检1/3） | 535 | m | 7.5 | 4012.5
5 |  | 预制检查井 | 钢筋分布及保护层厚度 | 构件 | 单位工程；非悬挑构件2%比例，不少于5个构件 | 5 | 项 | 150 | 750
6 |  |  | 碳化浓度 | 构件 | 每个回弹构件测一组 | 10 | 构件 | 50 | 500
7 |  |  | 混凝土抗压强度（回弹法） | 组 | 选取30%，不少于10个构件，不同强度等级 | 10 | 组 | 250 | 2500
8 | 填方工程 |  | 击实试验 | / | 每种回填材料抽检1组 | 2 | 组 | 400 | 800
9 |  |  | 压实度（灌砂法） | m2 | 1、采用环刀法取样时，基坑和室内回填，每层按100m2~500m2取样1组，且每层不少于1组；基槽或管沟回填，每层按长度20m~50m取样1组，且每层不少于1组；室外回填，每层按400m2~900m2取样1组，且每层不少于1 组。 2、采用灌砂或灌水法取样时，取样数量可较环刀法适当减少，但每层不少于1组。 | 21 | 点 | 75 | 1575
合计 | [8 empty] | 37227.5

## 栏杆
栏杆
序号 | 项目名称 |  | 检测项目 | 检测规范或文件 | 规范或文件 检测频率 | 工程量 | 单位 | 最高限价：单价（元） | 最高限价：合价（元） | 投标单价（元） | 投标合价（元） | 备注
1 | 建筑防护栏杆 | 建筑防护栏杆使用性能检测 | 抗水平荷载性能 | 《建筑用玻璃与金属护栏》JG/T342-2012 《建筑防护栏杆技术标准》JGJ/T 470-2019 | 护栏的验收检测应随机抽样，检测数量按同设计、材料、工艺和施工条件不应少于3个，采用后锚固件与主体结构连接的，检测数量按0.5%比例抽取且不少于6个。 | 7 | 组 | 5000 | 35000
2 |  |  | 抗软重物撞击性能 | 《建筑用玻璃与金属护栏》JG/T342-2012 《建筑防护栏杆技术标准》JGJ/T 470-2019 |  | 7 | 组 | 5000 | 35000
| 合计(元） | [7 empty] | 70000

## 海绵城市
海绵城市
序号 | 项目名称 |  | 检测项目 | 检测规范或文件 | 规范或文件 检测频率 | 工程量 | 单位 | 最高限价：单价（元） | 最高限价：合价（元） | 投标单价（元） | 投标合价（元） | 备注
1 | 海绵城市建设 | 海绵城市建设效果评估 |  | 《海绵城市建设评价标准》GB/T 51345-2018、《广州市海绵城市建设管理办法》 | 按建设项目整体评估 | 14517 | m2 | 1.5 | 21775.5 |  |  | 地块一
2 | 海绵城市建设 | 海绵城市建设效果评估 |  | 《海绵城市建设评价标准》GB/T 51345-2018、《广州市海绵城市建设管理办法》 | 按建设项目整体评估 | 7332 | m2 | 1.5 | 10998 |  |  | 地块二
| 合计(元） | [7 empty] | 32773.5

## 绿化检测
绿化检测
序号 | 分部工程 | 分项工程 | 检测项目 | 工程量单位 | 检测频率 | 工程量 | 单位 | 最高限价：单价（元） | 最高限价：合价（元） | 投标单价（元） | 投标合价（元） | 备注
1 | 绿化 | 乔木 |  | 株 | 每个品种每100株检查10株，每株为1点，少于20株全数检查。 | 40 | 点 | 50 | 2000
2 |  | 灌木 | 植物病虫害 | 株 |  | 60 | 点 | 50 | 3000
3 |  | 地被 |  | ㎡ | 按面积抽查10%，4㎡为一点，不少于5个点。≤30㎡应全数检查。 | 90 | 点 | 50 | 4500
4 |  | 种植土 | pH值、全盐量、有机质、风干样含水量、机械组成 | m3 | 客土，每500立方米抽一个样；原土，每2000平方米抽一个样。 | 2 | 组 | 875 | 1750
5 |  | 有机肥 | 氮、磷、钾、有机质、含水量、pH值 |  | 每批次抽一个样，不少于两个样。 | 2 | 组 | 1375 | 2750
合计 | [8 empty] | 14000

## 高支模监测
高支模监测
序号 | 监测项目/参数 | 单位 | 工程量 |  | 最高限价：单价（元） | 最高限价：合价（元） | 投标单价（元） | 投标合价（元） | 备注
一 | 监测点埋设费
1 | 支架沉降 | 点 | 40 |  | 125 | 5000
2 | 立杆位移 | 点 | 40 |  | 125 | 5000
3 | 立杆轴力 | 点 | 40 |  | 200 | 8000
4 | 立杆倾角 | 点 | 40 |  | 200 | 8000
5 | 小计 |  |  |  |  | 26000
二 | 监测费
序号 | 监测项目/参数 | 单位 | 数量 ① | 监测次数 ② | 单价 ⑤ | 合价 ⑥=①×②×⑤ |  |  | 备注
1 | 支架沉降监测 | 点 | 40 | 24 | 21 | 20160
2 | 立杆位移监测 | 点 | 40 | 24 | 31 | 29760
3 | 立杆轴力监测 | 点 | 40 | 24 | 58 | 55680
4 | 立杆倾角监测 | 点 | 40 | 24 | 58 | 55680
5 | 小计 |  |  |  |  | 161280
三 | 合计 |  |  |  |  | 187280

## 主体沉降观测
主体沉降观测
序号 | 监测项目 | 单位 | 工程量 | 监测次数 ② | 最高限价：单价（元） | 最高限价：合价（元） | 投标单价（元） | 投标合价（元） | 备注
一 | 监测点埋设费
1 | 沉降基准点 | 点 | 3 |  | 125 | 375
2 | 沉降观测点 | 点 | 56 |  | 125 | 7000
3 | 小计 |  |  |  |  | 7375
二 | 监测费
1 | 沉降基准点监测 | km | 1 | 18 | 502.03 | 9036.54
2 | 沉降观测点监测 | 点 | 56 | 18 | 25.62 | 25824.96
3 | 小计 |  |  |  |  | 34861.5
合计（一）+（二） | [5 empty] | 42236.5
备注： 1、监测频率： （1）施工期内观测工作由首层结构施工完成且具备观测条件后开始，后续建筑物每升高2~3层观测1次，结构封顶后3月观测1次； （2）施工过程如暂时停工，在停工时及新开工时应各观测1次，停工期间每隔3个月观测1次。 （3）使用期间第一年观测3次，第二年观测2次，第三年后每年1次，直至稳定为止。 2、根据《建筑变形测量规范》(JGJ 8 -2016)，基准点每期检测，定期复测。

## 基坑监测
基坑监测
序号 | 监测项目/参数 | 单位 | 数量 | 埋设深度 | 最高限价：单价（元） | 最高限价：合价（元） | 投标单价（元） | 投标合价（元） | 备注
一 | 监测点埋设费
1 | 沉降基准点 | 点 | 3 | / | 125 | 375
2 | 水平位移基准点 | 点 | 3 | / | 2250 | 6750
3 | 地面、道路沉降 | 点 | 22 | / | 125 | 2750
4 | 建筑物沉降 | 点 | 14 | / | 125 | 1750
5 | 地下水位 | 孔 | 10 | 15 | 90 | 13500
6 | 地下水位自动化一体化 | 孔 | 3 |  | 1000 | 3000
7 | 支护桩测斜 | 孔 | 15 | 25 | 190 | 71250
8 | 支护桩测斜自动化 | 孔 | 3 | 25 | 500 | 37500
9 | 基坑顶水平位移（含桩顶） | 点 | 25 | / | 125 | 3125
10 | 基坑顶沉降（含桩顶） | 点 | 25 | / | 125 | 3125
11 | 锚索拉力 | 点 | 8 | / | 800 | 6400
12 | 钢筋混凝土支撑轴力 | 点 | 4 | / | 760 | 3040
13 | 内支撑立柱沉降 | 点 | 3 | / | 125 | 375
14 | 土体侧向位移 | 孔 | 6 | 25 | 190 | 28500
15 | 房屋倾斜监测 | 栋 | 4 | 4 | 125 | 2000
| 小计 |  |  |  |  | 183440
二 | 监测费
序号 | 监测项目/参数 | 单位 | 数量 | 观测次数 | 综合单价 | 综合合价
1 | 沉降基准点监测 | Km | 3 | 10 | 411.5 | 12345
2 | 水平位移基准点监测 | 点 | 3 | 10 | 642.5 | 19275
3 | 地面、道路沉降监测 | 点 | 22 | 130 | 21 | 60060
4 | 建筑物沉降监测 | 点 | 14 | 160 | 21 | 47040
5 | 地下水位监测 | 孔 | 7 | 130 | 80 | 72800
6 | 地下水位自动化一体化 | 孔 | 3 | 260 | 80 | 62400
7 | 支护桩测斜监测 | 孔 | 12 | 130 | 200 | 312000
8 | 支护桩测斜自动化监测 | 孔 | 3 | 260 | 200 | 156000
9 | 基坑顶水平位移（含桩顶）监测 | 点 | 25 | 130 | 31 | 100750
10 | 基坑顶沉降（含桩顶）监测 | 点 | 25 | 130 | 21 | 68250
11 | 锚索拉力监测 | 点 | 8 | 130 | 58 | 60320
12 | 钢筋混凝土支撑轴力监测 | 点 | 4 | 130 | 58 | 30160
13 | 内支撑立柱沉降监测 | 点 | 3 | 130 | 21 | 8190
14 | 土体侧向位移监测 | 孔 | 6 | 130 | 130 | 101400
15 | 房屋倾斜监测监测 | 点 | 4 | 130 | 200 | 104000
| 小计 |  |  |  |  | 1214990
三 | 合计 |  |  |  |  | 1398430