## 封-1 招标工程量清单封面
| 阳春市春湾中学二期建设工程项目 |  |  | 工程
招 标 工 程 量 清 单
招 标 人：
(单位盖章)
造价咨询人：
(单位盖章)
年 月 日
封-1

## 扉-1 招标工程量清单扉页
| 阳春市春湾中学二期建设工程项目 |  |  |  | 工程
招 标 工 程 量 清 单
招 标 人： |  |  | 造价咨询人：
|  | （单位盖章） |  | (单位资质专用章)
法定代表人 或其授权人： |  |  | 法定代表人 或其授权人：
|  | (签字或盖章) |  | (签字或盖章)
编 制 人： |  |  | 复 核 人：
|  | (造价人员签字盖专用章) |  | (造价工程师签字盖专用章)
编制时间： |  |  | 复核时间：
扉-1

## 表-01 总说明
总 说 明
项目名称：阳春市春湾中学二期建设工程项目 | 第 1 页 共 1 页
表-01

## 表-02 建设项目招标控制价汇总表
建设项目招标控制价汇总表
工程名称：阳春市春湾中学二期建设工程项目 |  |  |  |  | 第 1 页 共 1 页
序号 | 单项工程名称 | 金额（元） | 其中: （元）
|  |  | 暂估价 | 绿色施工安全防护措施费 |  | 规费
1 | 阳春市春湾中学二期建设工程项目-教学楼 | 19832372.86 |  | 1502607.89
2 | 阳春市春湾中学二期建设工程项目-学生饭堂 | 19213013.09 |  | 1197642.63
3 | 阳春市春湾中学二期建设工程项目-学生宿舍 | 11128117.50 |  | 763471.69
4 | 阳春市春湾中学二期建设工程项目-教师工作用房 | 7801557.57 |  | 488780.2
合计 |  | 57975061.02 |  | 3952502.41
注：本表适用于工程项目招标控制价或投标报价的汇总。
表-02

## 表-03 单项工程招标控制价汇总表【阳春市春湾中学二期建设
单项工程招标控制价汇总表
工程名称：阳春市春湾中学二期建设工程项目-教学楼 |  |  |  | 第 1 页 共 1 页
序号 | 单位工程名称 | 金额（元） | 其中：（元）
|  |  | 暂估价 |  | 绿色施工安全防护措施费 | 规费
1 | 教学楼、变电房-建筑与装饰工程 | 13092668.81 |  |  | 1078373.62
2 | 教学楼、变电房-安装工程 | 1636172.01 |  |  | 139018.86
3 | 教学楼、变电房-室外安装 | 1285612.45 |  |  | 67010.53
4 | 教学楼-室外配套附属工程 | 1740605.94 |  |  | 132387.94
5 | 教学楼-室外绿化工程 | 230586.89 |  |  | 5261.47
6 | 教学楼-边坡及挡土墙 | 1846726.76 |  |  | 80555.47
合计 |  | 19832372.86 |  |  | 1502607.89
注：本表适用于单项工程招标控制价或投标报价的汇总。暂估价包括分部分项工程中的暂估价和专业工程工程暂估价。
表—03

## 表-03 单项工程招标控制价汇总表【阳春市春湾中学二期建设_1
单项工程招标控制价汇总表
工程名称：阳春市春湾中学二期建设工程项目-学生饭堂 |  |  |  | 第 1 页 共 1 页
序号 | 单位工程名称 | 金额（元） | 其中：（元）
|  |  | 暂估价 |  | 绿色施工安全防护措施费 | 规费
1 | 学生饭堂-建筑与装饰工程 | 13813014.41 |  |  | 878900.35
2 | 学生饭堂-安装工程 | 2982529.56 |  |  | 182689.24
3 | 学生饭堂-室外安装 | 1453901.41 |  |  | 85874.61
4 | 学生饭堂-室外配套附属工程 | 907667.47 |  |  | 49256.29
5 | 学生饭堂-室外绿化工程 | 55900.24 |  |  | 922.14
合计 |  | 19213013.09 |  |  | 1197642.63
注：本表适用于单项工程招标控制价或投标报价的汇总。暂估价包括分部分项工程中的暂估价和专业工程工程暂估价。
表—03

## 表-03 单项工程招标控制价汇总表-1【阳春市春湾中学二期
单项工程招标控制价汇总表
工程名称：阳春市春湾中学二期建设工程项目-学生宿舍 |  |  |  | 第 1 页 共 1 页
序号 | 单位工程名称 | 金额（元） | 其中：（元）
|  |  | 暂估价 |  | 绿色施工安全防护措施费 | 规费
1 | 学生宿舍-建筑与装饰工程 | 8635990.89 |  |  | 603032.92
2 | 学生宿舍-室内安装 | 1732186.29 |  |  | 119785
3 | 学生宿舍-室外配套附属工程 | 79611.96 |  |  | 3987.47
4 | 学生宿舍-室外绿化工程 | 32872.98 |  |  | 1043.3
5 | 学生宿舍-室外安装 | 647455.38 |  |  | 35623
合计 |  | 11128117.50 |  |  | 763471.69
注：本表适用于单项工程招标控制价或投标报价的汇总。暂估价包括分部分项工程中的暂估价和专业工程工程暂估价。
表—03

## 表-03 单项工程招标控制价汇总表【阳春市春湾中学二期建设_2
单项工程招标控制价汇总表
工程名称：阳春市春湾中学二期建设工程项目-教师工作用房 |  |  |  | 第 1 页 共 1 页
序号 | 单位工程名称 | 金额（元） | 其中：（元）
|  |  | 暂估价 |  | 绿色施工安全防护措施费 | 规费
1 | 教师工作用房-建筑与装饰工程 | 5947404.71 |  |  | 363553.33
2 | 教师工作用房-室内安装 | 1078433.7 |  |  | 87130.79
3 | 教师工作用房-室外配套附属工程 | 269143.58 |  |  | 10616.97
4 | 教师工作用房-室外绿化工程 | 45258.92 |  |  | 1557.61
5 | 教师工作用房-室外安装 | 461316.66 |  |  | 25921.5
合计 |  | 7801557.57 |  |  | 488780.2
注：本表适用于单项工程招标控制价或投标报价的汇总。暂估价包括分部分项工程中的暂估价和专业工程工程暂估价。
表—03

## 封-1 招标工程量清单封面【教学楼、变电房-建筑与装饰工程】
| 教学楼、变电房-建筑与装饰工程 |  |  | 工程
招 标 工 程 量 清 单
招 标 人：
(单位盖章)
造价咨询人：
(单位盖章)
年 月 日
封-1

## 扉-1 招标工程量清单扉页【教学楼、变电房-建筑与装饰工程】
| 教学楼、变电房-建筑与装饰工程 |  |  |  | 工程
招 标 工 程 量 清 单
招 标 人： |  |  | 造价咨询人：
|  | （单位盖章） |  | (单位资质专用章)
法定代表人 或其授权人： |  |  | 法定代表人 或其授权人：
|  | (签字或盖章) |  | (签字或盖章)
编 制 人： |  |  | 复 核 人：
|  | (造价人员签字盖专用章) |  | (造价工程师签字盖专用章)
编制时间： |  |  | 复核时间：
扉-1

## 表-01 总说明【教学楼、变电房-建筑与装饰工程】
总 说 明
工程名称：教学楼、变电房-建筑与装饰工程 | 第 1 页 共 1 页
表-01

## 表-04 单位工程招标控制价汇总表【教学楼、变电房-建筑与
单位工程招标控制价汇总表
工程名称：教学楼、变电房-建筑与装饰工程 |  | 标段： |  | 第 1 页 共 1 页
序号 | 汇总内容 |  | 金额:(元) |  | 其中：暂估价(元)
A | 分部分项工程费
A.1 | 土石方工程
A.2 | 砌筑工程
A.3 | 混凝土及钢筋混凝土工程
A.4 | 门窗工程
A.5 | 屋面及防水工程
A.6 | 楼地面装饰工程
A.7 | 墙、柱面装饰与隔断、幕墙工程
A.8 | 天棚工程
A.9 | 油漆、涂料、裱糊工程
A.10 | 其他装饰工程
A.11 | 溶洞注浆
A1 | 人工费
B | 措施项目费
B.2 | 其他措施项目费
C | 其他项目费
C.2 | 预算包干费
E | 税金
F | 含税工程造价(不含绿色施工安全防护措施费)
G.1 | 绿色施工安全防护措施费
G.2 | 绿色施工安全防护措施费税金
G | 绿色施工安全防护措施费含税工程造价
I.1 | 暂列金额
I.2 | 暂列金额税金
I | 暂列金额含税工程造价
Z | 含税工程总造价
招标控制价合计=1+2+3+4+5
注：本表适用于单位工程招标控制价或投标报价的汇总，如无单位工程划分，单项工程也使用本表汇总
表—04

## 表-08 分部分项工程和单价措施项目清单与计价表(含措施标
分部分项工程和单价措施项目清单与计价表
工程名称：教学楼、变电房-建筑与装饰工程 |  |  |  | 标段： |  |  |  | 第 1 页 共 26 页
序号 | 项目编码 | 项目名称 | 项目特征描述 |  | 计量单位 | 工程量 | 金额（元）
[7 empty] | 综合单价 |  | 综合合价 | 其中
暂估价
土石方工程
1 | 010101001001 | 平整场地 | 1.平整场地 |  | m2 | 1264.64
2 | 010101003001 | 挖沟槽土方 | 1.人工挖沟槽土方 一、二类土 深度在4m内 2.挖掘机挖沟槽、基坑土方 一、二类土 |  | m3 | 176.22
3 | 010101003002 | 挖沟槽土方 | 1.人工挖沟槽土方 一、二类土 深度在2m内 2.挖掘机挖沟槽、基坑土方 一、二类土 |  | m3 | 9.26
4 | 010101004001 | 挖基坑土方 | 1.人工挖基坑土方 一、二类土 深度在2m内 2.挖掘机挖沟槽、基坑土方 一、二类土 |  | m3 | 27.2
5 | 010101004002 | 挖基坑土方 | 1.人工挖基坑土方 一、二类土 深度在4m内 2.挖掘机挖沟槽、基坑土方 一、二类土 |  | m3 | 2970.59
6 | 010103001001 | 回填方 | 1.回填土 夯实机夯实 槽、坑 |  | m3 | 2534.52
7 | 010103002001 | 余方弃置 | 1.挖掘机装土方 2.自卸汽车运土方 运距1km内 实际运距(km):12.5 |  | m3 | 648.74
土石方工程合计
砌筑工程
8 | 010402001001 | 外墙300厚【加气混凝土砌块】 | 1.蒸压加气混凝土砌块外墙 墙体厚度 30cm 合并制作子目 湿拌砌筑砂浆 砌筑灰缝≥5mm M5 |  | m3 | 17.69
9 | 010402001002 | 外墙200厚【加气混凝土砌块】 | 1.蒸压加气混凝土砌块外墙 墙体厚度 20cm 合并制作子目 湿拌砌筑砂浆 砌筑灰缝≥5mm M5 |  | m3 | 419.48
10 | 010402001003 | 内墙200厚【加气混凝土砌块】 | 1.蒸压加气混凝土砌块内墙 墙体厚度 20cm 合并制作子目 湿拌砌筑砂浆 砌筑灰缝≥5mm M5 |  | m3 | 257.23
11 | 010402001004 | 内墙100厚【加气混凝土砌块】 | 1.蒸压加气混凝土砌块内墙 墙体厚度 10cm 合并制作子目 湿拌砌筑砂浆 砌筑灰缝≥5mm M5 |  | m3 | 71.23
本页小计
注：为计取规费等的使用，可在表中增设其中：“定额人工费”。
表—08
分部分项工程和单价措施项目清单与计价表
工程名称：教学楼、变电房-建筑与装饰工程 |  |  |  | 标段： |  |  |  | 第 2 页 共 26 页
序号 | 项目编码 | 项目名称 | 项目特征描述 |  | 计量单位 | 工程量 | 金额（元）
[7 empty] | 综合单价 |  | 综合合价 | 其中
暂估价
12 | 010401001003 | 砖基础【混凝土实心砖】 | 1.砖基础 合并制作子目 湿拌砌筑砂浆 砌筑灰缝≥5mm M10 |  | m3 | 28.04
13 | 010401003003 | 栏板 【混凝土实心砖】 | 1.混水砖外墙 墙体厚度 3/4砖 合并制作子目 湿拌砌筑砂浆 砌筑灰缝≥5mm M10 |  | m3 | 55.31
14 | 010401012003 | 零星砌砖 水厕蹲位 | 1.水厕(蹲位) 水泥砂浆面 合并制作子目 湿拌砌筑砂浆 砌筑灰缝≥5mm M10 合并制作子目 湿拌地面砂浆 地面普通找平 M15 |  | 个 | 95
15 | 010401012004 | 零星砌砖 天面砖砌台阶 | 1.砌零星构件 台阶 合并制作子目 湿拌砌筑砂浆 砌筑灰缝≥5mm M10 |  | m2 | 3.78
砌筑工程合计
混凝土及钢筋混凝土工程
16 | 010501001001 | 垫层 C15 | 1.混凝土垫层 合并制作子目 普通预拌混凝土 碎石粒径综合考虑 C15 2.泵送混凝土至建筑部位 高度50m以内(含±0.00以下) 合并制作子目 普通预拌混凝土 碎石粒径综合考虑 C15 |  | m3 | 100.78
17 | 010501003001 | 独立基础 C35 | 1.现浇建筑物混凝土 其他混凝土基础 合并制作子目 普通预拌混凝土 碎石粒径综合考虑 C35 2.泵送混凝土至建筑部位 高度50m以内(含±0.00以下) 合并制作子目 普通预拌混凝土 碎石粒径综合考虑 C35 |  | m3 | 419.95
18 | 010501003002 | 独立基础 C30 | 1.现浇建筑物混凝土 其他混凝土基础 合并制作子目 普通预拌混凝土 碎石粒径综合考虑 C30 2.泵送混凝土至建筑部位 高度50m以内(含±0.00以下) 合并制作子目 普通预拌混凝土 碎石粒径综合考虑 C30 |  | m3 | 4.61
本页小计
注：为计取规费等的使用，可在表中增设其中：“定额人工费”。
表—08
分部分项工程和单价措施项目清单与计价表
工程名称：教学楼、变电房-建筑与装饰工程 |  |  |  | 标段： |  |  |  | 第 3 页 共 26 页
序号 | 项目编码 | 项目名称 | 项目特征描述 |  | 计量单位 | 工程量 | 金额（元）
[7 empty] | 综合单价 |  | 综合合价 | 其中
暂估价
19 | 010504001001 | 直形墙 C35 | 1.现浇建筑物混凝土 直形、弧形、电梯井墙 合并制作子目 普通预拌混凝土 碎石粒径综合考虑 C35 2.泵送混凝土至建筑部位 高度50m以内(含±0.00以下) 合并制作子目 普通预拌混凝土 碎石粒径综合考虑 C35 |  | m3 | 16.58
20 | 010504001002 | 直形墙 C30 | 1.现浇建筑物混凝土 直形、弧形、电梯井墙 合并制作子目 普通预拌混凝土 碎石粒径综合考虑 C30 2.泵送混凝土至建筑部位 高度50m以内(含±0.00以下) 合并制作子目 普通预拌混凝土 碎石粒径综合考虑 C30 |  | m3 | 52.64
21 | 010504001003 | 直形墙 C30 P8 | 1.现浇建筑物混凝土 直形、弧形、电梯井墙 合并制作子目 预拌S6~S8防水混凝土 碎石粒径综合考虑 C30 2.泵送混凝土至建筑部位 高度50m以内(含±0.00以下) 合并制作子目 预拌S6~S8防水混凝土 碎石粒径综合考虑 C30 |  | m3 | 9.53
22 | 010502001001 | 矩形柱 C30 | 1.现浇建筑物混凝土 矩形、多边形、异形、圆形柱、钢管柱 合并制作子目 普通预拌混凝土 碎石粒径综合考虑 C30 2.泵送混凝土至建筑部位 高度50m以内(含±0.00以下) 合并制作子目 普通预拌混凝土 碎石粒径综合考虑 C30 |  | m3 | 160.25
本页小计
注：为计取规费等的使用，可在表中增设其中：“定额人工费”。
表—08
分部分项工程和单价措施项目清单与计价表
工程名称：教学楼、变电房-建筑与装饰工程 |  |  |  | 标段： |  |  |  | 第 4 页 共 26 页
序号 | 项目编码 | 项目名称 | 项目特征描述 |  | 计量单位 | 工程量 | 金额（元）
[7 empty] | 综合单价 |  | 综合合价 | 其中
暂估价
23 | 010502001002 | 矩形柱 C35 | 1.现浇建筑物混c凝土 矩形、多边形、异形、圆形柱、钢管柱 合并制作子目 普通预拌混凝土 碎石粒径综合考虑 C35 2.泵送混凝土至建筑部位 高度50m以内(含±0.00以下) 合并制作子目 普通预拌混凝土 碎石粒径综合考虑 C35 |  | m3 | 59.68
24 | 010502003001 | 异形柱 C30 | 1.现浇建筑物混凝土 矩形、多边形、异形、圆形柱、钢管柱 合并制作子目 普通预拌混凝土 碎石粒径综合考虑 C30 2.泵送混凝土至建筑部位 高度50m以内(含±0.00以下) 合并制作子目 普通预拌混凝土 碎石粒径综合考虑 C30 |  | m3 | 21.87
25 | 010502003002 | 异形柱 C35 | 1.现浇建筑物混凝土 矩形、多边形、异形、圆形柱、钢管柱 合并制作子目 普通预拌混凝土 碎石粒径综合考虑 C35 2.泵送混凝土至建筑部位 高度50m以内(含±0.00以下) 合并制作子目 普通预拌混凝土 碎石粒径综合考虑 C35 |  | m3 | 8.16
26 | 010502002001 | 构造柱 C25 | 1.现浇建筑物混凝土 构造柱 合并制作子目 普通预拌混凝土 碎石粒径综合考虑 C25 |  | m3 | 27.34
27 | 010503001001 | 基础梁 C30 | 1.现浇建筑物混凝土 基础梁 合并制作子目 普通预拌混凝土 碎石粒径综合考虑 C30 2.泵送混凝土至建筑部位 高度50m以内(含±0.00以下) 合并制作子目 普通预拌混凝土 碎石粒径综合考虑 C30 |  | m3 | 6.85
本页小计
注：为计取规费等的使用，可在表中增设其中：“定额人工费”。
表—08
分部分项工程和单价措施项目清单与计价表
工程名称：教学楼、变电房-建筑与装饰工程 |  |  |  | 标段： |  |  |  | 第 5 页 共 26 页
序号 | 项目编码 | 项目名称 | 项目特征描述 |  | 计量单位 | 工程量 | 金额（元）
[7 empty] | 综合单价 |  | 综合合价 | 其中
暂估价
28 | 010503001003 | 基础梁 C35 | 1.现浇建筑物混凝土 基础梁 合并制作子目 普通预拌混凝土 碎石粒径综合考虑 C35 2.泵送混凝土至建筑部位 高度50m以内(含±0.00以下) 合并制作子目 普通预拌混凝土 碎石粒径综合考虑 C35 |  | m3 | 83.7
29 | 010503005001 | 过梁 C25 | 1.现浇建筑物混凝土 圈、过、弧形梁 合并制作子目 普通预拌混凝土 碎石粒径综合考虑 C25 |  | m3 | 12.46
30 | 010503002001 | 反梁 C30 | 1.现浇建筑物混凝土 单梁、连续梁、异形梁 合并制作子目 普通预拌混凝土 碎石粒径综合考虑 C30 2.泵送混凝土至建筑部位 高度50m以内(含±0.00以下) 合并制作子目 普通预拌混凝土 碎石粒径综合考虑 C30 |  | m3 | 51.36
31 | 010505001001 | 有梁板 C30 | 1.现浇建筑物混凝土 平板、有梁板、无梁板 合并制作子目 普通预拌混凝土 碎石粒径综合考虑 C30 2.泵送混凝土至建筑部位 高度50m以内(含±0.00以下) 合并制作子目 普通预拌混凝土 碎石粒径综合考虑 C30 |  | m3 | 884.03
32 | 010505001006 | 有梁板 C30 P8 | 1.现浇建筑物混凝土 平板、有梁板、无梁板 合并制作子目 预拌S6~S8防水混凝土 碎石粒径综合考虑 C30 2.泵送混凝土至建筑部位 高度50m以内(含±0.00以下) 合并制作子目 预拌S6~S8防水混凝土 碎石粒径综合考虑 C30 |  | m3 | 5.57
本页小计
注：为计取规费等的使用，可在表中增设其中：“定额人工费”。
表—08
分部分项工程和单价措施项目清单与计价表
工程名称：教学楼、变电房-建筑与装饰工程 |  |  |  | 标段： |  |  |  | 第 6 页 共 26 页
序号 | 项目编码 | 项目名称 | 项目特征描述 |  | 计量单位 | 工程量 | 金额（元）
[7 empty] | 综合单价 |  | 综合合价 | 其中
暂估价
33 | 010505001005 | 有梁板 C35 | 1.现浇建筑物混凝土 平板、有梁板、无梁板 合并制作子目 普通预拌混凝土 碎石粒径综合考虑 C35 2.泵送混凝土至建筑部位 高度50m以内(含±0.00以下) 合并制作子目 普通预拌混凝土 碎石粒径综合考虑 C35 |  | m3 | 239.82
34 | 010505002001 | 无梁板 C30 | 1.现浇建筑物混凝土 平板、有梁板、无梁板 合并制作子目 普通预拌混凝土 碎石粒径综合考虑 C30 2.泵送混凝土至建筑部位 高度50m以内(含±0.00以下) 合并制作子目 普通预拌混凝土 碎石粒径综合考虑 C30 |  | m3 | 63.22
35 | 010505002002 | 无梁板 C35 | 1.现浇建筑物混凝土 平板、有梁板、无梁板 合并制作子目 普通预拌混凝土 碎石粒径综合考虑 C35 2.泵送混凝土至建筑部位 高度50m以内(含±0.00以下) 合并制作子目 普通预拌混凝土 碎石粒径综合考虑 C35 |  | m3 | 13.03
36 | 010505008001 | 雨篷 C25 | 1.现浇混凝土其他构件 阳台、雨蓬 合并制作子目 普通预拌混凝土 碎石粒径综合考虑 C25 2.泵送混凝土至建筑部位 高度50m以内(含±0.00以下) 合并制作子目 普通预拌混凝土 碎石粒径综合考虑 C25 |  | m3 | 0.54
37 | 010505007001 | 天沟(檐沟)、挑檐板 C30 | 1.现浇混凝土其他构件 天沟、挑檐 合并制作子目 普通预拌混凝土 碎石粒径综合考虑 C30 2.泵送混凝土至建筑部位 高度50m以内(含±0.00以下) 合并制作子目 普通预拌混凝土 碎石粒径综合考虑 C30 |  | m3 | 14.91
本页小计
注：为计取规费等的使用，可在表中增设其中：“定额人工费”。
表—08
分部分项工程和单价措施项目清单与计价表
工程名称：教学楼、变电房-建筑与装饰工程 |  |  |  | 标段： |  |  |  | 第 7 页 共 26 页
序号 | 项目编码 | 项目名称 | 项目特征描述 |  | 计量单位 | 工程量 | 金额（元）
[7 empty] | 综合单价 |  | 综合合价 | 其中
暂估价
38 | 010505007002 | 天沟(檐沟)、挑檐板 C25 | 1.现浇混凝土其他构件 天沟、挑檐 合并制作子目 普通预拌混凝土 碎石粒径综合考虑 C25 2.泵送混凝土至建筑部位 高度50m以内(含±0.00以下) 合并制作子目 普通预拌混凝土 碎石粒径综合考虑 C25 |  | m3 | 5.64
39 | 010505006001 | 反檐 C25 | 1.现浇混凝土其他构件 栏板、反檐 合并制作子目 普通预拌混凝土 碎石粒径综合考虑 C25 2.泵送混凝土至建筑部位 高度50m以内(含±0.00以下) 合并制作子目 普通预拌混凝土 碎石粒径综合考虑 C25 |  | m3 | 22.72
40 | 010505006003 | 反檐 C30 | 1.现浇混凝土其他构件 栏板、反檐 合并制作子目 普通预拌混凝土 碎石粒径综合考虑 C30 2.泵送混凝土至建筑部位 高度50m以内(含±0.00以下) 合并制作子目 普通预拌混凝土 碎石粒径综合考虑 C30 |  | m3 | 3.65
41 | 010507005001 | 扶手、压顶 C25 | 1.现浇混凝土其他构件 压顶、扶手 合并制作子目 普通预拌混凝土 碎石粒径综合考虑 C25 |  | m3 | 9.61
42 | 010506001001 | 直形楼梯 C30 | 1.现浇建筑物混凝土 直形楼梯 合并制作子目 普通预拌混凝土 碎石粒径综合考虑 C30 2.泵送混凝土至建筑部位 高度50m以内(含±0.00以下) 合并制作子目 普通预拌混凝土 碎石粒径综合考虑 C30 |  | m3 | 41.4
本页小计
注：为计取规费等的使用，可在表中增设其中：“定额人工费”。
表—08
分部分项工程和单价措施项目清单与计价表
工程名称：教学楼、变电房-建筑与装饰工程 |  |  |  | 标段： |  |  |  | 第 8 页 共 26 页
序号 | 项目编码 | 项目名称 | 项目特征描述 |  | 计量单位 | 工程量 | 金额（元）
[7 empty] | 综合单价 |  | 综合合价 | 其中
暂估价
43 | 010506001002 | 直形楼梯 C35 | 1.现浇建筑物混凝土 直形楼梯 合并制作子目 普通预拌混凝土 碎石粒径综合考虑 C35 2.泵送混凝土至建筑部位 高度50m以内(含±0.00以下) 合并制作子目 普通预拌混凝土 碎石粒径综合考虑 C35 |  | m3 | 13.59
44 | 010515001002 | 现浇构件钢筋 φ8-10 | 1.现浇构件带肋钢筋 φ8-10 |  | t | 62.404
45 | 010515001003 | 现浇构件钢筋 φ12 | 1.现浇构件带肋钢筋 φ12 |  | t | 24.685
46 | 010515001004 | 现浇构件钢筋 φ14 | 1.现浇构件带肋钢筋 φ14 |  | t | 13.328
47 | 010515001005 | 现浇构件钢筋 φ16 | 1.现浇构件带肋钢筋 φ16 |  | t | 20.228
48 | 010515001006 | 现浇构件钢筋 φ18-22 | 1.现浇构件带肋钢筋 φ18-22 |  | t | 122.186
49 | 010515001011 | 现浇构件钢筋 φ25 | 1.现浇构件带肋钢筋 φ25 |  | t | 4.676
50 | 010515001007 | 现浇构件钢筋 φ10以内 | 1.现浇构件箍筋 圆钢 φ10以内 |  | t | 58.152
51 | 010515001008 | 现浇构件钢筋 φ12 | 1.现浇构件箍筋 带肋钢筋(HRB400内) φ12 |  | t | 11.594
52 | 010515001010 | 现浇构件钢筋 φ10内 | 1.现浇构件圆钢 φ10内 |  | t | 6.464
53 | 010516003001 | 电渣压力焊接 φ18以内 | 1.电渣压力焊接 φ18以内 |  | 个 | 1768
54 | 010516003005 | 电渣压力焊接 φ32以内 | 1.电渣压力焊接 φ32以内 |  | 个 | 1794
55 | 010516003003 | 套筒直螺纹钢筋接头 φ18以内 | 1.套筒直螺纹钢筋接头 φ18以内 |  | 个 | 214
56 | 010516003004 | 套筒直螺纹钢筋接头 φ25以内 | 1.套筒直螺纹钢筋接头 φ25以内 |  | 个 | 1504
混凝土及钢筋混凝土工程合计
门窗工程
本页小计
注：为计取规费等的使用，可在表中增设其中：“定额人工费”。
表—08
分部分项工程和单价措施项目清单与计价表
工程名称：教学楼、变电房-建筑与装饰工程 |  |  |  | 标段： |  |  |  | 第 9 页 共 26 页
序号 | 项目编码 | 项目名称 | 项目特征描述 |  | 计量单位 | 工程量 | 金额（元）
[7 empty] | 综合单价 |  | 综合合价 | 其中
暂估价
57 | 010802001011 | 304不锈钢门 | 1.不锈钢门 2.标准全封钢门 3.扣减安装人工费 |  | m2 | 2.97
58 | 010802001001 | 成品铝合金门 | 1.铝合金平开门安装 2.成品铝合金门 3.扣减安装人工费 |  | m2 | 124.95
59 | 010802001009 | 成品钢板烤漆门带830mm高亮子,带全封双包门套 | 1.标准全封钢门 2.成品钢板烤漆门带830mm高亮子,带全封双包门套 3.扣减安装人工费 |  | m2 | 25.37
60 | 010802001017 | 成品钢板烤漆门带830mm高亮子 | 1.标准全封钢门 2.成品钢板烤漆门带830mm高亮子,带全封双包门套 3.扣减安装人工费 |  | m2 | 25.37
61 | 010802001015 | 成品钢板烤漆门带1130mm高亮子详13ZJ301第28页1号大样,门拉手B1,门护板D1 | 1.标准全封钢门 2.成品钢板烤漆门带1130mm高亮子详13ZJ301第28页1号大样,门拉手B1,门护板D1 3.扣减安装人工费 |  | m2 | 17.43
62 | 010802001012 | 成品钢板烤漆门带1130mm高亮子及300*400观察窗*2,带全封双包门套 | 1.标准全封钢门 2.成品钢板烤漆门带1130mm高亮子及300*400观察窗*2,带全封双包门套 3.扣减安装人工费 |  | m2 | 249.48
63 | 010802001013 | 成品钢板烤漆门带1130mm高亮子,带全封双包门套 | 1.标准全封钢门 2.成品钢板烤漆门带1130mm高亮子,带全封双包门套 3.扣减安装人工费 |  | m2 | 6.97
64 | 010802001016 | 成品钢板烤漆门带1130mm高亮子 | 1.标准全封钢门 2.成品钢板烤漆门带1130mm高亮子,带全封双包门套 3.扣减安装人工费 |  | m2 | 41.83
65 | 010802003004 | 丙级防火门 | 1.钢质防火门安装 2.钢质防火门 单扇（丙级） 3.扣减安装人工费 |  | m2 | 14.4
66 | 010802003005 | 甲级防火门 | 1.钢质防火门安装 2.钢质防火门 (甲级） 3.扣减安装人工费 |  | m2 | 9.72
本页小计
注：为计取规费等的使用，可在表中增设其中：“定额人工费”。
表—08
分部分项工程和单价措施项目清单与计价表
工程名称：教学楼、变电房-建筑与装饰工程 |  |  |  | 标段： |  |  |  | 第 10 页 共 26 页
序号 | 项目编码 | 项目名称 | 项目特征描述 |  | 计量单位 | 工程量 | 金额（元）
[7 empty] | 综合单价 |  | 综合合价 | 其中
暂估价
67 | 010807001002 | 铝合金推拉窗【6mm高透光Low-E玻璃（钢化）+12mm空气+6mm透明钢化玻璃】 | 1.推拉窗安装 2.铝合金推拉窗 3.扣减安装人工费 |  | m2 | 899.93
68 | 010807001004 | 铝合金上悬窗【6mm高透光Low-E玻璃（钢化）+12mm空气+6mm透明钢化玻璃】 | 1.平开窗安装 2.铝合金上悬窗 3.扣减安装人工费 |  | m2 | 1.2
69 | 010807003001 | 铝合金百叶 | 1.铝合金框百页窗 铝合金百页窗 2.铝框铝合金百叶窗 3.扣减安装人工费 |  | m2 | 112
70 | 010807002001 | 甲级钢质防火平开窗 | 1.防火窗安装 2.甲级钢质防火平开窗 3.扣减安装人工费 |  | m2 | 1.44
门窗工程合计
屋面及防水工程
本页小计
注：为计取规费等的使用，可在表中增设其中：“定额人工费”。
表—08
分部分项工程和单价措施项目清单与计价表
工程名称：教学楼、变电房-建筑与装饰工程 |  |  |  | 标段： |  |  |  | 第 11 页 共 26 页
序号 | 项目编码 | 项目名称 | 项目特征描述 |  | 计量单位 | 工程量 | 金额（元）
[7 empty] | 综合单价 |  | 综合合价 | 其中
暂估价
71 | 010902001001 | 细石混凝土平屋面【上人屋面】 | 1.细石混凝土刚性防水 厚3.5cm 实际厚度(cm):4 合并制作子目 普通预拌混凝土 碎石粒径综合考虑 C20 合并制作子目 湿拌地面砂浆 地面普通找平 M15 2.现浇构件圆钢 φ4内 3.屋面刚性防水层填分格缝 细石混凝土面 3.5cm厚 实际厚度(cm):4 合并制作子目 湿拌地面砂浆 地面普通找平 M15 4.铺设无纺布 5.干铺聚苯乙烯泡沫板屋面保温100mm 6.屋面改性沥青防水卷材 自粘、满铺 单层 7.屋面改性沥青防水卷材 自粘、满铺 每增一层 8.屋面聚合物水泥(JS)防水涂料 2mm厚 9.楼地面水泥砂浆找平层 混凝土或硬基层上 20mm 合并制作子目 湿拌地面砂浆 地面普通找平 M20 10.屋面现浇陶粒混凝土隔热层 #25 100mm厚 实际厚度(mm):30 |  | m2 | 989.01
本页小计
注：为计取规费等的使用，可在表中增设其中：“定额人工费”。
表—08
分部分项工程和单价措施项目清单与计价表
工程名称：教学楼、变电房-建筑与装饰工程 |  |  |  | 标段： |  |  |  | 第 12 页 共 26 页
序号 | 项目编码 | 项目名称 | 项目特征描述 |  | 计量单位 | 工程量 | 金额（元）
[7 empty] | 综合单价 |  | 综合合价 | 其中
暂估价
72 | 010902001004 | 细石混凝土平屋面【变电房屋面、梯间屋面】 | 1.铺设无纺布 2.屋面改性沥青防水卷材 自粘、满铺 单层 3.屋面改性沥青防水卷材 自粘、满铺 每增一层 4.屋面聚合物水泥(JS)防水涂料 2mm厚 5.楼地面水泥砂浆找平层 混凝土或硬基层上 20mm 合并制作子目 湿拌地面砂浆 地面普通找平 M20 6.细石混凝土刚性防水 厚3.5cm 实际厚度(cm):4 合并制作子目 普通预拌混凝土 碎石粒径综合考虑 C20 合并制作子目 湿拌地面砂浆 地面普通找平 M15 7.现浇构件圆钢 φ4内 8.屋面刚性防水层填分格缝 细石混凝土面 3.5cm厚 实际厚度(cm):4 合并制作子目 湿拌地面砂浆 地面普通找平 M15 9.屋面现浇陶粒混凝土隔热层 #25 100mm厚 实际厚度(mm):30 |  | m2 | 147.5
73 | 010902003001 | 防水砂浆屋面【雨篷】 | 1.栏板 聚合物水泥砂浆20mm 换为【预拌水泥防水砂浆 M25】 |  | m2 | 57.71
74 | 010904002002 | 水池底板防水 高分子弹性HS-JS防水胶2mm厚 | 1.聚合物水泥防水浆料 平面 1.5mm厚 实际厚度(mm):2 |  | m2 | 16.85
75 | 010903002001 | 水池内壁防水 高分子弹性HS-JS防水胶2mm厚 | 1.聚合物水泥防水浆料 立面 1.5mm厚 实际厚度(mm):2 |  | m2 | 42.84
76 | 010902008001 | 屋面变形缝 | 1.钢板止水带 |  | m | 4.6
77 | 010903004001 | 墙面变形缝 | 1.建筑油膏 2.钢板止水带 3.外墙变形缝 镀锌薄钢板0.75厚 缝宽100mm以内 |  | m | 9.5
本页小计
注：为计取规费等的使用，可在表中增设其中：“定额人工费”。
表—08
分部分项工程和单价措施项目清单与计价表
工程名称：教学楼、变电房-建筑与装饰工程 |  |  |  | 标段： |  |  |  | 第 13 页 共 26 页
序号 | 项目编码 | 项目名称 | 项目特征描述 |  | 计量单位 | 工程量 | 金额（元）
[7 empty] | 综合单价 |  | 综合合价 | 其中
暂估价
屋面及防水工程合计
楼地面装饰工程
78 | 010507002001 | 120厚地坪C20【首层地面】 | 1.地坪 厚度8cm 实际厚度(cm):12 合并制作子目 普通预拌混凝土 碎石粒径综合考虑 C20 2.泵送混凝土至建筑部位 高度50m以内(含±0.00以下) 合并制作子目 普通预拌混凝土 碎石粒径综合考虑 C20 3.路拌铺筑水泥石屑混合料 水泥含量 6% 厚度 15cm 实际厚度(cm):30 |  | m2 | 1105.5
79 | 011101001001 | 水泥砂浆 地面2【电井】 | 1.水泥砂浆整体面层 楼地面 20mm 合并制作子目 湿拌地面砂浆 地面普通找平 M20 |  | m2 | 4.19
80 | 011102003006 | 防滑砖 地面1 | 1.楼地面陶瓷地砖(每块周长mm) 2400以内 水泥砂浆 合并制作子目 湿拌地面砂浆 地面普通找平 M15 |  | m2 | 973.4
81 | 011102003002 | 防滑砖 地面2【卫生间】 | 1.楼地面陶瓷地砖(每块周长mm) 2400以内 水泥砂浆 实际结合层厚度(mm):25 合并制作子目 湿拌地面砂浆 地面普通找平 M15 合并制作子目 湿拌地面砂浆 地面普通找平 M15 2.聚合物水泥(JS)防水涂料 平面 1.5mm厚 单价*2 3.楼地面水泥砂浆找平层 混凝土或硬基层上 20mm 合并制作子目 湿拌地面砂浆 地面普通找平 M20 实际厚度(mm):15 |  | m2 | 75.76
82 | 011102001002 | 600*600*20阳江红花岗岩地面 | 1.楼地面铺花岗岩(每块周长mm) 2400以内 实际结合层厚度(mm):30 合并制作子目 湿拌地面砂浆 地面普通找平 M15 合并制作子目 湿拌地面砂浆 地面普通找平 M15 |  | m2 | 28.18
本页小计
注：为计取规费等的使用，可在表中增设其中：“定额人工费”。
表—08
分部分项工程和单价措施项目清单与计价表
工程名称：教学楼、变电房-建筑与装饰工程 |  |  |  | 标段： |  |  |  | 第 14 页 共 26 页
序号 | 项目编码 | 项目名称 | 项目特征描述 |  | 计量单位 | 工程量 | 金额（元）
[7 empty] | 综合单价 |  | 综合合价 | 其中
暂估价
83 | 011101001002 | 水泥砂浆 楼面1【电井】 | 1.水泥砂浆整体面层 楼地面 20mm 合并制作子目 湿拌地面砂浆 地面普通找平 M20 |  | m2 | 16.73
84 | 011105003003 | 600*100*10中灰色防滑砖踢脚线 | 1.铺贴陶瓷地砖 踢脚线 水泥砂浆 合并制作子目 湿拌抹灰砂浆 一次抹灰厚度≥5mm M15 |  | m2 | 2.71
85 | 011102003018 | 防滑砖 楼面1【隔声楼面】 | 1.楼地面陶瓷地砖(每块周长mm) 2400以内 水泥砂浆 实际结合层厚度(mm):25 合并制作子目 湿拌地面砂浆 地面普通找平 M15 合并制作子目 湿拌地面砂浆 地面普通找平 M15 2.细石混凝土找平层 30mm 实际厚度(mm):40 合并制作子目 普通预拌混凝土 碎石粒径综合考虑 C20 3.现浇构件圆钢 φ6内 4.单面凹发泡橡胶减振垫板 |  | m2 | 2064.25
86 | 011102003019 | 600*600仿古防滑砖楼面2【防水】 | 1.楼地面陶瓷地砖(每块周长mm) 2400以内 水泥砂浆 合并制作子目 湿拌地面砂浆 地面普通找平 M15 2.聚合物水泥(JS)防水涂料 平面 1.5mm厚 3.聚合物水泥(JS)防水涂料 立面 1.5mm厚 4.楼地面水泥砂浆找平层 混凝土或硬基层上 20mm 实际厚度(mm):15 合并制作子目 湿拌地面砂浆 地面普通找平 M15 |  | m2 | 1604.84
本页小计
注：为计取规费等的使用，可在表中增设其中：“定额人工费”。
表—08
分部分项工程和单价措施项目清单与计价表
工程名称：教学楼、变电房-建筑与装饰工程 |  |  |  | 标段： |  |  |  | 第 15 页 共 26 页
序号 | 项目编码 | 项目名称 | 项目特征描述 |  | 计量单位 | 工程量 | 金额（元）
[7 empty] | 综合单价 |  | 综合合价 | 其中
暂估价
87 | 011102003021 | 600*600仿古防滑砖楼面3【防水 沉降式】 | 1.楼地面陶瓷地砖(每块周长mm) 2400以内 水泥砂浆 实际结合层厚度(mm):25 合并制作子目 湿拌地面砂浆 地面普通找平 M15 合并制作子目 湿拌地面砂浆 地面普通找平 M15 2.聚合物水泥(JS)防水涂料 平面 1.5mm厚 3.聚合物水泥(JS)防水涂料 立面 1.5mm厚 4.楼地面水泥砂浆找平层 混凝土或硬基层上 20mm 合并制作子目 湿拌地面砂浆 地面普通找平 M20 5.垫层 填1：8水泥陶粒 6.聚合物水泥(JS)防水涂料 平面 1.5mm厚 实际厚度(mm):2 7.楼地面水泥砂浆找平层 混凝土或硬基层上 20mm 实际厚度(mm):15 合并制作子目 湿拌地面砂浆 地面普通找平 M15 |  | m2 | 269.72
88 | 011106001001 | 石材楼梯面层 600*600*20阳江红花岗岩 | 1.铺贴花岗岩 楼梯 水泥砂浆 合并制作子目 湿拌地面砂浆 地面普通找平 M15 2.聚合物水泥(JS)防水涂料 平面 1.5mm厚 3.聚合物水泥(JS)防水涂料 立面 1.5mm厚 4.楼地面水泥砂浆找平层 混凝土或硬基层上 20mm 实际厚度(mm):15 合并制作子目 湿拌地面砂浆 地面普通找平 M15 |  | m2 | 236.83
本页小计
注：为计取规费等的使用，可在表中增设其中：“定额人工费”。
表—08
分部分项工程和单价措施项目清单与计价表
工程名称：教学楼、变电房-建筑与装饰工程 |  |  |  | 标段： |  |  |  | 第 16 页 共 26 页
序号 | 项目编码 | 项目名称 | 项目特征描述 |  | 计量单位 | 工程量 | 金额（元）
[7 empty] | 综合单价 |  | 综合合价 | 其中
暂估价
89 | 011106001002 | 楼梯平台 600*600*20阳江红花岗岩 | 1.楼地面铺花岗岩(每块周长mm) 2400以内 合并制作子目 湿拌地面砂浆 地面普通找平 M15 2.聚合物水泥(JS)防水涂料 平面 1.5mm厚 3.聚合物水泥(JS)防水涂料 立面 1.5mm厚 4.楼地面水泥砂浆找平层 混凝土或硬基层上 20mm 实际厚度(mm):15 合并制作子目 湿拌地面砂浆 地面普通找平 M15 |  | m2 | 56.89
90 | 011502001001 | 楼梯步级挡水 40*20 芝麻灰花岗岩 | 1.防滑条 陶瓷砖 合并制作子目 湿拌地面砂浆 地面普通找平 M15 |  | m | 90.16
91 | 011102001001 | 花岗岩地面 坡道 | 1.楼地面铺花岗岩(每块周长mm) 2400以内 实际结合层厚度(mm):30 合并制作子目 湿拌地面砂浆 地面普通找平 M15 合并制作子目 湿拌地面砂浆 地面普通找平 M15 2.现浇混凝土其他构件 地沟、明沟电缆沟散水坡 合并制作子目 普通预拌混凝土 碎石粒径综合考虑 C15 3.路拌铺筑水泥石屑混合料 水泥含量 6% 厚度 15cm |  | m2 | 60.8
92 | 011107002001 | 花岗岩 台阶 | 1.铺贴花岗岩 台阶 水泥砂浆 合并制作子目 湿拌地面砂浆 地面普通找平 M15 3.现浇混凝土其他构件 台阶 合并制作子目 普通预拌混凝土 碎石粒径综合考虑 C15 4.路拌铺筑水泥石屑混合料 水泥含量 6% 厚度 15cm |  | m2 | 3.3
93 | 011107004001 | 水泥砂浆台阶面 砖砌台阶 | 1.水泥砂浆整体面层 台阶 20mm 合并制作子目 湿拌地面砂浆 地面普通找平 M20 |  | m2 | 3.78
本页小计
注：为计取规费等的使用，可在表中增设其中：“定额人工费”。
表—08
分部分项工程和单价措施项目清单与计价表
工程名称：教学楼、变电房-建筑与装饰工程 |  |  |  | 标段： |  |  |  | 第 17 页 共 26 页
序号 | 项目编码 | 项目名称 | 项目特征描述 |  | 计量单位 | 工程量 | 金额（元）
[7 empty] | 综合单价 |  | 综合合价 | 其中
暂估价
94 | 010507001002 | 散水 C20 | 1.现浇混凝土其他构件 地沟、明沟电缆沟散水坡 合并制作子目 普通预拌混凝土 碎石粒径综合考虑 C20 2.路拌铺筑水泥石屑混合料 水泥含量 6% 厚度 15cm 实际厚度(cm):10 |  | m2 | 137.23
楼地面装饰工程合计
墙、柱面装饰与隔断、幕墙工程
95 | 011204003002 | 瓷砖墙裙【1.5m高】 | 1.墙面镶贴陶瓷面砖密缝 1:2水泥砂浆 块料周长1300外 合并制作子目 湿拌抹灰砂浆 一次抹灰厚度≥5mm M20 2.底层抹灰15mm 各种墙面 内墙 合并制作子目 湿拌抹灰砂浆 一次抹灰厚度≥5mm M15 |  | m2 | 2072.42
96 | 011204003003 | 瓷砖墙裙【防水墙裙 】【卫生间】 | 1.墙面镶贴陶瓷面砖密缝 1:2水泥砂浆 块料周长1300外 合并制作子目 湿拌抹灰砂浆 一次抹灰厚度≥5mm M20 2.聚合物水泥(JS)防水涂料 立面 1.5mm厚 3.底层抹灰15mm 各种墙面 内墙 合并制作子目 湿拌抹灰砂浆 一次抹灰厚度≥5mm M15 |  | m2 | 2079.09
97 | 011204003004 | 瓷砖墙裙上部墙面【卫生间】 | 3.底层抹灰15mm 各种墙面 内墙 合并制作子目 湿拌抹灰砂浆 一次抹灰厚度≥5mm M15 4.聚合物水泥(JS)防水涂料 立面 1.5mm厚 |  | m2 | 94.46
本页小计
注：为计取规费等的使用，可在表中增设其中：“定额人工费”。
表—08
分部分项工程和单价措施项目清单与计价表
工程名称：教学楼、变电房-建筑与装饰工程 |  |  |  | 标段： |  |  |  | 第 18 页 共 26 页
序号 | 项目编码 | 项目名称 | 项目特征描述 |  | 计量单位 | 工程量 | 金额（元）
[7 empty] | 综合单价 |  | 综合合价 | 其中
暂估价
98 | 011201001012 | 墙面1 腻子【5厚M20+15厚M15】 | 1.各种墙面15+5mm 水泥石灰砂浆底 水泥砂浆面 内墙 合并制作子目 湿拌抹灰砂浆 一次抹灰厚度≥5mm M15 合并制作子目 湿拌抹灰砂浆 一次抹灰厚度≥5mm M20 |  | m2 | 352.64
99 | 011201001013 | 无机涂料 墙面1【5厚M20+20厚M15】【楼梯间】 | 1.各种墙面15+5mm 水泥石灰砂浆底 水泥砂浆面 内墙 实际底厚度(mm):20 墙面设计钉(挂)网者，钉(挂)网部分的墙面 人工*1.2 合并制作子目 湿拌抹灰砂浆 一次抹灰厚度≥5mm M15 合并制作子目 湿拌抹灰砂浆 一次抹灰厚度≥5mm M20 2.墙、柱面钉(挂)钢(铁)网 铁丝网 |  | m2 | 388.4
100 | 011201001016 | 无机涂料 墙面2【5厚M20+15厚M15】 | 1.各种墙面15+5mm 水泥石灰砂浆底 水泥砂浆面 内墙 墙面设计钉(挂)网者，钉(挂)网部分的墙面 人工*1.2 合并制作子目 湿拌抹灰砂浆 一次抹灰厚度≥5mm M15 合并制作子目 湿拌抹灰砂浆 一次抹灰厚度≥5mm M20 2.墙、柱面钉(挂)钢(铁)网 玻璃纤维网 |  | m2 | 2284.54
101 | 011201001004 | 外墙面 纸皮砖 | 1.墙、柱面钉(挂)钢(铁)网 铁丝网 2.底层抹灰15mm 各种墙面 外墙 墙面设计钉(挂)网者，钉(挂)网部分的墙面 人工*1.2 合并制作子目 湿拌防水砂浆：P6 用于抗渗压力要求的工程部位 M15 3.墙面 聚合物水泥砂浆 20mm 实际聚合物水泥砂浆厚度(mm):5 4.镶贴陶瓷面砖密缝 墙面 建筑胶粘剂粘贴 块料周长600内 |  | m2 | 7120.35
本页小计
注：为计取规费等的使用，可在表中增设其中：“定额人工费”。
表—08
分部分项工程和单价措施项目清单与计价表
工程名称：教学楼、变电房-建筑与装饰工程 |  |  |  | 标段： |  |  |  | 第 19 页 共 26 页
序号 | 项目编码 | 项目名称 | 项目特征描述 |  | 计量单位 | 工程量 | 金额（元）
[7 empty] | 综合单价 |  | 综合合价 | 其中
暂估价
102 | 011201001019 | 外墙面 纸皮砖 女儿墙内侧 | 1.底层抹灰15mm 各种墙面 外墙 合并制作子目 湿拌抹灰砂浆 一次抹灰厚度≥5mm M15 2.墙面 聚合物水泥砂浆 20mm 实际聚合物水泥砂浆厚度(mm):5 3.镶贴陶瓷面砖密缝 墙面 建筑胶粘剂粘贴 块料周长600内 |  | m2 | 326.21
103 | 011001003001 | 保温隔热墙面 30mm厚玻化微珠保温砂浆 | 1.无机轻集料保温砂浆 厚度mm 25 实际厚度(mm):30 |  | m2 | 8.16
104 | 011205002001 | 块料柱面 纸皮砖 | 1.镶贴陶瓷面砖密缝 独立梁柱面 建筑胶粘剂粘贴 块料周长600内 2.柱梁面 聚合物水泥砂浆 20mm 实际聚合物水泥砂浆厚度(mm):5 3.底层抹灰15mm 柱梁面 合并制作子目 湿拌防水砂浆：P6 用于抗渗压力要求的工程部位 M15 4.墙、柱面钉(挂)钢(铁)网 铁丝网 |  | m2 | 123.86
105 | 011210005003 | 50*100*3 304不锈钢方通 | 1.50*100*3 304不锈钢方通 制作 安装 |  | m | 144.95
墙、柱面装饰与隔断、幕墙工程合计
天棚工程
106 | 011302001001 | 铝扣板吊顶【卫生间600*600】 | 1.聚合物水泥(JS)防水涂料 平面 1.5mm厚 2.装配式U型轻钢天棚龙骨(不上人型) 面层规格(mm) 600×600 平面 3.方型铝扣板面层 600×600 4.铝扣板面层收边线 |  | m2 | 397.23
天棚工程合计
油漆、涂料、裱糊工程
本页小计
注：为计取规费等的使用，可在表中增设其中：“定额人工费”。
表—08
分部分项工程和单价措施项目清单与计价表
工程名称：教学楼、变电房-建筑与装饰工程 |  |  |  | 标段： |  |  |  | 第 20 页 共 26 页
序号 | 项目编码 | 项目名称 | 项目特征描述 |  | 计量单位 | 工程量 | 金额（元）
[7 empty] | 综合单价 |  | 综合合价 | 其中
暂估价
107 | 011406003001 | 腻子 内墙面1 | 1.成品腻子膏(耐水型)N型 墙面 满刮一遍 |  | m2 | 352.64
108 | 011407001001 | 无机涂料 墙面1 | 1.成品腻子膏(耐水型)N型 墙面 满刮一遍 实际腻子遍数(遍):3 2.乳胶漆底油二遍面油二遍 抹灰面 墙柱面 实际底漆遍数(遍):1 |  | m2 | 388.4
109 | 011406003002 | 腻子 顶棚 | 1.成品腻子膏(耐水型)N型 天棚面 满刮一遍 实际腻子遍数(遍):3 |  | m2 | 72.52
110 | 011407002001 | 无机涂料 顶棚1 | 1.成品腻子膏(耐水型)N型 天棚面 满刮一遍 实际腻子遍数(遍):3 2.乳胶漆底油二遍面油二遍 抹灰面 天棚面 实际底漆遍数(遍):1 |  | m2 | 3051.47
111 | 011407002002 | 无机涂料 顶棚2 | 1.成品腻子膏(一般型)Y型 天棚面 满刮一遍 实际腻子遍数(遍):3 2.乳胶漆底油二遍面油二遍 抹灰面 天棚面 实际底漆遍数(遍):1 |  | m2 | 3267.73
油漆、涂料、裱糊工程合计
其他装饰工程
卫生间装饰
112 | 011505001002 | 洗漱台 | 1.洗漱台(洗手台) 石板材 合并制作子目 湿拌抹灰砂浆 一次抹灰厚度≥5mm M15 |  | m2 | 22.45
113 | 011505010002 | 镜面玻璃 | 1.卫生间镜面玻璃 陶瓷石材面 |  | m2 | 48.5
114 | 011503001013 | 卫生间小便槽喷水花管 | 1.不锈钢扶手 φ60 直型 换为【不锈钢喷水花管φ22*2】 |  | m | 31.74
115 | 011207001001 | 不锈钢小便槽 | 1.胶合板基层 9mm 换为【胶合板2440×1220×12】 2.不锈钢面板饰面层 墙面 |  | m2 | 55.58
116 | 粤R2-5-1 | 小便槽站位盖板 | 1.明沟铸铁盖板安装 32cm宽 |  | 块 | 53.16
本页小计
注：为计取规费等的使用，可在表中增设其中：“定额人工费”。
表—08
分部分项工程和单价措施项目清单与计价表
工程名称：教学楼、变电房-建筑与装饰工程 |  |  |  | 标段： |  |  |  | 第 21 页 共 26 页
序号 | 项目编码 | 项目名称 | 项目特征描述 |  | 计量单位 | 工程量 | 金额（元）
[7 empty] | 综合单价 |  | 综合合价 | 其中
暂估价
117 | 011505004004 | 座便器抓杆【无障碍卫生间】 | 1.金属 无障碍卫生间座便器抓杆 |  | 副 | 10
118 | 011505004005 | 洗脸盆安全抓杆【无障碍卫生间】 | 1.金属 无障碍卫生间洗脸盆安全抓杆 |  | 副 | 5
119 | 011501020001 | 无障碍厕所多功能台 | 1.无障碍厕所多功能台 |  | 套 | 5
120 | 011505007001 | 挂衣钩 | 1.挂衣钩 |  | 只 | 10
卫生间装饰合计
栏杆及扶手
121 | 011503001021 | 楼梯栏杆【做法参照20ZJ401 30页2Y大样】 | 1.不锈钢扶手 φ60 直型 2.不锈钢栏杆制安 直型 3.弯头制作、安装 不锈钢 φ60 |  | m | 121.67
122 | 011503005003 | 靠墙扶手【做法参照20ZJ401 59页N3大样】 | 1.靠墙扶手制作、安装 不锈钢管 合并制作子目 普通预拌混凝土 碎石粒径综合考虑 C25 |  | m | 66.99
123 | 011503001020 | 走廊栏杆 | 1.不锈钢扶手 φ60 直型 2.不锈钢栏杆制安 直型 换为【不锈钢扶手φ60*3】 |  | m | 397.72
124 | 050307014001 | 成品炭木花箱 | 1.成品炭木花箱 |  | m | 102.75
栏杆及扶手合计
其他
125 | 010512001001 | 讲台 | 1.现浇建筑物混凝土 小型构件预制 地沟盖板 合并制作子目 普通预拌混凝土 碎石粒径综合考虑 C25 2.砖基础 合并制作子目 湿拌砌筑砂浆 砌筑灰缝≥5mm M7.5 3.现浇构件圆钢 φ10内 |  | m2 | 182.1
其他合计
其他装饰工程合计
溶洞注浆
本页小计
注：为计取规费等的使用，可在表中增设其中：“定额人工费”。
表—08
分部分项工程和单价措施项目清单与计价表
工程名称：教学楼、变电房-建筑与装饰工程 |  |  |  | 标段： |  |  |  | 第 22 页 共 26 页
序号 | 项目编码 | 项目名称 | 项目特征描述 |  | 计量单位 | 工程量 | 金额（元）
[7 empty] | 综合单价 |  | 综合合价 | 其中
暂估价
126 | 040401007001 | 注浆 | 1.土溶洞注浆 注水泥浆 换为【复合普通硅酸盐水泥P.O 42.5】 |  | m3 | 250
溶洞注浆合计
分部分项合计
措施项目
| 1 | 绿色施工安全防护措施费
127 | 粤011701009001 | 单排钢脚手架 | 1.单排钢脚手架搭拆 高度(m以内) 10 2.建筑物超高增加人工、机械降效率 高度 30m以内 |  | m2 | 385.99
128 | 粤011701008003 | 综合钢脚手架 30.5m内 | 1.综合钢脚手架搭拆 高度(m以内) 30.5 2.建筑用综合脚手架使用费 |  | m2 | 5530.23
129 | 粤011701008004 | 综合钢脚手架 | 1.综合钢脚手架搭拆 高度(m以内) 4.5 |  | m2 | 352.67
130 | 粤011701010001 | 满堂脚手架 | 1.满堂脚手架(钢管) 基本层3.6m 2.建筑物超高增加人工、机械降效率 高度 30m以内 |  | m2 | 5502.07
131 | 粤011701011002 | 里脚手架 | 1.里脚手架(钢管) 民用建筑 基本层3.6m 实际高度(m):4.2 2.建筑物超高增加人工、机械降效率 高度 30m以内 |  | m2 | 610.64
132 | 粤011701011003 | 里脚手架 | 1.里脚手架(钢管) 民用建筑 基本层3.6m 实际高度(m):3.9 2.建筑物超高增加人工、机械降效率 高度 30m以内 |  | m2 | 2140.4
133 | 粤011701011004 | 里脚手架 | 1.里脚手架(钢管) 民用建筑 基本层3.6m  |  | m2 | 75.86
| 2 | 措施其他项目
134 | 011702001005 | 独立基础模板 | 1.独立基础模板 |  | m2 | 407.94
135 | 011702001004 | 垫层模板 | 1.基础垫层模板 |  | m2 | 175.92
136 | 011702002002 | 矩形柱 | 1.矩形柱模板(周长m) 支模高度3.6m内 1.8内  |  | m2 | 89.21
本页小计
注：为计取规费等的使用，可在表中增设其中：“定额人工费”。
表—08
分部分项工程和单价措施项目清单与计价表
工程名称：教学楼、变电房-建筑与装饰工程 |  |  |  | 标段： |  |  |  | 第 23 页 共 26 页
序号 | 项目编码 | 项目名称 | 项目特征描述 |  | 计量单位 | 工程量 | 金额（元）
[7 empty] | 综合单价 |  | 综合合价 | 其中
暂估价
137 | 011702002001 | 矩形柱 | 1.矩形柱模板(周长m) 支模高度3.6m内 1.8外  |  | m2 | 145.99
138 | 011702002007 | 矩形柱 | 1.矩形柱模板(周长m) 支模高度3.6m内 1.2内  |  | m2 | 2.88
139 | 011702002004 | 矩形柱 | 1.矩形柱模板(周长m) 支模高度3.6m内 1.8外 实际支模高度(m):3.9 2.建筑物超高增加人工、机械降效率 高度 30m以内 |  | m2 | 895.44
140 | 011702002008 | 矩形柱 | 1.矩形柱模板(周长m) 支模高度3.6m内 1.8内 实际支模高度(m):3.9 2.建筑物超高增加人工、机械降效率 高度 30m以内 |  | m2 | 263.64
141 | 011702002009 | 矩形柱 | 1.矩形柱模板(周长m) 支模高度3.6m内 1.8内 实际支模高度(m):4.2 2.建筑物超高增加人工、机械降效率 高度 30m以内 |  | m2 | 105
142 | 011702002006 | 矩形柱 | 1.矩形柱模板(周长m) 支模高度3.6m内 1.8外 实际支模高度(m):4.2 2.建筑物超高增加人工、机械降效率 高度 30m以内 |  | m2 | 253.68
143 | 011702002010 | 矩形柱 | 1.矩形柱模板(周长m) 支模高度3.6m内 1.8内 实际支模高度(m):4.5 |  | m2 | 25.2
144 | 011702002011 | 矩形柱 | 1.矩形柱模板(周长m) 支模高度3.6m内 1.2内 实际支模高度(m):4.5 |  | m2 | 21.6
145 | 011702003002 | 构造柱 | 1.矩形柱模板(周长m) 支模高度3.6m内 1.2内 2.建筑物超高增加人工、机械降效率 高度 30m以内 |  | m2 | 416.58
146 | 011702004001 | 异形柱 | 1.异形柱模板 支模高度3.6m内 实际支模高度(m):3.9 |  | m2 | 185.64
147 | 011702004003 | 异形柱 | 1.异形柱模板 支模高度3.6m内 |  | m2 | 26.72
148 | 011702004002 | 异形柱 | 1.异形柱模板 支模高度3.6m内 实际支模高度(m):4.2 |  | m2 | 50.4
本页小计
注：为计取规费等的使用，可在表中增设其中：“定额人工费”。
表—08
分部分项工程和单价措施项目清单与计价表
工程名称：教学楼、变电房-建筑与装饰工程 |  |  |  | 标段： |  |  |  | 第 24 页 共 26 页
序号 | 项目编码 | 项目名称 | 项目特征描述 |  | 计量单位 | 工程量 | 金额（元）
[7 empty] | 综合单价 |  | 综合合价 | 其中
暂估价
149 | 011702011001 | 直形墙 | 1.直形墙模板 墙厚(cm以内) 40 支模高度3.6m内 |  | m2 | 84.49
150 | 011702011002 | 直形墙 | 1.直形墙模板 墙厚(cm以内) 40 支模高度3.6m内 实际支模高度(m):3.9 |  | m2 | 332.31
151 | 011702011003 | 直形墙 | 1.直形墙模板 墙厚(cm以内) 40 支模高度3.6m内 实际支模高度(m):4.2 |  | m2 | 88.18
152 | 011702025001 | 贮水(油)池模板 矩形壁 | 1.贮水(油)池模板 矩形壁 |  | m2 | 75.8
153 | 011702025002 | 贮水(油)池模板 池底 平底 | 1.贮水(油)池模板 池底 平底 |  | m2 | 15.7
154 | 011702025003 | 贮水(油)池模板 池盖 无梁 | 1.贮水(油)池模板 池盖 无梁 |  | m2 | 13.62
155 | 011702005001 | 基础梁 | 1.基础梁模板 |  | m2 | 771.4
156 | 011702006005 | 矩形梁 | 1.单梁、连续梁模板(梁宽cm) 25以外 支模高度3.6m 实际支模高度(m):3.9 2.建筑物超高增加人工、机械降效率 高度 30m以内 |  | m2 | 831.81
157 | 011702006006 | 矩形梁 | 1.单梁、连续梁模板(梁宽cm) 25以内 支模高度3.6m 实际支模高度(m):3.9 2.建筑物超高增加人工、机械降效率 高度 30m以内 |  | m2 | 3029.25
158 | 011702006004 | 矩形梁 | 1.单梁、连续梁模板(梁宽cm) 25以外 支模高度3.6m 实际支模高度(m):4.2 2.建筑物超高增加人工、机械降效率 高度 30m以内 |  | m2 | 212
159 | 011702006002 | 矩形梁 | 1.单梁、连续梁模板(梁宽cm) 25以内 支模高度3.6m 实际支模高度(m):4.2 2.建筑物超高增加人工、机械降效率 高度 30m以内 |  | m2 | 860.71
160 | 011702006008 | 矩形梁 | 1.单梁、连续梁模板(梁宽cm) 25以外 支模高度3.6m 实际支模高度(m):4.5 |  | m2 | 15.92
本页小计
注：为计取规费等的使用，可在表中增设其中：“定额人工费”。
表—08
分部分项工程和单价措施项目清单与计价表
工程名称：教学楼、变电房-建筑与装饰工程 |  |  |  | 标段： |  |  |  | 第 25 页 共 26 页
序号 | 项目编码 | 项目名称 | 项目特征描述 |  | 计量单位 | 工程量 | 金额（元）
[7 empty] | 综合单价 |  | 综合合价 | 其中
暂估价
161 | 011702006009 | 矩形梁 | 1.单梁、连续梁模板(梁宽cm) 25以内 支模高度3.6m 实际支模高度(m):4.5 |  | m2 | 55.56
162 | 011702009001 | 过梁 | 1.圈梁模板 支模高度3.6m 2.建筑物超高增加人工、机械降效率 高度 30m以内 |  | m2 | 228.82
163 | 011702028001 | 压顶 | 1.压顶、扶手模板 2.建筑物超高增加人工、机械降效率 高度 30m以内 |  | m | 325.74
164 | 011702014006 | 有梁板 | 1.有梁板模板 支模高度3.6m  |  | m2 | 187.71
165 | 011702014007 | 有梁板 | 1.有梁板模板 支模高度3.6m 实际支模高度(m):4.2 2.建筑物超高增加人工、机械降效率 高度 30m以内 |  | m2 | 986.31
166 | 011702014008 | 有梁板 | 1.有梁板模板 支模高度3.6m 实际支模高度(m):3.9 2.建筑物超高增加人工、机械降效率 高度 30m以内 |  | m2 | 3449.86
167 | 011702014009 | 有梁板 | 1.有梁板模板 支模高度3.6m 实际支模高度(m):4.5 |  | m2 | 43.63
168 | 011702023001 | 雨篷、悬挑板、阳台板 | 1.阳台、雨蓬模板 直形 2.建筑物超高增加人工、机械降效率 高度 30m以内 |  | m2 | 3.6
169 | 011702024001 | 楼梯 | 1.楼梯模板 直形 2.建筑物超高增加人工、机械降效率 高度 30m以内 |  | m2 | 236.83
170 | 011702014004 | 栏板 | 1.栏板、反檐模板 2.建筑物超高增加人工、机械降效率 高度 30m以内 |  | m2 | 570.72
171 | 011702015001 | 无梁板 | 1.无梁板模板 支模高度3.6m 2.建筑物超高增加人工、机械降效率 高度 30m以内 |  | m2 | 583
172 | 011702006007 | 矩形梁 | 1.单梁、连续梁模板(梁宽cm) 25以内 支模高度3.6m 2.建筑物超高增加人工、机械降效率 高度 30m以内 |  | m2 | 426.16
173 | 011702022001 | 挑檐模板 | 1.挑檐模板 |  | m2 | 275.49
本页小计
注：为计取规费等的使用，可在表中增设其中：“定额人工费”。
表—08
分部分项工程和单价措施项目清单与计价表
工程名称：教学楼、变电房-建筑与装饰工程 |  |  |  | 标段： |  |  |  | 第 26 页 共 26 页
序号 | 项目编码 | 项目名称 | 项目特征描述 |  | 计量单位 | 工程量 | 金额（元）
[7 empty] | 综合单价 |  | 综合合价 | 其中
暂估价
174 | 011703001001 | 垂直运输 | 1.建筑物20m以上的垂直运输 30m以内 2.建筑物超高增加人工、机械降效率 高度 30m以内 |  | m2 | 5577.93
单价措施合计
本页小计
合 计
注：为计取规费等的使用，可在表中增设其中：“定额人工费”。
表—08

## 表-11 总价措施项目清单与计价表【教学楼、变电房-建筑与
总价措施项目清单与计价表
工程名称：教学楼、变电房-建筑与装饰工程 |  |  |  |  | 标段： |  |  | 第 1 页 共 1 页
序号 | 项目编码 | 项目名称 | 计算基础 | 费率 (%) |  | 金额 (元) | 调整费率 (%) |  | 调整后金额 (元) | 备注
1 | LSSGCSF00001 | 绿色施工安全防护措施费 | 分部分项人工费+分部分项机具费 | 19 | [5 empty] | 以分部分项的人工费与施工机具费之和为计算基础，费率19%
2 | WMGDZJF00001 | 文明工地增加费 | [7 empty] | 以分部分项的人工费与施工机具费之和为计算基础，市级文明工地为1.20%；省级文明工地为2.10%
3 | 011707002001 | 夜间施工增加费 |  | 20 | [5 empty] | 以夜间施工项目人工费的20%计算
4 | GGCSF0000001 | 赶工措施费 | 分部分项人工费+分部分项机具费 | 0 | [5 empty] | 赶工措施费=（1-δ）*分部分项的（人工费+施工机具费）*0.3 （0.8≤δ＜1 式中：δ=合同工期/定额工期）
5 | QTFY00000001 | 其他费用 | [7 empty] | 按经批准的专项施工组织方案计算
合 计
编制人（造价人员）： |  |  |  |  | 复核人（造价工程师）：
表-11

## 表-12 其他项目清单与计价汇总表【教学楼、变电房-建筑与
其他项目清单与计价汇总表
工程名称：教学楼、变电房-建筑与装饰工程 |  |  | 标段： |  | 第 1 页 共 1 页
序号 | 项目名称 | 金额（元） |  | 结算金额（元） |  | 备注
1 | 暂列金额 | 855709.68 |  |  |  | 明细详见表-12-1
2 | 暂估价 | 0.00
2.1 | 材料暂估价 | — |  |  |  | 明细详见表-12-2
2.2 | 专业工程暂估价 | 0.00 |  |  |  | 明细详见表-12-3
3 | 计日工 |  |  |  |  | 明细详见表-12-4
4 | 总承包服务费 |  |  |  |  | 明细详见表-12-5
5 | 预算包干费
6 | 工程优质费
7 | 概算幅度差
8 | 现场签证费用
9 | 索赔费用
10 | 其他费用
合 计 | [5 empty] | —
注：材料（工程设备）暂估单价进入清单项目综合单价，此处不汇总。
表—12

## 表-12-1 暂列金额表【教学楼、变电房-建筑与装饰工程】
暂列金额明细表
工程名称：教学楼、变电房-建筑与装饰工程 |  |  | 标段： |  | 第 1 页 共 1 页
序号 | 名称 | 计量单位 |  | 暂定金额（元） |  | 备注
1 | 暂列金额 |  |  | 855709.68
合 计 |  |  |  | 855709.68 |  | —
注：此表由招标人填写，如不能详列，也可只列暂列金额总额，投标人应将上述暂列金额计入投标总价中。
表—12—1

## 表-12-2 材料(工程设备)暂估价及调整表【教学楼、变电
材料（工程设备）暂估单价及调整表
工程名称：教学楼、变电房-建筑与装饰工程 | [6 empty] | 标段： |  |  | 第 1 页 共 1 页
序号 | 材料(工程设备) 名称、规格、型号 | 计量单位 | 数量 |  | 暂估（元） |  |  | 确认(元) |  |  | 差额±(元) |  | 备注
|  |  | 暂估 | 确认 | 单价 | 合价 |  | 单价 | 合价 |  | 单价 | 合价
合 计
注：1.此表由招标人填写“暂估单价”，并在备注栏说明暂估价的材料、工程设备拟用在那些清单项目上，投标人应将上述材料、工程设备暂估单价计入工程量清单综合单价报价中
表—12—2

## 表-12-3 专业工程暂估价及结算价表【教学楼、变电房-建
专业工程暂估价及结算价表
工程名称：教学楼、变电房-建筑与装饰工程 |  |  |  | 标段： |  | 第 1 页 共 1 页
序号 | 工程名称 | 工程内容 | 暂估金额 （元） |  | 结算金额 (元) |  | 差额 ±(元) | 备注
1
合 计 |  |  | 0.00 |  |  |  |  | —
注：此表由招标人填写，投标人应将上述专业工程暂估价计入投标总价中。
表—12—3

## 表-12-4 计日工表【教学楼、变电房-建筑与装饰工程】
计日工表
工程名称：教学楼、变电房-建筑与装饰工程 |  |  |  |  | 标段： |  | 第 1 页 共 1 页
编号 | 项目名称 | 单位 | 暂定数量 | 实际数量 |  | 单价(元) |  | 合价（元）
[8 empty] | 暂定 | 实际
1 | 人工
1.1
人工小计
2 | 材料
2.1
材料小计
3 | 施工机具
3.1
施工机具小计
4.企业管理费和利润
总 计
注：此表项目名称、暂定数量由招标人填写，编制招标控制价时，单价由招标人按有关计价规定确定；投标时，单价由投标人自主报价，按暂定数量计算合价计入投标总价中。结算时，按发承包双方确认的实际数量计算合价。
表—12—4

## 表-12-5 总承包服务费计价表【教学楼、变电房-建筑与装
总承包服务费计价表
工程名称：教学楼、变电房-建筑与装饰工程 |  |  |  | 标段： |  | 第 1 页 共 1 页
序号 | 项目名称 | 项目价值（元） | 服务内容 |  | 计算基础 |  | 费率(%) | 金额
1
合 计
注：此表项目名称、服务内容由招标人填写，编制招标控制价时，费率及金额由招标人按有关计价规定确定；投标时，费率及金额由投标人自主报价，计入投标总价中。
表—12—5

## 表-20 发包人提供材料和工程设备一览表【教学楼、变电房-
发包人提供材料和工程设备一览表
工程名称：教学楼、变电房-建筑与装饰工程 |  |  |  |  | 标段： |  | 第 1 页 共 1 页
序号 | 材料(工程设备) 名称、规格、型号 | 单位 | 数量 | 单价(元) |  | 交货方式 |  | 送达地点 | 备注
注：此表由招标人填写，供投标人在投标报价、确定总承包服务费时参考
表-20

## 表-21 承包人提供主要材料和工程设备一览表【教学楼、变电
承包人提供主要材料和工程设备一览表
(适用于造价信息差额调整法)
工程名称：教学楼、变电房-建筑与装饰工程 | [5 empty] | 标段： |  | 第 1 页 共 1 页
序号 | 名称、规格、型号 | 单位 | 数量 | 风险系数 (%) | 基准单价 （元） |  | 投标单价 （元） |  | 发承包人 确认单价 (元) | 备注
注：1.此表由招标人填写除“投标单价”栏的内容，投标人在投标时自主确定投标单价。 2.基准单价应优先采用工程造价管理机构发布的单价，未发布的，通过市场调查确定其基准单价。
表-21

## 表-22 承包人提供主要材料和工程设备一览表【教学楼、变电
承包人提供主要材料和工程设备一览表
(适用于价格指数差额调整法)
工程名称：教学楼、变电房-建筑与装饰工程 |  |  |  | 标段： |  | 第 1 页 共 1 页
序号 | 名称、规格、型号 | 变值权重B | 基本价格指数F0 |  | 现行价格指数Ft |  | 备注
| 定值权重A |  | — |  | —
合计 |  |  | — |  | —
注：1.此表“材料和工程设备名称”、“规格型号”、“基本价格指数”栏由招标人填写，基本价格指数应首先采用工程造价管理机构发布的价格指数，没有时，可采用发布的价格代替。 2.此表“变值权重”栏由投标人根据该项材料和工程设备价值在投标报价中所占的比例填写。 3.“现行价格指数”按约定的付款证书相关周期最后一天的前42天的各项材料和工程设备的价格指数填写，该指数应首先采用工程造价管理机构发布的价格指数，没有时，可采用发布的价格代替。
表-22

## 封-1 招标工程量清单封面【教学楼、变电房-安装工程】
| 教学楼、变电房-安装工程 |  |  | 工程
招 标 工 程 量 清 单
招 标 人：
(单位盖章)
造价咨询人：
(单位盖章)
年 月 日
封-1

## 扉-1 招标工程量清单扉页【教学楼、变电房-安装工程】
| 教学楼、变电房-安装工程 |  |  |  | 工程
招 标 工 程 量 清 单
招 标 人： |  |  | 造价咨询人：
|  | （单位盖章） |  | (单位资质专用章)
法定代表人 或其授权人： |  |  | 法定代表人 或其授权人：
|  | (签字或盖章) |  | (签字或盖章)
编 制 人： |  |  | 复 核 人：
|  | (造价人员签字盖专用章) |  | (造价工程师签字盖专用章)
编制时间： |  |  | 复核时间：
扉-1

## 表-01 总说明【教学楼、变电房-安装工程】
总 说 明
工程名称：教学楼、变电房-安装工程 | 第 1 页 共 1 页
表-01

## 表-04 单位工程招标控制价汇总表【教学楼、变电房-安装工
单位工程招标控制价汇总表
工程名称：教学楼、变电房-安装工程 |  | 标段： |  | 第 1 页 共 1 页
序号 | 汇总内容 |  | 金额:(元) |  | 其中：暂估价(元)
1 | 分部分项工程费
1.1 | 电气工程
1.2 | 弱电工程
1.3 | 给排水工程
1.4 | 消防工程
1.5 | 暖通工程
2 | 措施项目费
2.1 | 其他措施项目费
3 | 其他项目费
3.1 | 材料检验试验费
3.2 | 工程优质费
3.3 | 材料保管费
3.4 | 预算包干费
3.5 | 其他费用
4 | 规费
5 | 税金
6 | 含税工程总造价（不含安全防护、文明施工措施项目费、建筑意外伤害保险费）
7 | 绿色施工安全防护措施费含税工程造价
7.1 | 绿色施工安全防护措施费
7.2 | 安全防护、文明施工措施项目费税金
8 | 暂列金额费含税工程造价
8.1 | 暂列金额
8.2 | 暂列金额税金
9 | 含税工程总造价
招标控制价合计=1+2+3+4+5
注：本表适用于单位工程招标控制价或投标报价的汇总，如无单位工程划分，单项工程也使用本表汇总
表—04

## 表-08 分部分项工程和单价措施项目清单与计价表(含措施标_1
分部分项工程和单价措施项目清单与计价表
工程名称：教学楼、变电房-安装工程 |  |  |  | 标段： |  |  |  | 第 1 页 共 19 页
序号 | 项目编码 | 项目名称 | 项目特征描述 |  | 计量单位 | 工程量 | 金额（元）
[7 empty] | 综合单价 |  | 综合合价 | 其中
暂估价
电气工程
强电部分
1 | 030404017055 | 公共照明箱配电箱 2ALG | 1.成套配电箱安装 悬挂式(半周长m以内) 1.5 |  | 台 | 1
2 | 030404017056 | 应急照明集中电源配电箱 2YJ | 1.成套配电箱安装 悬挂式(半周长m以内) 1.5 |  | 台 | 1
3 | 030404017065 | 应急照明箱配电箱 2ALE | 1.成套配电箱安装 悬挂式(半周长m以内) 1.5 |  | 台 | 1
4 | 030404017057 | 照明总箱配电箱 1#AP1 | 1.成套配电箱安装 悬挂式(半周长m以内) 1.5 |  | 台 | 1
5 | 030404017058 | 楼层照明箱配电箱 1~5AL | 1.成套配电箱安装 悬挂式(半周长m以内) 1.5 |  | 台 | 5
6 | 030404017059 | 普通教室箱配电箱 ALa | 1.成套配电箱安装 悬挂式(半周长m以内) 1.5 |  | 台 | 30
7 | 030404017060 | 普通教室箱配电箱 ALb | 1.成套配电箱安装 悬挂式(半周长m以内) 1.5 |  | 台 | 10
8 | 030404017061 | 空调总线配电箱 5KT | 1.成套配电箱安装 悬挂式(半周长m以内) 1.5 |  | 台 | 1
9 | 030404017062 | 空调层箱配电箱 1~5KL | 1.成套配电箱安装 悬挂式(半周长m以内) 1.5 |  | 台 | 5
10 | 030404017063 | 天面生活水泵配电箱 APss1 | 1.成套配电箱安装 悬挂式(半周长m以内) 1.5 |  | 台 | 1
11 | 030404017064 | 生活水泵控制箱 | 1.成套配电箱安装 悬挂式(半周长m以内) 1.5 |  | 台 | 1
12 | 030411002021 | 金属线槽 100*100 | 1.金属线槽安装 宽+高(mm以内) 300 |  | m | 477.24
13 | 031002001001 | 线槽支架制作安装 | 1.铁构件制作、安装 一般铁构件 制作 2.铁构件制作、安装 一般铁构件 安装 |  | kg | 594
14 | 030411001004 | 配管PC20 | 1.刚性难燃线管砖、混凝土结构暗配 公称直径(mm以内) 20 |  | m | 3863.26
15 | 030411001005 | 配管PC25 | 1.刚性难燃线管砖、混凝土结构暗配 公称直径(mm以内) 25 |  | m | 3797.95
16 | 030411001006 | 配管PC32 | 1.刚性难燃线管砖、混凝土结构暗配 公称直径(mm以内) 32 |  | m | 1.42
本页小计
注：为计取规费等的使用，可在表中增设其中：“定额人工费”。
表—08
分部分项工程和单价措施项目清单与计价表
工程名称：教学楼、变电房-安装工程 |  |  |  | 标段： |  |  |  | 第 2 页 共 19 页
序号 | 项目编码 | 项目名称 | 项目特征描述 |  | 计量单位 | 工程量 | 金额（元）
[7 empty] | 综合单价 |  | 综合合价 | 其中
暂估价
17 | 030411001008 | 配管SC20 | 1.镀锌电线管砖、混凝土结构暗配 公称直径(mm以内) 20 |  | m | 1119.38
18 | 030411004040 | 管内穿线WDZ-BYJ2.5mm2 | 1.硬绝缘导线管内穿线 导线截面(mm2以内) 2.5 |  | m | 56.09
19 | 030411004001 | 管内穿线WDZC-BYJ2.5mm2 | 1.硬绝缘导线管内穿线 导线截面(mm2以内) 2.5 |  | m | 10980.13
20 | 030411004041 | 管内穿线WDZCN-BYJ2.5mm2 | 1.硬绝缘导线管内穿线 导线截面(mm2以内) 2.5 |  | m | 26.22
21 | 030411004004 | 管内穿线 WDZC-BYJ-4mm2 | 1.硬绝缘导线管内穿线 导线截面(mm2以内) 6 |  | m | 13654.25
22 | 030411004006 | 管内穿线WDZC-BYJ-6mm2 | 1.硬绝缘导线管内穿线 导线截面(mm2以内) 6 |  | m | 443.45
23 | 030411004005 | 线槽配线WDZC-BYJ-4mm2 | 1.线槽配线 导线截面(mm2以内) 6 |  | m | 7221.6
24 | 030411004007 | 线槽配线WDZC-BYJ-6mm2 | 1.线槽配线 导线截面(mm2以内) 6 |  | m | 3974.75
25 | 030411004039 | 配线 NH-RVS-2*2.5mm2 | 1.多芯软导线管内穿线(芯以内) 二芯 导线截面(mm2以内) 2.5 |  | m | 1119.38
26 | 030408001036 | 电力电缆WDZB-YJY-4*35+16mm2 | 1.铜芯电力电缆敷设 电缆(截面mm2以下) 35 实际电缆芯数(芯):5 |  | m | 176.74
27 | 030408001026 | 电力电缆WDZB-YJY-5*6mm2 | 1.铜芯电力电缆敷设 电缆(截面mm2以下) 10 6mm2以下电力电缆敷设 单价*0.6 实际电缆芯数(芯):5 |  | m | 95.85
28 | 030408001037 | 电力电缆WDZB-YJY-5*10mm2 | 1.铜芯电力电缆敷设 电缆(截面mm2以下) 10 6mm2以下电力电缆敷设 单价*0.6 实际电缆芯数(芯):5 |  | m | 14.62
29 | 030408001038 | 电力电缆WDZ-YJY-5*2.5mm2 | 1.铜芯电力电缆敷设 电缆(截面mm2以下) 10 6mm2以下电力电缆敷设 单价*0.6 实际电缆芯数(芯):5 |  | m | 11.18
30 | 030408006005 | 电力电缆头 35mm2 | 1.1kV以下户内热缩式铜芯电力电缆终端头制作、安装 铜芯终端头(截面mm2以下) 35 |  | 个 | 20
本页小计
注：为计取规费等的使用，可在表中增设其中：“定额人工费”。
表—08
分部分项工程和单价措施项目清单与计价表
工程名称：教学楼、变电房-安装工程 |  |  |  | 标段： |  |  |  | 第 3 页 共 19 页
序号 | 项目编码 | 项目名称 | 项目特征描述 |  | 计量单位 | 工程量 | 金额（元）
[7 empty] | 综合单价 |  | 综合合价 | 其中
暂估价
31 | 030412004008 | 1200x100x50mmLED长条灯1x36W | 1.LED装饰灯安装 LED灯带 硬灯条 |  | 套 | 30
32 | 030412004021 | LED平板灯1x18W300x600mm | 1.LED方型扣板式天花灯安装 半周长(mm) ≤1000 |  | 套 | 35
33 | 030412001006 | LED吸顶灯1x24W | 1.半圆球吸顶灯安装 灯罩直径(mm以内) 350 |  | 套 | 104
34 | 030412005006 | T8双管LED灯1x36W | 1.普通成套型荧光灯具安装 吸顶式 双管 |  | 套 | 1
35 | 030412005007 | 黑板专用护眼灯1x24W | 1.普通成套型荧光灯具安装 吊管式 单管 |  | 套 | 90
36 | 030412005008 | 教室专用护眼灯1x24W | 1.普通成套型荧光灯具安装 吊管式 单管 |  | 套 | 270
37 | 030412004014 | 安全出口标志灯1W（巡检、常亮、频闪） | 1.标志、诱导装饰灯具安装 吊杆式 示意图号:171、172、173、174 |  | 套 | 16
38 | 030412004016 | 楼层标志灯（1W A型 巡检、常亮、频闪） | 1.标志、诱导装饰灯具安装 墙壁式 示意图号:171、172、173、174 |  | 套 | 28
39 | 030412001005 | 人体感应吸顶灯1x24W | 1.半圆球吸顶灯安装 灯罩直径(mm以内) 250 |  | 套 | 29
40 | 030412004018 | 疏散出口标志灯（1W A型 巡检、常亮、频闪） | 1.标志、诱导装饰灯具安装 墙壁式 示意图号:171、172、173、174 |  | 套 | 2
41 | 030412004019 | 应急疏散指示标识灯(向左)1x1W(持续型) | 1.标志、诱导装饰灯具安装 墙壁式 示意图号:171、172、173、174 |  | 套 | 50
42 | 030412002006 | 应急照明灯5W（A型 应急照明 巡检、常亮、频闪） | 1.密闭灯具安装 应急灯 |  | 套 | 72
43 | 030404034007 | 暗装单极单联开关250V 10A | 1.照明开关安装 扳式暗开关(单控) 单联 |  | 个 | 1
44 | 030404034008 | 暗装二极单联开关250V 10A | 1.照明开关安装 扳式暗开关(单控) 双联 |  | 个 | 5
45 | 030404034009 | 暗装三极单联开关250V 10A | 1.照明开关安装 扳式暗开关(单控) 三联 |  | 个 | 80
本页小计
注：为计取规费等的使用，可在表中增设其中：“定额人工费”。
表—08
分部分项工程和单价措施项目清单与计价表
工程名称：教学楼、变电房-安装工程 |  |  |  | 标段： |  |  |  | 第 4 页 共 19 页
序号 | 项目编码 | 项目名称 | 项目特征描述 |  | 计量单位 | 工程量 | 金额（元）
[7 empty] | 综合单价 |  | 综合合价 | 其中
暂估价
46 | 030404035007 | 安全型普通插座(斜五孔) 250V,10A | 1.单相暗插座安装 单相带接地(A以下) 16 2.接线盒安装 开关(插座)盒 暗装 |  | 个 | 391
47 | 030404035010 | 安全型三孔空调插座250V,20A | 1.单相暗插座安装 单相带接地(A以下) 16 2.接线盒安装 开关(插座)盒 暗装 |  | 个 | 70
48 | 030404035012 | 带开关三孔暗装插座250V,16A | 1.单相暗插座安装 单相带接地(A以下) 16 2.接线盒安装 开关(插座)盒 暗装 |  | 个 | 52
49 | 030904005003 | 卫生间呼救报警装置 DC12V | 1.声光报警器安装 |  | 个 | 5
50 | 030904003004 | 卫生间紧急呼救按钮 DC12V,86型 | 1.按钮安装 |  | 个 | 5
51 | 030411006001 | 接线盒 | 1.接线盒安装 开关(插座)盒 暗装 |  | 个 | 739
52 | 030411006003 | 单相接线盒 86型 | 1.接线盒安装 接线盒 暗装 |  | 个 | 30
53 | 030414002001 | 送配电装置系统 | 1.送配电装置系统调试 (综合) 1kV以下交流供电 |  | 系统 | 1
54 | 030404033001 | 吸顶摇头扇(带保护罩) 16寸,60W | 1.风扇安装 吊风扇 2.单相暗插座安装 单相带接地(A以下) 16 3.接线盒安装 开关(插座)盒 暗装 |  | 台 | 230
强电部分合计
防雷接地系统
55 | 030409006001 | 避雷针(Φ12热镀锌圆钢 H=0.6m) | 1.避雷小短针制作 2.避雷小短针在避雷网上安装 |  | 根 | 23
56 | 030409005003 | 避雷网(明敷Φ12镀锌圆钢) | 1.避雷网安装 沿折板支架敷设 |  | m | 260.35
57 | 030409005004 | 避雷网(暗敷Φ12镀锌圆钢) | 1.避雷网安装 沿混凝土块敷设 |  | m | 212.88
58 | 030409003002 | 避雷引下线 | 1.避雷引下线敷设 利用建筑物主筋引下 |  | m | 489.62
本页小计
注：为计取规费等的使用，可在表中增设其中：“定额人工费”。
表—08
分部分项工程和单价措施项目清单与计价表
工程名称：教学楼、变电房-安装工程 |  |  |  | 标段： |  |  |  | 第 5 页 共 19 页
序号 | 项目编码 | 项目名称 | 项目特征描述 |  | 计量单位 | 工程量 | 金额（元）
[7 empty] | 综合单价 |  | 综合合价 | 其中
暂估价
59 | 030409004002 | 均压环 | 1.均压环敷设 利用梁内钢筋 |  | m | 395.04
60 | 030409008005 | 电气接地引出点 | 1.断接卡子制作、安装 |  | 块 | 8
61 | 030409008006 | 接地电阻测试点 | 1.接地测试板制作、安装 |  | 台 | 4
62 | 030409008007 | 局部等电位端子箱 | 1.等电位端子箱安装 端子箱暗装(半周长mm以内) 700 |  | 台 | 10
63 | 030409008008 | 总等电位端子箱 | 1.等电位端子箱安装 端子箱暗装(半周长mm以内) 700 |  | 台 | 2
64 | 030409001001 | 接地装置 | 1.断接卡子制作、安装 |  | 套 | 6
65 | 030414011002 | 接地装置 | 1.接地装置调试 接地网 |  | 系统 | 1
防雷接地系统合计
电气工程合计
弱电工程
综合布线系统
66 | 030502012002 | 电话插座 | 1.电话插座 暗装 2.接线盒安装 开关(插座)盒 暗装 |  | 个 | 20
67 | 030502012001 | 网络插座 | 1.安装8位模块式信息插座 单口 2.接线盒安装 开关(插座)盒 暗装 |  | 个 | 129
68 | 030502005001 | 管内穿线 UTP-Cat6 | 1.敷设双绞线缆或电话线 管、暗槽内穿放(对以内) 4 |  | m | 1580.42
69 | 030502005002 | 线槽配线 UTP-Cat6 | 1.敷设双绞线缆或电话线 线槽、桥架、活动地板内明布放(对以内) 4 |  | m | 5742.75
70 | 030411002022 | 金属线槽 100*100 | 1.金属线槽安装 宽+高(mm以内) 300 |  | m | 482.56
71 | 031002001002 | 线槽支架制作安装 | 1.铁构件制作、安装 一般铁构件 制作 2.铁构件制作、安装 一般铁构件 安装 |  | kg | 866
72 | 030411001015 | 配管PC20 | 1.刚性难燃线管砖、混凝土结构暗配 公称直径(mm以内) 20 |  | m | 1216.35
综合布线系统合计
本页小计
注：为计取规费等的使用，可在表中增设其中：“定额人工费”。
表—08
分部分项工程和单价措施项目清单与计价表
工程名称：教学楼、变电房-安装工程 |  |  |  | 标段： |  |  |  | 第 6 页 共 19 页
序号 | 项目编码 | 项目名称 | 项目特征描述 |  | 计量单位 | 工程量 | 金额（元）
[7 empty] | 综合单价 |  | 综合合价 | 其中
暂估价
校园广播
73 | 030411001041 | 配管 PC20 | 1.刚性难燃线管砖、混凝土结构暗配 公称直径(mm以内) 20 |  | m | 792.25
74 | 030904007002 | 喇叭 10W | 1.消防广播(扬声器)安装 壁挂式音箱 |  | 个 | 25
75 | 030506001001 | 教室定阻音柱 15W | 1.室内音柱 |  | 台 | 60
76 | 030502005009 | 管内穿线 UTP-Cat6 | 1.敷设双绞线缆或电话线 管、暗槽内穿放(对以内) 4 |  | m | 211.93
77 | 030502005010 | 线槽配线 UTP-Cat6 | 1.敷设双绞线缆或电话线 线槽、桥架、活动地板内明布放(对以内) 4 |  | m | 885.22
78 | 030411004045 | 配线 ZR-RVV-2X2.5mm2 | 1.多芯软导线管内穿线(芯以内) 二芯 导线截面(mm2以内) 2.5 |  | m | 680.46
校园广播合计
视频监控系统
79 | 030411001025 | 配管PC20 | 1.刚性难燃线管砖、混凝土结构暗配 公称直径(mm以内) 20 |  | m | 408.81
80 | 030502005005 | 管内穿线 UTP-Cat6 | 1.敷设双绞线缆或电话线 管、暗槽内穿放(对以内) 4 |  | m | 543.28
81 | 030502005006 | 线槽配线 UTP-Cat6 | 1.敷设双绞线缆或电话线 线槽、桥架、活动地板内明布放(对以内) 4 |  | m | 1809.89
视频监控系统合计
弱电工程合计
给排水工程
给水系统
82 | 031001006018 | PP-R 给水管 DN100 1.25MPa 热熔连接 | 1.给排水管道 室内塑料给水管(热熔连接) 公称外径(mm以内) 110 2.管道消毒、冲洗 公称直径(mm以内) 100 |  | m | 84.34
本页小计
注：为计取规费等的使用，可在表中增设其中：“定额人工费”。
表—08
分部分项工程和单价措施项目清单与计价表
工程名称：教学楼、变电房-安装工程 |  |  |  | 标段： |  |  |  | 第 7 页 共 19 页
序号 | 项目编码 | 项目名称 | 项目特征描述 |  | 计量单位 | 工程量 | 金额（元）
[7 empty] | 综合单价 |  | 综合合价 | 其中
暂估价
83 | 031001006019 | PP-R 给水管 DN80 1.25MPa 热熔连接 | 1.给排水管道 室内塑料给水管(热熔连接) 公称外径(mm以内) 90 2.管道消毒、冲洗 公称直径(mm以内) 80 |  | m | 15.21
84 | 031001006020 | PP-R 给水管 DN65 1.25MPa 热熔连接 | 1.给排水管道 室内塑料给水管(热熔连接) 公称外径(mm以内) 75 2.管道消毒、冲洗 公称直径(mm以内) 65 |  | m | 17.73
85 | 031001006021 | PP-R 给水管 DN50 1.25MPa 热熔连接 | 1.给排水管道 室内塑料给水管(热熔连接) 公称外径(mm以内) 63 2.管道消毒、冲洗 公称直径(mm以内) 50 |  | m | 38.54
86 | 031001006022 | PP-R 给水管 DN40 1.25MPa 热熔连接 | 1.给排水管道 室内塑料给水管(热熔连接) 公称外径(mm以内) 50 2.管道消毒、冲洗 公称直径(mm以内) 40 |  | m | 31.29
87 | 031001006036 | PP-R 给水管 DN32 1.25MPa 热熔连接 | 1.给排水管道 室内塑料给水管(热熔连接) 公称外径(mm以内) 40 2.管道消毒、冲洗 公称直径(mm以内) 32 |  | m | 4.6
88 | 031001006023 | PP-R 给水管 DN25 1.25MPa 热熔连接 | 1.给排水管道 室内塑料给水管(热熔连接) 公称外径(mm以内) 32 2.管道消毒、冲洗 公称直径(mm以内) 25 |  | m | 155.01
89 | 031001006024 | PP-R 给水管 DN20 1.25MPa 热熔连接 | 1.给排水管道 室内塑料给水管(热熔连接) 公称外径(mm以内) 25 2.管道消毒、冲洗 公称直径(mm以内) 20 |  | m | 30.85
90 | 031001006035 | PP-R 给水管 DN15 1.25MPa 热熔连接 | 1.给排水管道 室内塑料给水管(热熔连接) 公称外径(mm以内) 20 2.管道消毒、冲洗 公称直径(mm以内) 15 |  | m | 138.06
本页小计
注：为计取规费等的使用，可在表中增设其中：“定额人工费”。
表—08
分部分项工程和单价措施项目清单与计价表
工程名称：教学楼、变电房-安装工程 |  |  |  | 标段： |  |  |  | 第 8 页 共 19 页
序号 | 项目编码 | 项目名称 | 项目特征描述 |  | 计量单位 | 工程量 | 金额（元）
[7 empty] | 综合单价 |  | 综合合价 | 其中
暂估价
91 | 031003001046 | 黄铜自动排气阀DN25 | 1.自动排气阀安装 公称直径(mm以内) 25 |  | 个 | 2
92 | 031003005001 | 红外感应冲洗阀 De25 | 1.塑料阀门安装(粘接) 公称直径(mm以内) 25 2.电器接线 自动冲洗感应器接线 |  | 个 | 4
93 | 031002003057 | 穿楼板防水套管DN50 | 1.刚性防水套管制作 公称直径(mm以内) 50 2.刚性防水套管安装 公称直径(mm以内) 50 |  | 个 | 1
94 | 031002003085 | 穿楼板防水套管DN65 | 1.刚性防水套管制作 公称直径(mm以内) 80 2.刚性防水套管安装 公称直径(mm以内) 150 |  | 个 | 3
95 | 031002003086 | 穿楼板防水套管DN80 | 1.刚性防水套管制作 公称直径(mm以内) 100 2.刚性防水套管安装 公称直径(mm以内) 150 |  | 个 | 3
96 | 031002003083 | 穿楼板钢套管DN100 | 1.一般钢套管制作安装 介质管道公称直径(mm以内) 100 |  | 个 | 4
97 | 031002003084 | 穿楼板防水套管DN125 | 1.刚性防水套管制作 公称直径(mm以内) 125 2.刚性防水套管安装 公称直径(mm以内) 150 |  | 个 | 1
98 | 031003001043 | 螺纹闸阀 DN40 | 1.螺纹阀安装 公称直径(mm以内) 40 |  | 个 | 4
99 | 031003001042 | 螺纹闸阀 DN50 | 1.螺纹阀安装 公称直径(mm以内) 50 |  | 个 | 9
100 | 031003001044 | 螺纹闸阀 DN65 | 1.螺纹阀安装 公称直径(mm以内) 65 |  | 个 | 1
101 | 031003001048 | 螺纹闸阀 DN80 | 1.螺纹阀安装 公称直径(mm以内) 80 |  | 个 | 1
102 | 031003001045 | 法兰闸阀DN100 | 1.焊接法兰阀安装 公称直径(mm以内) 100 |  | 个 | 3
103 | 031003001047 | 截止阀DN15 | 1.螺纹阀安装 公称直径(mm以内) 15 |  | 个 | 4
104 | 031003001002 | 截止阀DN25 | 1.螺纹阀安装 公称直径(mm以内) 25 |  | 个 | 8
给水系统合计
本页小计
注：为计取规费等的使用，可在表中增设其中：“定额人工费”。
表—08
分部分项工程和单价措施项目清单与计价表
工程名称：教学楼、变电房-安装工程 |  |  |  | 标段： |  |  |  | 第 9 页 共 19 页
序号 | 项目编码 | 项目名称 | 项目特征描述 |  | 计量单位 | 工程量 | 金额（元）
[7 empty] | 综合单价 |  | 综合合价 | 其中
暂估价
污水系统
105 | 031001006009 | UPVC塑料排水管DN50 | 1.给排水管道 室内塑料排水管(粘接) 公称外径(mm以内) 50 |  | m | 20.58
106 | 031001006010 | UPVC塑料排水管DN75 | 1.给排水管道 室内塑料排水管(粘接) 公称外径(mm以内) 75 |  | m | 17.23
107 | 031001006011 | UPVC塑料排水管DN100 | 1.给排水管道 室内塑料排水管(粘接) 公称外径(mm以内) 110 |  | m | 375.65
108 | 031004014002 | 通气帽 DN100 | 1.通气帽 DN100 |  | 个 | 7
109 | 031004014004 | 地漏 DN75 | 1.地漏安装 公称直径(mm以内) 80 |  | 个 | 13
110 | 031004014012 | 地面扫除口 DN100 | 1.地面扫除口安装 公称直径(mm以内) 100 |  | 个 | 15
111 | 031003002042 | 闸阀DN100 | 1.焊接法兰阀安装 公称直径(mm以内) 100 |  | 个 | 1
112 | 031002003041 | 穿楼板防水套管DN125 | 1.刚性防水套管制作 公称直径(mm以内) 125 2.刚性防水套管安装 公称直径(mm以内) 150 |  | 个 | 34
污水系统合计
废水系统
113 | 031001006039 | UPVC塑料排水管DN50 | 1.给排水管道 室内塑料排水管(粘接) 公称外径(mm以内) 50 |  | m | 29.62
114 | 031001006028 | UPVC塑料排水管DN75 | 1.给排水管道 室内塑料排水管(粘接) 公称外径(mm以内) 75 |  | m | 76.95
115 | 031001006029 | UPVC塑料排水管DN100 | 1.给排水管道 室内塑料排水管(粘接) 公称外径(mm以内) 110 |  | m | 112.62
116 | 031004014018 | 地漏 DN75 | 1.地漏安装 公称直径(mm以内) 80 |  | 个 | 12
117 | 031004014022 | 通气帽 DN100 | 1.通气帽 DN100 |  | 个 | 4
本页小计
注：为计取规费等的使用，可在表中增设其中：“定额人工费”。
表—08
分部分项工程和单价措施项目清单与计价表
工程名称：教学楼、变电房-安装工程 |  |  |  | 标段： |  |  |  | 第 10 页 共 19 页
序号 | 项目编码 | 项目名称 | 项目特征描述 |  | 计量单位 | 工程量 | 金额（元）
[7 empty] | 综合单价 |  | 综合合价 | 其中
暂估价
118 | 031002003089 | 穿楼板防水套管DN125 | 1.刚性防水套管制作 公称直径(mm以内) 125 2.刚性防水套管安装 公称直径(mm以内) 150 |  | 个 | 20
废水系统合计
雨水系统
119 | 031001006037 | PVC-U雨水管DN150 | 1.给排水管道 室内塑料雨水管(粘接) 公称外径(mm以内) 160 |  | m | 27.12
120 | 031001006013 | PVC-U雨水管DN100 | 1.给排水管道 室内塑料雨水管(粘接) 公称外径(mm以内) 110 |  | m | 564.76
121 | 031001006014 | PVC-U雨水管DN75 | 1.给排水管道 室内塑料雨水管(粘接) 公称外径(mm以内) 75 |  | m | 7.68
122 | 031004014014 | 87式雨水斗 DN100 | 1.普通雨水斗安装 公称直径(mm以内) 100 |  | 个 | 23
123 | 031004014013 | 87式雨水斗 DN75 | 1.普通雨水斗安装 公称直径(mm以内) 100 |  | 个 | 2
124 | 031004014010 | 通气帽 DN100 | 1.通气帽 DN100 |  | 个 | 4
125 | 031004014015 | 地漏 DN100 | 1.地漏安装 公称直径(mm以内) 100 |  | 个 | 61
126 | 031004014021 | 地面扫除口 DN100 | 1.地面扫除口安装 公称直径(mm以内) 100 |  | 个 | 1
127 | 031002003045 | 穿楼板钢套管DN125 | 1.一般钢套管制作安装 介质管道公称直径(mm以内) 125 |  | 个 | 100
128 | 031002003046 | 穿楼板防水套管DN80 | 1.刚性防水套管制作 公称直径(mm以内) 80 2.刚性防水套管安装 公称直径(mm以内) 150 |  | 个 | 25
雨水系统合计
洁具
129 | 031004006003 | 坐式大便器 | 1.坐式大便器安装 连体水箱 |  | 组 | 5
130 | 031004006004 | 蹲式大便器 | 1.蹲式大便器安装 瓷低水箱 |  | 组 | 95
本页小计
注：为计取规费等的使用，可在表中增设其中：“定额人工费”。
表—08
分部分项工程和单价措施项目清单与计价表
工程名称：教学楼、变电房-安装工程 |  |  |  | 标段： |  |  |  | 第 11 页 共 19 页
序号 | 项目编码 | 项目名称 | 项目特征描述 |  | 计量单位 | 工程量 | 金额（元）
[7 empty] | 综合单价 |  | 综合合价 | 其中
暂估价
131 | 031004003003 | 洗脸盆 台下式 冷水（含存水弯、水龙头及配件） | 1.洗脸盆 台下式 冷热水 |  | 组 | 40
132 | 031004003004 | 洗脸盆 挂墙式 成套安装 冷水（含存水弯、水龙头及配件） | 1.洗脸盆 挂墙式 成套安装 冷水 感应开关 |  | 组 | 15
133 | 031004004002 | 拖布池 | 1.成品拖布池安装 |  | 组 | 5
洁具合计
冷凝水系统
134 | 031001006038 | 冷凝水管DN40 | 1.空调凝结水塑料管安装(粘接) 公称外径(mm以内) 40 |  | m | 283.56
135 | 031002003087 | 穿楼板钢套管DN56 | 1.一般钢套管制作安装 介质管道公称直径(mm以内) 65 |  | 个 | 56
冷凝水系统合计
给排水工程合计
消防工程
火灾自动报警系统
136 | 030904001002 | 编码型感温探测器 | 1.点型探测器安装 感温 |  | 个 | 4
137 | 030904001001 | 编码型感烟探测器 | 1.点型探测器安装 感烟 |  | 个 | 1
138 | 030412004022 | 放气指示灯 | 1.标志、诱导装饰灯具安装 吊杆式 示意图号:171、172、173、174 |  | 套 | 2
139 | 030902007002 | 柜式七氟丙烷装置 | 1.贮存容器 容积(L以内) 4 |  | 套 | 2
140 | 030904003003 | 消防栓启泵按钮 | 1.按钮安装 |  | 个 | 25
141 | 030904005002 | 火灾声光报警器 | 1.声光报警器安装 |  | 个 | 34
142 | 030904003007 | 气体启停按钮 | 1.按钮安装 |  | 个 | 1
143 | 030904014001 | 消防固定电话 | 1.消防报警电话插孔(电话)安装 通讯分机安装 |  | 台 | 1
144 | 030904008011 | 输出模块 | 1.单输入、单输出模块安装 |  | 个 | 1
本页小计
注：为计取规费等的使用，可在表中增设其中：“定额人工费”。
表—08
分部分项工程和单价措施项目清单与计价表
工程名称：教学楼、变电房-安装工程 |  |  |  | 标段： |  |  |  | 第 12 页 共 19 页
序号 | 项目编码 | 项目名称 | 项目特征描述 |  | 计量单位 | 工程量 | 金额（元）
[7 empty] | 综合单价 |  | 综合合价 | 其中
暂估价
145 | 030904008013 | 短路隔离器 | 1.电动单元组合仪表 辅助单元 隔离器、反向器、升降器 |  | 个 | 1
146 | 030411004042 | 电气配线NH-BV-2.5mm2 | 1.硬绝缘导线管内穿线 导线截面(mm2以内) 2.5 |  | m | 412.81
147 | 030411004043 | 配线 NH-RVS-2X2.5mm2 | 1.多芯软导线管内穿线(芯以内) 二芯 导线截面(mm2以内) 2.5 |  | m | 206.41
148 | 030411001040 | 配管SC20 | 1.镀锌电线管砖、混凝土结构暗配 公称直径(mm以内) 20 |  | m | 203.21
149 | 030905001006 | 自动报警系统调试 | 1.自动报警系统装置调试 64点以下 |  | 系统 | 1
火灾自动报警系统合计
电气火灾监控系统
150 | 030904012005 | 电气火灾监控主机EF-ACS/B128x1 | 1.火灾报警系统控制主机(壁挂)安装 500点以下 |  | 台 | 1
151 | 030904008014 | 电气火灾监控模块 | 1.单输入、单输出模块安装 |  | 个 | 14
152 | 030904008015 | 箱体内温度监测探头 | 1.单输入、单输出模块安装 |  | 个 | 14
153 | 030904008016 | 线缆温度监测探头 | 1.单输入、单输出模块安装 |  | 个 | 14
154 | 030904008017 | 剩余电流监测探头 | 1.单输入、单输出模块安装 |  | 个 | 14
155 | 030411004034 | 配线NH-RVS-2*1.5mm2 | 1.多芯软导线管内穿线(芯以内) 二芯 导线截面(mm2以内) 1.5 |  | m | 359.68
156 | 030411001029 | 配管JDG20 | 1.镀锌电线管砖、混凝土结构暗配 公称直径(mm以内) 20 |  | m | 315.15
157 | 030905001005 | 自动报警系统调试 | 1.自动报警系统装置调试 64点以下 |  | 系统 | 1
电气火灾监控系统合计
消火栓系统
本页小计
注：为计取规费等的使用，可在表中增设其中：“定额人工费”。
表—08
分部分项工程和单价措施项目清单与计价表
工程名称：教学楼、变电房-安装工程 |  |  |  | 标段： |  |  |  | 第 13 页 共 19 页
序号 | 项目编码 | 项目名称 | 项目特征描述 |  | 计量单位 | 工程量 | 金额（元）
[7 empty] | 综合单价 |  | 综合合价 | 其中
暂估价
158 | 030901002016 | 内外壁热镀锌钢管 DN50 壁厚3.50mm | 1.水喷淋钢管安装 镀锌钢管(螺纹连接) 公称直径(mm以内) 50 2.手工除锈 管道 轻锈 3.管道刷油 红丹防锈漆 第一遍 4.管道刷油 红丹防锈漆 每增一遍 5.喷漆 管道 防锈漆 第一遍 6.喷漆 管道 防锈漆 每增一遍 7.管道刷油 调和漆 第一遍 |  | m | 4.64
159 | 030901002012 | 内外壁热镀锌钢管 DN65 壁厚3.75mm | 1.水喷淋钢管安装 钢管(沟槽式卡箍连接) 公称直径(mm以内) 65 2.水喷淋钢管安装 管件安装(沟槽管件连接) 公称直径(mm以内) 65 3.手工除锈 管道 轻锈 4.管道刷油 红丹防锈漆 第一遍 5.喷漆 管道 防锈漆 第一遍 6.喷漆 管道 防锈漆 每增一遍 7.管道刷油 调和漆 第一遍 |  | m | 29.65
160 | 030901002013 | 内外壁热镀锌钢管 DN100壁厚4.00mm | 1.水喷淋钢管安装 钢管(沟槽式卡箍连接) 公称直径(mm以内) 100 2.水喷淋钢管安装 管件安装(沟槽管件连接) 公称直径(mm以内) 100 3.手工除锈 管道 轻锈 4.管道刷油 红丹防锈漆 第一遍 5.管道刷油 红丹防锈漆 每增一遍 6.喷漆 管道 防锈漆 第一遍 7.喷漆 管道 防锈漆 每增一遍 8.管道刷油 调和漆 第一遍 |  | m | 291.1
本页小计
注：为计取规费等的使用，可在表中增设其中：“定额人工费”。
表—08
分部分项工程和单价措施项目清单与计价表
工程名称：教学楼、变电房-安装工程 |  |  |  | 标段： |  |  |  | 第 14 页 共 19 页
序号 | 项目编码 | 项目名称 | 项目特征描述 |  | 计量单位 | 工程量 | 金额（元）
[7 empty] | 综合单价 |  | 综合合价 | 其中
暂估价
161 | 030901002010 | 普通热镀锌钢管 DN100壁厚4.00mm（消防栓埋地管道） | 1.水喷淋钢管安装 钢管(沟槽式卡箍连接) 公称直径(mm以内) 100 2.水喷淋钢管安装 管件安装(沟槽管件连接) 公称直径(mm以内) 100 3.手工除锈 管道 轻锈 4.钢管环氧煤沥青漆一底两面 管外径(mm以下) 108 5.钢管环氧煤沥青漆玻璃布每增一油一布 管外径(mm以下) 108 |  | m | 23.81
162 | 031003002037 | 闸阀DN100 | 1.焊接法兰阀安装 公称直径(mm以内) 100 |  | 个 | 17
163 | 031003002005 | 止回阀DN100 | 1.焊接法兰阀安装 公称直径(mm以内) 100 |  | 个 | 1
164 | 031003002044 | 防止旋流器DN100 | 1.焊接法兰阀安装 公称直径(mm以内) 100 |  | 个 | 1
165 | 030601004001 | 流量开关DN100（大于2.0L/S） | 1.流量开关 |  | 台 | 1
166 | 030901012001 | 消防水泵接合器 SQD100 | 1.消防水泵接合器安装 地上式 公称直径(mm以内) 100 |  | 套 | 1
167 | 031002003090 | 出口带防虫网 | 1.出口带防虫网 |  | 个 | 2
168 | 031003001049 | 浮球阀DN20 | 1.螺纹浮球阀安装 公称直径(mm以内) 20 |  | 个 | 1
169 | 031003001050 | Φ10液位计 | 1.螺纹阀安装 公称直径(mm以内) 50 |  | 个 | 1
170 | 031002003065 | 水池防水套管DN50 | 1.刚性防水套管制作 公称直径(mm以内) 50 2.刚性防水套管安装 公称直径(mm以内) 50 |  | 个 | 3
171 | 031002003091 | 水池防水套管DN100 | 1.刚性防水套管制作 公称直径(mm以内) 150 2.刚性防水套管安装 公称直径(mm以内) 150 |  | 个 | 4
172 | 031002003035 | 刚性防水套管DN100 | 1.刚性防水套管制作 公称直径(mm以内) 150 2.刚性防水套管安装 公称直径(mm以内) 150 |  | 个 | 5
本页小计
注：为计取规费等的使用，可在表中增设其中：“定额人工费”。
表—08
分部分项工程和单价措施项目清单与计价表
工程名称：教学楼、变电房-安装工程 |  |  |  | 标段： |  |  |  | 第 15 页 共 19 页
序号 | 项目编码 | 项目名称 | 项目特征描述 |  | 计量单位 | 工程量 | 金额（元）
[7 empty] | 综合单价 |  | 综合合价 | 其中
暂估价
173 | 031002003064 | 穿楼板钢套管DN100 | 1.一般钢套管制作安装 介质管道公称直径(mm以内) 100 |  | 个 | 20
174 | 030901010001 | 乙型单栓消火栓箱（含消防栓、水枪等，做法详见15S202-8） | 1.室内消火栓安装(自救卷盘) 公称直径(mm以内) 单栓65 |  | 套 | 25
175 | 030902007001 | 柜式七氟丙烷装置 | 1.贮存容器 容积(L以内) 4 |  | 套 | 2
176 | 030901010002 | 试验用消火栓 | 1.试验用消火栓 公称直径(65mm以内) |  | 套 | 1
177 | 031006015001 | 消防水箱（有效水容积:18m3） | 1.整体水箱安装 水箱总容量(m3以内) 25 |  | 台 | 1
178 | 030901013001 | 手提式磷酸铵盐干粉ABC灭火器5kg | 1.灭火器具安装 灭火器安装 放置式 2.灭火器具放置箱安装 放置式 箱体半周长(mm) ≤1000 |  | 具 | 56
179 | 031002001013 | 管道支架 | 1.管道支架制作 单件重量(kg以内) 5 2.管道支架安装 单件重量(kg以内) 5 |  | kg | 206.04
180 | 031002001011 | 两管组合水管单向抗震支架 | 1.装配式成品管道支架 抗震支吊架 单套重量(kg以内) 10 |  | 套 | 6
181 | 031002001012 | 两管组合水管双向抗震支架 | 1.装配式成品管道支架 抗震支吊架 单套重量(kg以内) 10 |  | 套 | 6
182 | 030905002001 | 水灭火控制装置调试 | 1.水灭火控制装置调试 消火栓灭火系统 |  | 点 | 25
消火栓系统合计
喷淋系统
本页小计
注：为计取规费等的使用，可在表中增设其中：“定额人工费”。
表—08
分部分项工程和单价措施项目清单与计价表
工程名称：教学楼、变电房-安装工程 |  |  |  | 标段： |  |  |  | 第 16 页 共 19 页
序号 | 项目编码 | 项目名称 | 项目特征描述 |  | 计量单位 | 工程量 | 金额（元）
[7 empty] | 综合单价 |  | 综合合价 | 其中
暂估价
183 | 030901002017 | 内外壁热镀锌钢管 DN100壁厚4.00mm | 1.水喷淋钢管安装 钢管(沟槽式卡箍连接) 公称直径(mm以内) 100 2.水喷淋钢管安装 管件安装(沟槽管件连接) 公称直径(mm以内) 100 3.手工除锈 管道 轻锈 4.管道刷油 红丹防锈漆 第一遍 5.管道刷油 红丹防锈漆 每增一遍 6.喷漆 管道 防锈漆 第一遍 7.喷漆 管道 防锈漆 每增一遍 8.管道刷油 调和漆 第一遍 |  | m | 23.81
184 | 030901002011 | 水喷淋钢管DN100（埋地管道） | 1.水喷淋钢管安装 钢管(沟槽式卡箍连接) 公称直径(mm以内) 100 2.水喷淋钢管安装 管件安装(沟槽管件连接) 公称直径(mm以内) 100 3.手工除锈 管道 轻锈 4.钢管环氧煤沥青漆一底两面 管外径(mm以下) 108 5.钢管环氧煤沥青漆玻璃布每增一油一布 管外径(mm以下) 108 |  | m | 15.55
185 | 031003003001 | 防止旋流器DN100 | 1.焊接法兰阀安装 公称直径(mm以内) 100 |  | 个 | 1
186 | 031003002038 | 闸阀DN100 | 1.焊接法兰阀安装 公称直径(mm以内) 100 |  | 个 | 2
187 | 031003001029 | 法兰止回阀DN100 | 1.焊接法兰止回阀安装 公称直径(mm以内) 100 |  | 个 | 1
188 | 030601004002 | 流量开关DN100（大于1.0L/S） | 1.流量开关 |  | 台 | 1
189 | 031002003067 | 刚性防水套管DN100 | 1.刚性防水套管制作 公称直径(mm以内) 150 2.刚性防水套管安装 公称直径(mm以内) 150 |  | 个 | 5
本页小计
注：为计取规费等的使用，可在表中增设其中：“定额人工费”。
表—08
分部分项工程和单价措施项目清单与计价表
工程名称：教学楼、变电房-安装工程 |  |  |  | 标段： |  |  |  | 第 17 页 共 19 页
序号 | 项目编码 | 项目名称 | 项目特征描述 |  | 计量单位 | 工程量 | 金额（元）
[7 empty] | 综合单价 |  | 综合合价 | 其中
暂估价
190 | 030905002002 | 水灭火控制装置调试 | 1.水灭火控制装置调试 自动喷水灭火系统 |  | 点 | 1
喷淋系统合计
消防工程合计
暖通工程
191 | 030108003001 | T35-11-4.0 轴流风机 L=3500m3/h H=150Pa N=360W 220V | 1.轴流式通风机安装 风量(m3/h) 8900以下 |  | 台 | 1
192 | 030404033004 | 天花排气扇 L=120m3/h H=45Pa N=25W 220V | 1.风扇安装 天花式排气扇 |  | 台 | 15
193 | 030404033005 | 天花排气扇 L=480m3/h H=45Pa N=45W 220V | 1.风扇安装 天花式排气扇 |  | 台 | 20
194 | 030702001002 | 矩形风管 边长320mm以下 0.75mm厚 | 1.镀锌薄钢板矩形风管(δ=1.2mm以内咬口)制作安装 长边长(mm) ≤320 2.风管漏光试验 3.风管漏风试验 4.手工除锈 一般钢结构 轻锈 5.喷漆 一般钢结构 防锈漆 第一遍  6.一般钢结构 调和漆 第一遍 实际遍数(遍):2 |  | m2 | 10.63
195 | 030702001004 | 矩形风管 边长450mm以下 0.75mm厚 | 1.镀锌薄钢板矩形风管(δ=1.2mm以内咬口)制作安装 长边长(mm) ≤450 2.风管漏光试验 3.风管漏风试验 4.手工除锈 一般钢结构 轻锈 5.喷漆 一般钢结构 防锈漆 第一遍  6.一般钢结构 调和漆 第一遍 实际遍数(遍):2 |  | m2 | 42.92
本页小计
注：为计取规费等的使用，可在表中增设其中：“定额人工费”。
表—08
分部分项工程和单价措施项目清单与计价表
工程名称：教学楼、变电房-安装工程 |  |  |  | 标段： |  |  |  | 第 18 页 共 19 页
序号 | 项目编码 | 项目名称 | 项目特征描述 |  | 计量单位 | 工程量 | 金额（元）
[7 empty] | 综合单价 |  | 综合合价 | 其中
暂估价
196 | 030702001005 | 矩形风管 边长500mm以下 1mm厚 | 1.镀锌薄钢板矩形风管(δ=1.2mm以内咬口)制作安装 长边长(mm) ≤1000 2.风管漏光试验 3.风管漏风试验 4.手工除锈 一般钢结构 轻锈 5.喷漆 一般钢结构 防锈漆 第一遍  6.一般钢结构 调和漆 第一遍 实际遍数(遍):2 |  | m2 | 8.92
197 | 030702001003 | 圆形风管 直径320mm以下 0.75mm厚 | 1.镀锌薄钢板圆形风管(δ=1.2mm以内咬口)制作安装 直径(mm) ≤320 2.风管漏光试验 3.风管漏风试验 4.手工除锈 一般钢结构 轻锈 5.喷漆 一般钢结构 防锈漆 第一遍  6.一般钢结构 调和漆 第一遍 实际遍数(遍):2 |  | m2 | 24.72
198 | 030703001007 | 侧补风百叶带电动阀联锁气体灭火系统-500x400 | 1.碳钢 调节阀安装 风管防火阀 周长(mm以内) 2200 |  | 个 | 1
199 | 030703001008 | 电动阀连锁气体灭火系统-500*320 | 1.碳钢 调节阀安装 风管防火阀 周长(mm以内) 2200 |  | 个 | 1
200 | 030703007006 | 单层排风百叶-400*400 | 1.风口安装 百叶风口 周长(mm以内) 1800 |  | 个 | 3
201 | 030703007007 | 防雨排风百叶-250*200 | 1.风口安装 百叶风口 周长(mm以内) 900 |  | 个 | 5
202 | 030703007008 | 防雨排风百叶-400*200 | 1.风口安装 百叶风口 周长(mm以内) 1280 |  | 个 | 5
203 | 030703007009 | 防雨排风百叶-500*400 | 1.风口安装 百叶风口 周长(mm以内) 1800 |  | 个 | 1
204 | 030905003001 | 防火控制装置调试 | 1.防火控制装置调试 电动正压送风阀、电动排烟阀、电动防火阀 |  | 个 | 2
暖通工程合计
分部分项合计
本页小计
注：为计取规费等的使用，可在表中增设其中：“定额人工费”。
表—08
分部分项工程和单价措施项目清单与计价表
工程名称：教学楼、变电房-安装工程 |  |  |  | 标段： |  |  |  | 第 19 页 共 19 页
序号 | 项目编码 | 项目名称 | 项目特征描述 |  | 计量单位 | 工程量 | 金额（元）
[7 empty] | 综合单价 |  | 综合合价 | 其中
暂估价
措施项目
| 1 | 绿色施工安全防护措施费
205 | 031301017001 | 脚手架搭拆费 |  |  | 项 | 1
| 2 | 措施其他项目
206 | 031302007001 | 高层施工增加 |  |  | 项 | 1
单价措施合计
本页小计
合 计
注：为计取规费等的使用，可在表中增设其中：“定额人工费”。
表—08

## 表-11 总价措施项目清单与计价表【教学楼、变电房-安装工
总价措施项目清单与计价表
工程名称：教学楼、变电房-安装工程 |  |  |  |  | 标段： |  |  | 第 1 页 共 2 页
序号 | 项目编码 | 项目名称 | 计算基础 | 费率 (%) |  | 金额 (元) | 调整费率 (%) |  | 调整后金额 (元) | 备注
1 | LSSGCSF00001 | 绿色施工安全防护措施费 | 分部分项人工费+分部分项机具费 | 35.77 | [5 empty] | 以分部分项的人工费与施工机具费之和为计算基础，费率35.77%
2 | 031301010001 | 安装与生产同时进行增加费用 | 分部分项人工费 | 0 | [5 empty] | 按人工费的10%计算
3 | 031301011001 | 在有害身体健康环境中施工增加费 | 分部分项人工费 | 0 | [5 empty] | 按人工费的10%计算
4 | TSSGBWZJF001 | 在地下（暗）室、设备及大口径管道内等特殊施工部位进行施工增加费 |  | 30 | [5 empty] | 按该部分人工费的30%计算
5 | 粤031302008001 | 赶工措施费 | 分部分项人工费+分部分项机具费 | 0 | [5 empty] | 赶工措施费=（1-δ）*分部分项（人工费+施工机具费）*0.344 （0.8≤δ＜1 式中：δ=合同工期/定额工期）
6 | 031302002001 | 夜间施工增加费 |  | 20 | [5 empty] | 按其夜间施工项目人工费的20%计算
7 | JTGRSGZJF001 | 交通干扰工程施工增加费 |  | 10 | [5 empty] | 按在市政道路上施工项目人工费的10%计算
8 | 粤031302009001 | 文明工地增加费 | 分部分项人工费+分部分项机具费 | 0 | [5 empty] | 以分部分项的人工费与施工机具费之和为计算基础；市级文明工地1.00%；省级文明工地2.00%
9 | DXGXJCJXF001 | 地下管线交叉降效费 | [7 empty] | 按实际发生或经批准的施工方案计算
编制人（造价人员）： |  |  |  |  | 复核人（造价工程师）：
表-11
总价措施项目清单与计价表
工程名称：教学楼、变电房-安装工程 |  |  |  |  | 标段： |  |  | 第 2 页 共 2 页
序号 | 项目编码 | 项目名称 | 计算基础 | 费率 (%) |  | 金额 (元) | 调整费率 (%) |  | 调整后金额 (元) | 备注
10 | QTFY00000001 | 其他费用 | [7 empty] | 按实际发生或经批准的施工组织设计方案计算
合 计
编制人（造价人员）： |  |  |  |  | 复核人（造价工程师）：
表-11

## 表-12 其他项目清单与计价汇总表【教学楼、变电房-安装工
其他项目清单与计价汇总表
工程名称：教学楼、变电房-安装工程 |  |  | 标段： |  | 第 1 页 共 1 页
序号 | 项目名称 | 金额（元） |  | 结算金额（元） |  | 备注
1 | 暂列金额 | 120661.46 |  |  |  | 明细详见表-12-1
2 | 暂估价 | 0.00
2.1 | 材料暂估价 | — |  |  |  | 明细详见表-12-2
2.2 | 专业工程暂估价 | 0.00 |  |  |  | 明细详见表-12-3
3 | 计日工 |  |  |  |  | 明细详见表-12-4
4 | 总承包服务费 |  |  |  |  | 明细详见表-12-5
5 | 预算包干费
6 | 工程优质费
7 | 概算幅度差
8 | 现场签证费用
9 | 索赔费用
10 | 其他费用
合 计 | [5 empty] | —
注：材料（工程设备）暂估单价进入清单项目综合单价，此处不汇总。
表—12

## 表-12-1 暂列金额表【教学楼、变电房-安装工程】
暂列金额明细表
工程名称：教学楼、变电房-安装工程 |  |  | 标段： |  | 第 1 页 共 1 页
序号 | 名称 | 计量单位 |  | 暂定金额（元） |  | 备注
1 |  |  |  | 120661.46
合 计 |  |  |  | 120661.46 |  | —
注：此表由招标人填写，如不能详列，也可只列暂列金额总额，投标人应将上述暂列金额计入投标总价中。
表—12—1

## 表-12-2 材料(工程设备)暂估价及调整表【教学楼、变电_1
材料（工程设备）暂估单价及调整表
工程名称：教学楼、变电房-安装工程 | [6 empty] | 标段： |  |  | 第 1 页 共 1 页
序号 | 材料(工程设备) 名称、规格、型号 | 计量单位 | 数量 |  | 暂估（元） |  |  | 确认(元) |  |  | 差额±(元) |  | 备注
|  |  | 暂估 | 确认 | 单价 | 合价 |  | 单价 | 合价 |  | 单价 | 合价
合 计
注：1.此表由招标人填写“暂估单价”，并在备注栏说明暂估价的材料、工程设备拟用在那些清单项目上，投标人应将上述材料、工程设备暂估单价计入工程量清单综合单价报价中
表—12—2

## 表-12-3 专业工程暂估价及结算价表【教学楼、变电房-安
专业工程暂估价及结算价表
工程名称：教学楼、变电房-安装工程 |  |  |  | 标段： |  | 第 1 页 共 1 页
序号 | 工程名称 | 工程内容 | 暂估金额 （元） |  | 结算金额 (元) |  | 差额 ±(元) | 备注
1
合 计 |  |  | 0.00 |  |  |  |  | —
注：此表由招标人填写，投标人应将上述专业工程暂估价计入投标总价中。
表—12—3

## 表-12-4 计日工表【教学楼、变电房-安装工程】
计日工表
工程名称：教学楼、变电房-安装工程 |  |  |  |  | 标段： |  | 第 1 页 共 1 页
编号 | 项目名称 | 单位 | 暂定数量 | 实际数量 |  | 单价(元) |  | 合价（元）
[8 empty] | 暂定 | 实际
1 | 人工
1.1
人工小计
2 | 材料
2.1
材料小计
3 | 施工机具
3.1
施工机具小计
4.企业管理费和利润
总 计
注：此表项目名称、暂定数量由招标人填写，编制招标控制价时，单价由招标人按有关计价规定确定；投标时，单价由投标人自主报价，按暂定数量计算合价计入投标总价中。结算时，按发承包双方确认的实际数量计算合价。
表—12—4

## 表-12-5 总承包服务费计价表【教学楼、变电房-安装工程】
总承包服务费计价表
工程名称：教学楼、变电房-安装工程 |  |  |  | 标段： |  | 第 1 页 共 1 页
序号 | 项目名称 | 项目价值（元） | 服务内容 |  | 计算基础 |  | 费率(%) | 金额
1
合 计
注：此表项目名称、服务内容由招标人填写，编制招标控制价时，费率及金额由招标人按有关计价规定确定；投标时，费率及金额由投标人自主报价，计入投标总价中。
表—12—5

## 表-20 发包人提供材料和工程设备一览表【教学楼、变电房-_1
发包人提供材料和工程设备一览表
工程名称：教学楼、变电房-安装工程 |  |  |  |  | 标段： |  | 第 1 页 共 1 页
序号 | 材料(工程设备) 名称、规格、型号 | 单位 | 数量 | 单价(元) |  | 交货方式 |  | 送达地点 | 备注
注：此表由招标人填写，供投标人在投标报价、确定总承包服务费时参考
表-20

## 表-21 承包人提供主要材料和工程设备一览表【教学楼、变电_1
承包人提供主要材料和工程设备一览表
(适用于造价信息差额调整法)
工程名称：教学楼、变电房-安装工程 | [5 empty] | 标段： |  | 第 1 页 共 1 页
序号 | 名称、规格、型号 | 单位 | 数量 | 风险系数 (%) | 基准单价 （元） |  | 投标单价 （元） |  | 发承包人 确认单价 (元) | 备注
注：1.此表由招标人填写除“投标单价”栏的内容，投标人在投标时自主确定投标单价。 2.基准单价应优先采用工程造价管理机构发布的单价，未发布的，通过市场调查确定其基准单价。
表-21

## 表-22 承包人提供主要材料和工程设备一览表【教学楼、变电_1
承包人提供主要材料和工程设备一览表
(适用于价格指数差额调整法)
工程名称：教学楼、变电房-安装工程 |  |  |  | 标段： |  | 第 1 页 共 1 页
序号 | 名称、规格、型号 | 变值权重B | 基本价格指数F0 |  | 现行价格指数Ft |  | 备注
| 定值权重A |  | — |  | —
合计 |  |  | — |  | —
注：1.此表“材料和工程设备名称”、“规格型号”、“基本价格指数”栏由招标人填写，基本价格指数应首先采用工程造价管理机构发布的价格指数，没有时，可采用发布的价格代替。 2.此表“变值权重”栏由投标人根据该项材料和工程设备价值在投标报价中所占的比例填写。 3.“现行价格指数”按约定的付款证书相关周期最后一天的前42天的各项材料和工程设备的价格指数填写，该指数应首先采用工程造价管理机构发布的价格指数，没有时，可采用发布的价格代替。
表-22

## 封-1 招标工程量清单封面【教学楼、变电房-室外安装】
| 教学楼、变电房-室外安装 |  |  | 工程
招 标 工 程 量 清 单
招 标 人：
(单位盖章)
造价咨询人：
(单位盖章)
年 月 日
封-1

## 扉-1 招标工程量清单扉页【教学楼、变电房-室外安装】
| 教学楼、变电房-室外安装 |  |  |  | 工程
招 标 工 程 量 清 单
招 标 人： |  |  | 造价咨询人：
|  | （单位盖章） |  | (单位资质专用章)
法定代表人 或其授权人： |  |  | 法定代表人 或其授权人：
|  | (签字或盖章) |  | (签字或盖章)
编 制 人： |  |  | 复 核 人：
|  | (造价人员签字盖专用章) |  | (造价工程师签字盖专用章)
编制时间： |  |  | 复核时间：
扉-1

## 表-01 总说明【教学楼、变电房-室外安装】
总 说 明
工程名称：教学楼、变电房-室外安装 | 第 1 页 共 1 页
表-01

## 表-04 单位工程招标控制价汇总表【教学楼、变电房-室外安
单位工程招标控制价汇总表
工程名称：教学楼、变电房-室外安装 |  | 标段： |  | 第 1 页 共 1 页
序号 | 汇总内容 |  | 金额:(元) |  | 其中：暂估价(元)
A | 分部分项工程费
A.1 | 电气工程
A.2 | 给排水工程
A.3 | 消防工程
A1 | 其中人工工资
B | 措施项目费
B.1 | 绿色施工安全防护措施费
B.2 | 其他措施项目费
C | 其他项目费
C.1 | 总承包服务费
C.2 | 预算包干费
C.3 | 工程优质费
C.4 | 概算幅度差
C.5 | 索赔费用
C.6 | 现场签证费用
C.7 | 暂估价
E | 税金
F | 含税工程造价(不含安全防护、文明施工措施项目费)
G.1 | 绿色施工安全防护措施费
G.2 | 绿色施工安全防护措施费税金
G | 绿色施工安全防护措施费含税造价
I.1 | 暂列金额(预留金)
I.2 | 暂列金额(预留金)税金
I | 暂列金额(预留金)含税造价
Z | 含税工程总造价
招标控制价合计=1+2+3+4+5
注：本表适用于单位工程招标控制价或投标报价的汇总，如无单位工程划分，单项工程也使用本表汇总
表—04

## 表-08 分部分项工程和单价措施项目清单与计价表(含措施标_2
分部分项工程和单价措施项目清单与计价表
工程名称：教学楼、变电房-室外安装 |  |  |  | 标段： |  |  |  | 第 1 页 共 10 页
序号 | 项目编码 | 项目名称 | 项目特征描述 |  | 计量单位 | 工程量 | 金额（元）
[7 empty] | 综合单价 |  | 综合合价 | 其中
暂估价
电气工程
配电
1 | 030408001001 | 电力电缆 WDZB-YJY-4*185mm2 | 1.铜芯电力电缆敷设 电缆(截面mm2以下) 185 |  | m | 261.17
2 | 030408001002 | 电力电缆 WDZB-YJY-4*10mm2 | 1.铜芯电力电缆敷设 电缆(截面mm2以下) 10 |  | m | 173.55
3 | 030411004003 | WDZCN-BYJ-6mm2 | 1.硬绝缘导线管内穿线 导线截面(mm2以内) 6 |  | m | 1120.11
4 | 030408001005 | 电力电缆 WDZNB-YJY-5*10mm2 | 1.铜芯电力电缆敷设 电缆(截面mm2以下) 10 实际电缆芯数(芯):5 |  | m | 343.2
5 | 030408006001 | 电力电缆头 16mm2以下 | 1.1kV以下户内干包式铜芯电力电缆终端头制作、安装 铜芯干包终端头(截面mm2以下) 16 |  | 个 | 5
6 | 030408006002 | 电力电缆头 185mm2 | 1.1kV以下户内干包式铜芯电力电缆终端头制作、安装 铜芯干包终端头(截面mm2以下) 185 |  | 个 | 3
7 | 030411001001 | 电缆保护管 PC160 | 1.电缆保护管埋地敷设 塑料管(公称直径mm以下) 150 |  | m | 254.8
8 | 030411001002 | 电缆保护管 PC50 | 1.刚性难燃线管埋地敷设 公称直径(mm以内) 50 |  | m | 169.32
9 | 030411001005 | 电缆保护管 SC32 | 1.镀锌钢管埋地敷设 公称直径(mm以内) 32 |  | m | 364.26
10 | 030411001006 | 电缆保护管 SC40 | 1.镀锌钢管埋地敷设 公称直径(mm以内) 40 |  | m | 334.83
11 | 040101002001 | 挖沟槽土方 | 1.人工挖沟槽土方 一、二类土 深度在2m内 2.挖掘机挖沟槽、基坑土方 一、二类土 |  | m3 | 229.83
12 | 040103001001 | 回填土方 | 1.回填土 夯实机夯实 槽、坑 |  | m3 | 229.83
本页小计
注：为计取规费等的使用，可在表中增设其中：“定额人工费”。
表—08
分部分项工程和单价措施项目清单与计价表
工程名称：教学楼、变电房-室外安装 |  |  |  | 标段： |  |  |  | 第 2 页 共 10 页
序号 | 项目编码 | 项目名称 | 项目特征描述 |  | 计量单位 | 工程量 | 金额（元）
[7 empty] | 综合单价 |  | 综合合价 | 其中
暂估价
13 | 040205001001 | 强电手孔井 800*800*800mm | 1.现浇基础 混凝土垫层 2.砖砌 矩形 3.砖墙 抹灰 井内侧 4.混凝土井盖、井圈制作 井圈 5.钢筋制作、安装 带肋钢筋 φ10~25mm 6.井盖、井箅安装 铸铁井盖、座 7.钢套管 8.电缆支架 |  | 座 | 12
配电合计
照明
14 | 030408001003 | 电力电缆 WDZ-YJY-3*4mm2 | 1.铜芯电力电缆敷设 电缆(截面mm2以下) 10 6mm2以下电力电缆敷设 单价*0.6 |  | m | 141.69
15 | 030411001003 | 电缆保护管 PC25 | 1.刚性难燃线管埋地敷设 公称直径(mm以内) 25 |  | m | 138.24
16 | 040101002002 | 挖沟槽土方 | 1.人工挖沟槽土方 一、二类土 深度在2m内 2.挖掘机挖沟槽、基坑土方 一、二类土 |  | m3 | 43.2
17 | 040103001002 | 回填土方 | 1.回填土 夯实机夯实 槽、坑 |  | m3 | 43.2
18 | 030412007001 | 路灯-3.5米，LED 50W，防护等级: IP65 | 1.庭院路灯安装 柱灯 三火以下 2.硬绝缘导线管内穿线 导线截面(mm2以内) 2.5 3.现浇建筑物混凝土 毛石混凝土基础 4.现浇构件带肋钢筋 φ10以内 5.预埋螺栓 6.接地跨接线安装 接地跨接线 |  | 套 | 6
照明合计
弱电
19 | 030502007001 | 光缆 GYTA-12B1 | 1.室内敷设光缆 管暗槽内穿放 36芯以下 |  | m | 589.26
本页小计
注：为计取规费等的使用，可在表中增设其中：“定额人工费”。
表—08
分部分项工程和单价措施项目清单与计价表
工程名称：教学楼、变电房-室外安装 |  |  |  | 标段： |  |  |  | 第 3 页 共 10 页
序号 | 项目编码 | 项目名称 | 项目特征描述 |  | 计量单位 | 工程量 | 金额（元）
[7 empty] | 综合单价 |  | 综合合价 | 其中
暂估价
20 | 030502007002 | 50对三类UTP | 1.敷设大对数双绞线缆 管、暗槽内穿放大对数双绞线缆(对以内) 50 |  | m | 230.82
21 | 030411004001 | 配线 WDZN-BYJ2.5mm² | 1.硬绝缘导线管内穿线 导线截面(mm2以内) 2.5 |  | m | 917.11
22 | 030411004002 | 配线 WDZN-RYJS-2*1.5 | 1.多芯软导线管内穿线(芯以内) 二芯 导线截面(mm2以内) 1.5 |  | m | 458.66
23 | 030411001004 | 电缆保护管 PC80 | 1.刚性难燃线管埋地敷设 公称直径(mm以内) 80 |  | m | 1236.51
24 | 040101002003 | 挖沟槽土方 | 1.人工挖沟槽土方 一、二类土 深度在2m内 2.挖掘机挖沟槽、基坑土方 一、二类土 |  | m3 | 253.99
25 | 040103001003 | 回填土方 | 1.回填土 夯实机夯实 槽、坑 |  | m3 | 253.99
26 | 040205001002 | 弱电手孔井 800*800*800mm | 1.现浇基础 混凝土垫层 2.砖砌 矩形 3.砖墙 抹灰 井内侧 4.混凝土井盖、井圈制作 井圈 5.钢筋制作、安装 带肋钢筋 φ10~25mm 6.井盖、井箅安装 铸铁井盖、座 7.钢套管 8.电缆支架 |  | 座 | 9
弱电合计
电气工程合计
给排水工程
给水
27 | 031001006001 | 给水PE管-DN100 | 1.给排水管道 室外塑料给水管(热熔连接) 公称外径(mm以内) 110 2.管道消毒、冲洗 公称直径(mm以内) 100 |  | m | 528.15
本页小计
注：为计取规费等的使用，可在表中增设其中：“定额人工费”。
表—08
分部分项工程和单价措施项目清单与计价表
工程名称：教学楼、变电房-室外安装 |  |  |  | 标段： |  |  |  | 第 4 页 共 10 页
序号 | 项目编码 | 项目名称 | 项目特征描述 |  | 计量单位 | 工程量 | 金额（元）
[7 empty] | 综合单价 |  | 综合合价 | 其中
暂估价
28 | 040101002004 | 挖沟槽土方 | 1.人工挖沟槽土方 一、二类土 深度在2m内 2.挖掘机挖沟槽、基坑土方 一、二类土 |  | m3 | 171.26
29 | 040103001004 | 回填土方 | 1.回填土 夯实机夯实 槽、坑 |  | m3 | 171.26
30 | 031003003001 | 闸阀-DN100 | 1.焊接法兰阀安装 公称直径(mm以内) 100 |  | 个 | 3
给水合计
排水
雨水
31 | 040504009001 | 单篦子雨水口 680*380mm，深0.6m | 1.平篦式雨水进水井 单平篦(680×380)井深 1m 合并制作子目 普通预拌混凝土 碎石粒径综合考虑 C15 合并制作子目 砌筑用混合砂浆(配合比) 中砂 M10 合并制作子目 抹灰水泥砂浆(配合比) 中砂 1:3 合并制作子目 水泥防水砂浆(配合比) 1:2 实际井深(m):0.6 |  | 座 | 3
32 | 040501004001 | HDPE双壁波纹管 DN300 | 1.双壁波纹管安装[PVC-U或HDPE](承插式胶圈接口) 管径(mm以内) 300 2.管道闭水试验 管径(mm以内) 400 |  | m | 41.41
本页小计
注：为计取规费等的使用，可在表中增设其中：“定额人工费”。
表—08
分部分项工程和单价措施项目清单与计价表
工程名称：教学楼、变电房-室外安装 |  |  |  | 标段： |  |  |  | 第 5 页 共 10 页
序号 | 项目编码 | 项目名称 | 项目特征描述 |  | 计量单位 | 工程量 | 金额（元）
[7 empty] | 综合单价 |  | 综合合价 | 其中
暂估价
33 | 040201022001 | 雨水沟 300*300mm | 1.人工挖沟槽土方 一、二类土 深度在2m内 2.挖掘机挖沟槽、基坑土方 一、二类土 3.垫层 混凝土 合并制作子目 普通预拌混凝土 碎石粒径综合考虑 C20 4.现浇混凝土渠箱 墙身 合并制作子目 普通预拌混凝土 碎石粒径综合考虑 C30 5.预制 矩形盖板(板厚cm) 20以内 合并制作子目 普通预拌混凝土 碎石粒径综合考虑 C30 6.渠道盖板 矩形盖板(每块体积m3) 0.1以内 合并制作子目 砌筑用混合砂浆(配合比) 中砂 M7.5 7.钢筋制作、安装 带肋钢筋 φ10~25mm 8.土工布防水 第一层 9.垫层 砂碎石 10.管(基)坑回填石屑 11.回填土 夯实机夯实 槽、坑 |  | m | 44.2
本页小计
注：为计取规费等的使用，可在表中增设其中：“定额人工费”。
表—08
分部分项工程和单价措施项目清单与计价表
工程名称：教学楼、变电房-室外安装 |  |  |  | 标段： |  |  |  | 第 6 页 共 10 页
序号 | 项目编码 | 项目名称 | 项目特征描述 |  | 计量单位 | 工程量 | 金额（元）
[7 empty] | 综合单价 |  | 综合合价 | 其中
暂估价
34 | 040201022002 | 雨水沟 800*800mm | 1.人工挖沟槽土方 一、二类土 深度在2m内 2.挖掘机挖沟槽、基坑土方 一、二类土 3.垫层 混凝土 合并制作子目 普通预拌混凝土 碎石粒径综合考虑 C20 4.现浇混凝土渠箱 墙身 合并制作子目 普通预拌混凝土 碎石粒径综合考虑 C30 5.预制 矩形盖板(板厚cm) 20以内 合并制作子目 普通预拌混凝土 碎石粒径综合考虑 C30 6.渠道盖板 矩形盖板(每块体积m3) 0.1以内 合并制作子目 砌筑用混合砂浆(配合比) 中砂 M7.5 7.钢筋制作、安装 带肋钢筋 φ10~25mm 8.土工布防水 第一层 9.垫层 砂碎石 10.管(基)坑回填石屑 11.回填土 夯实机夯实 槽、坑 |  | m | 127.1
35 | 040101002006 | 挖沟槽土方 | 1.人工挖沟槽土方 一、二类土 深度在2m内 2.挖掘机挖沟槽、基坑土方 一、二类土 |  | m3 | 31.61
36 | 040103001012 | 砂砾垫层 | 1.垫层 砂 换为【砂砾5~80】 |  | m3 | 4.14
37 | 040103001007 | 回填中砂 | 1.管(基)坑回填砂 |  | m3 | 21.92
38 | 040103002001 | 余方弃置 | 1.自卸汽车运土方 运距1km内 实际运距(km):3 2.挖掘机装土 |  | m3 | 31.61
雨水合计
污水
本页小计
注：为计取规费等的使用，可在表中增设其中：“定额人工费”。
表—08
分部分项工程和单价措施项目清单与计价表
工程名称：教学楼、变电房-室外安装 |  |  |  | 标段： |  |  |  | 第 7 页 共 10 页
序号 | 项目编码 | 项目名称 | 项目特征描述 |  | 计量单位 | 工程量 | 金额（元）
[7 empty] | 综合单价 |  | 综合合价 | 其中
暂估价
39 | 040504001002 | 污水检查井 Φ700mm 平均井深1.09m | 1.砖砌收口式 适用管径 200-600 井径1000 井深3.5m 实际高度(m):1.06 合并制作子目 普通预拌混凝土 碎石粒径综合考虑 C15 合并制作子目 水泥防水砂浆(配合比) 1:2 合并制作子目 砌筑用混合砂浆(配合比) 中砂 M7.5 |  | 座 | 8
40 | 040501004002 | HDPE双壁波纹管 DN300 | 1.双壁波纹管安装[PVC-U或HDPE](承插式胶圈接口) 管径(mm以内) 300 2.管道闭水试验 管径(mm以内) 400 |  | m | 63.4
41 | 040101002007 | 挖沟槽土方 | 1.人工挖沟槽土方 一、二类土 深度在2m内 2.挖掘机挖沟槽、基坑土方 一、二类土 |  | m3 | 76.8
42 | 040103001013 | 砂砾垫层 | 1.垫层 砂 换为【砂砾5~80】 |  | m3 | 12.68
43 | 040103001014 | 回填粗砂 | 1.管(基)坑回填砂 换为【粗砂】 |  | m3 | 7.27
44 | 040103001015 | 回填中砂 | 1.管(基)坑回填砂 |  | m3 | 38.97
45 | 040103001011 | 土方回填 | 1.回填土 夯实机夯实 槽、坑 |  | m3 | 12.68
46 | 040103002002 | 余方弃置 | 1.自卸汽车运土方 运距1km内 实际运距(km):12.5 2.挖掘机装土 |  | m3 | 64.12
本页小计
注：为计取规费等的使用，可在表中增设其中：“定额人工费”。
表—08
分部分项工程和单价措施项目清单与计价表
工程名称：教学楼、变电房-室外安装 |  |  |  | 标段： |  |  |  | 第 8 页 共 10 页
序号 | 项目编码 | 项目名称 | 项目特征描述 |  | 计量单位 | 工程量 | 金额（元）
[7 empty] | 综合单价 |  | 综合合价 | 其中
暂估价
47 | 040504008001 | 成品玻璃钢化粪池 30m³ | 1.玻璃钢化粪池安装 容量 40m3 2.挖掘机挖沟槽、基坑土方 一、二类土 沟槽底宽在5m内或基坑底面积在80m2内 单价*0.9 3.人工挖一般土方 一、二类土 机械挖土方需人工辅助开挖,人工挖土 单价*1.5 4.人机配合铺装卵石底层 厚度 15cm 实际厚度(cm):20 5.软基处理工程 填中砂 6.管(基)坑回填砂 7.回填土 夯实机夯实 槽、坑 8.自卸汽车运土方 运距1km内 实际运距(km):12.5 9.挖掘机装土 |  | 座 | 1
污水合计
排水合计
给排水工程合计
消防工程
48 | 030901002001 | 内外壁热镀锌钢管 DN150壁厚4.50mm | 1.水喷淋钢管安装 钢管(沟槽式卡箍连接) 公称直径(mm以内) 150 2.水喷淋钢管安装 管件安装(沟槽管件连接) 公称直径(mm以内) 150 3.手工除锈 管道 轻锈 4.管道刷油 红丹防锈漆 第一遍 5.管道刷油 红丹防锈漆 每增一遍 6.喷漆 管道 防锈漆 第一遍 7.喷漆 管道 防锈漆 每增一遍 8.管道刷油 调和漆 第一遍 |  | m | 807.14
本页小计
注：为计取规费等的使用，可在表中增设其中：“定额人工费”。
表—08
分部分项工程和单价措施项目清单与计价表
工程名称：教学楼、变电房-室外安装 |  |  |  | 标段： |  |  |  | 第 9 页 共 10 页
序号 | 项目编码 | 项目名称 | 项目特征描述 |  | 计量单位 | 工程量 | 金额（元）
[7 empty] | 综合单价 |  | 综合合价 | 其中
暂估价
49 | 030901002002 | 内外壁热镀锌钢管 DN100壁厚4.00mm | 1.水喷淋钢管安装 钢管(沟槽式卡箍连接) 公称直径(mm以内) 100 2.水喷淋钢管安装 管件安装(沟槽管件连接) 公称直径(mm以内) 100 3.手工除锈 管道 轻锈 4.管道刷油 红丹防锈漆 第一遍 5.管道刷油 红丹防锈漆 每增一遍 6.喷漆 管道 防锈漆 第一遍 7.喷漆 管道 防锈漆 每增一遍 8.管道刷油 调和漆 第一遍 |  | m | 142.63
50 | 030901011001 | 室外消火栓 SS100 | 1.室外地上式消火栓安装 公称压力1.6MPa 深100型 |  | 套 | 4
51 | 030901012001 | 消防水泵接合器 SQD100 | 1.消防水泵接合器安装 地上式 公称直径(mm以内) 100 |  | 套 | 1
52 | 031003003002 | 闸阀-DN100 | 1.焊接法兰阀安装 公称直径(mm以内) 100 |  | 个 | 14
53 | 031003003003 | 闸阀-DN150 | 1.焊接法兰阀安装 公称直径(mm以内) 150 |  | 个 | 12
54 | 040101002005 | 挖沟槽土方 | 1.人工挖沟槽土方 一、二类土 深度在2m内 2.挖掘机挖沟槽、基坑土方 一、二类土 |  | m3 | 171.26
55 | 040103001005 | 回填土方 | 1.回填土 夯实机夯实 槽、坑 |  | m3 | 171.26
56 | 040504001001 | 消防给水阀门井 | 1.立式闸阀井 井内径1.20m 井室深1.20m 井深(m) 1.45 合并制作子目 普通预拌混凝土 碎石粒径综合考虑 C20 合并制作子目 砌筑用混合砂浆(配合比) 中砂 M7.5 |  | 座 | 17
消防工程合计
分部分项合计
措施项目
| 1 | 绿色施工安全防护措施费
本页小计
注：为计取规费等的使用，可在表中增设其中：“定额人工费”。
表—08
分部分项工程和单价措施项目清单与计价表
工程名称：教学楼、变电房-室外安装 |  |  |  | 标段： |  |  |  | 第 10 页 共 10 页
序号 | 项目编码 | 项目名称 | 项目特征描述 |  | 计量单位 | 工程量 | 金额（元）
[7 empty] | 综合单价 |  | 综合合价 | 其中
暂估价
57 | 031301017002 | 脚手架搭拆 | 1.脚手架搭拆费(单独承担埋地或沟槽敷设线缆工程除外)(电气设备安装工程，除10章) |  | 项 | 1
| 2 | 措施其他项目
58 | 041102002001 | 路灯基础模板 | 1.独立基础模板 |  | m2 | 15.36
59 | 041102002002 | 雨水沟模板 | 1.渠箱模板 墙身 |  | m2 | 648.72
单价措施合计
本页小计
合 计
注：为计取规费等的使用，可在表中增设其中：“定额人工费”。
表—08

## 表-11 总价措施项目清单与计价表【教学楼、变电房-室外安
总价措施项目清单与计价表
工程名称：教学楼、变电房-室外安装 |  |  |  |  | 标段： |  |  | 第 1 页 共 2 页
序号 | 项目编码 | 项目名称 | 计算基础 | 费率 (%) |  | 金额 (元) | 调整费率 (%) |  | 调整后金额 (元) | 备注
1 | LSSGCSF00002 | 绿色施工安全防护措施费 | 分部分项人工费+分部分项机具费 | 35.77 | [5 empty] | 以分部分项的人工费与施工机具费之和为计算基础，费率35.77%
2 | 031301010002 | 安装与生产同时进行增加费用 | 分部分项人工费 | 0 | [5 empty] | 按人工费的10%计算
3 | 031301011002 | 在有害身体健康环境中施工增加费 | 分部分项人工费 | 0 | [5 empty] | 按人工费的10%计算
4 | TSSGBWZJF002 | 在地下（暗）室、设备及大口径管道内等特殊施工部位进行施工增加费 |  | 30 | [5 empty] | 按该部分人工费的30%计算
5 | 粤031302008002 | 赶工措施费 | 分部分项人工费+分部分项机具费 | 0 | [5 empty] | 赶工措施费=（1-δ）*分部分项（人工费+施工机具费）*0.344 （0.8≤δ＜1 式中：δ=合同工期/定额工期）
6 | 031302002002 | 夜间施工增加费 |  | 20 | [5 empty] | 按其夜间施工项目人工费的20%计算
7 | JTGRSGZJF002 | 交通干扰工程施工增加费 |  | 10 | [5 empty] | 按在市政道路上施工项目人工费的10%计算
8 | 粤031302009002 | 文明工地增加费 | 分部分项人工费+分部分项机具费 | 0 | [5 empty] | 以分部分项的人工费与施工机具费之和为计算基础；市级文明工地1.00%；省级文明工地2.00%
9 | DXGXJCJXF002 | 地下管线交叉降效费 | [7 empty] | 按实际发生或经批准的施工方案计算
编制人（造价人员）： |  |  |  |  | 复核人（造价工程师）：
表-11
总价措施项目清单与计价表
工程名称：教学楼、变电房-室外安装 |  |  |  |  | 标段： |  |  | 第 2 页 共 2 页
序号 | 项目编码 | 项目名称 | 计算基础 | 费率 (%) |  | 金额 (元) | 调整费率 (%) |  | 调整后金额 (元) | 备注
10 | QTFY00000002 | 其他费用 | [7 empty] | 按实际发生或经批准的施工组织设计方案计算
合 计
编制人（造价人员）： |  |  |  |  | 复核人（造价工程师）：
表-11

## 表-12 其他项目清单与计价汇总表【教学楼、变电房-室外安
其他项目清单与计价汇总表
工程名称：教学楼、变电房-室外安装 |  |  | 标段： |  | 第 1 页 共 1 页
序号 | 项目名称 | 金额（元） |  | 结算金额（元） |  | 备注
1 | 暂列金额 | 95599.06 |  |  |  | 明细详见表-12-1
2 | 暂估价 | 0.00
2.1 | 材料暂估价 | — |  |  |  | 明细详见表-12-2
2.2 | 专业工程暂估价 | 0.00 |  |  |  | 明细详见表-12-3
3 | 计日工 |  |  |  |  | 明细详见表-12-4
4 | 总承包服务费 |  |  |  |  | 明细详见表-12-5
5 | 预算包干费
6 | 工程优质费
7 | 概算幅度差
8 | 现场签证费用
9 | 索赔费用
10 | 其他费用
合 计 | [5 empty] | —
注：材料（工程设备）暂估单价进入清单项目综合单价，此处不汇总。
表—12

## 表-12-1 暂列金额表【教学楼、变电房-室外安装】
暂列金额明细表
工程名称：教学楼、变电房-室外安装 |  |  | 标段： |  | 第 1 页 共 1 页
序号 | 名称 | 计量单位 |  | 暂定金额（元） |  | 备注
1 |  |  |  | 95599.06
合 计 |  |  |  | 95599.06 |  | —
注：此表由招标人填写，如不能详列，也可只列暂列金额总额，投标人应将上述暂列金额计入投标总价中。
表—12—1

## 表-12-2 材料(工程设备)暂估价及调整表【教学楼、变电_2
材料（工程设备）暂估单价及调整表
工程名称：教学楼、变电房-室外安装 | [6 empty] | 标段： |  |  | 第 1 页 共 1 页
序号 | 材料(工程设备) 名称、规格、型号 | 计量单位 | 数量 |  | 暂估（元） |  |  | 确认(元) |  |  | 差额±(元) |  | 备注
|  |  | 暂估 | 确认 | 单价 | 合价 |  | 单价 | 合价 |  | 单价 | 合价
合 计
注：1.此表由招标人填写“暂估单价”，并在备注栏说明暂估价的材料、工程设备拟用在那些清单项目上，投标人应将上述材料、工程设备暂估单价计入工程量清单综合单价报价中
表—12—2

## 表-12-3 专业工程暂估价及结算价表【教学楼、变电房-室
专业工程暂估价及结算价表
工程名称：教学楼、变电房-室外安装 |  |  |  | 标段： |  | 第 1 页 共 1 页
序号 | 工程名称 | 工程内容 | 暂估金额 （元） |  | 结算金额 (元) |  | 差额 ±(元) | 备注
1
合 计 |  |  | 0.00 |  |  |  |  | —
注：此表由招标人填写，投标人应将上述专业工程暂估价计入投标总价中。
表—12—3

## 表-12-4 计日工表【教学楼、变电房-室外安装】
计日工表
工程名称：教学楼、变电房-室外安装 |  |  |  |  | 标段： |  | 第 1 页 共 1 页
编号 | 项目名称 | 单位 | 暂定数量 | 实际数量 |  | 单价(元) |  | 合价（元）
[8 empty] | 暂定 | 实际
1 | 人工
1.1
人工小计
2 | 材料
2.1
材料小计
3 | 施工机具
3.1
施工机具小计
4.企业管理费和利润
总 计
注：此表项目名称、暂定数量由招标人填写，编制招标控制价时，单价由招标人按有关计价规定确定；投标时，单价由投标人自主报价，按暂定数量计算合价计入投标总价中。结算时，按发承包双方确认的实际数量计算合价。
表—12—4

## 表-12-5 总承包服务费计价表【教学楼、变电房-室外安装】
总承包服务费计价表
工程名称：教学楼、变电房-室外安装 |  |  |  | 标段： |  | 第 1 页 共 1 页
序号 | 项目名称 | 项目价值（元） | 服务内容 |  | 计算基础 |  | 费率(%) | 金额
1
合 计
注：此表项目名称、服务内容由招标人填写，编制招标控制价时，费率及金额由招标人按有关计价规定确定；投标时，费率及金额由投标人自主报价，计入投标总价中。
表—12—5

## 表-20 发包人提供材料和工程设备一览表【教学楼、变电房-_2
发包人提供材料和工程设备一览表
工程名称：教学楼、变电房-室外安装 |  |  |  |  | 标段： |  | 第 1 页 共 1 页
序号 | 材料(工程设备) 名称、规格、型号 | 单位 | 数量 | 单价(元) |  | 交货方式 |  | 送达地点 | 备注
注：此表由招标人填写，供投标人在投标报价、确定总承包服务费时参考
表-20

## 表-21 承包人提供主要材料和工程设备一览表【教学楼、变电_2
承包人提供主要材料和工程设备一览表
(适用于造价信息差额调整法)
工程名称：教学楼、变电房-室外安装 | [5 empty] | 标段： |  | 第 1 页 共 1 页
序号 | 名称、规格、型号 | 单位 | 数量 | 风险系数 (%) | 基准单价 （元） |  | 投标单价 （元） |  | 发承包人 确认单价 (元) | 备注
注：1.此表由招标人填写除“投标单价”栏的内容，投标人在投标时自主确定投标单价。 2.基准单价应优先采用工程造价管理机构发布的单价，未发布的，通过市场调查确定其基准单价。
表-21

## 表-22 承包人提供主要材料和工程设备一览表【教学楼、变电_2
承包人提供主要材料和工程设备一览表
(适用于价格指数差额调整法)
工程名称：教学楼、变电房-室外安装 |  |  |  | 标段： |  | 第 1 页 共 1 页
序号 | 名称、规格、型号 | 变值权重B | 基本价格指数F0 |  | 现行价格指数Ft |  | 备注
| 定值权重A |  | — |  | —
合计 |  |  | — |  | —
注：1.此表“材料和工程设备名称”、“规格型号”、“基本价格指数”栏由招标人填写，基本价格指数应首先采用工程造价管理机构发布的价格指数，没有时，可采用发布的价格代替。 2.此表“变值权重”栏由投标人根据该项材料和工程设备价值在投标报价中所占的比例填写。 3.“现行价格指数”按约定的付款证书相关周期最后一天的前42天的各项材料和工程设备的价格指数填写，该指数应首先采用工程造价管理机构发布的价格指数，没有时，可采用发布的价格代替。
表-22

## 封-1 招标工程量清单封面【教学楼-室外配套附属工程】
| 教学楼-室外配套附属工程 |  |  | 工程
招 标 工 程 量 清 单
招 标 人：
(单位盖章)
造价咨询人：
(单位盖章)
年 月 日
封-1

## 扉-1 招标工程量清单扉页【教学楼-室外配套附属工程】
| 教学楼-室外配套附属工程 |  |  |  | 工程
招 标 工 程 量 清 单
招 标 人： |  |  | 造价咨询人：
|  | （单位盖章） |  | (单位资质专用章)
法定代表人 或其授权人： |  |  | 法定代表人 或其授权人：
|  | (签字或盖章) |  | (签字或盖章)
编 制 人： |  |  | 复 核 人：
|  | (造价人员签字盖专用章) |  | (造价工程师签字盖专用章)
编制时间： |  |  | 复核时间：
扉-1

## 表-01 总说明【教学楼-室外配套附属工程】
总 说 明
工程名称：教学楼-室外配套附属工程 | 第 1 页 共 1 页
表-01

## 表-04 单位工程招标控制价汇总表【教学楼-室外配套附属工
单位工程招标控制价汇总表
工程名称：教学楼-室外配套附属工程 |  | 标段： |  | 第 1 页 共 1 页
序号 | 汇总内容 |  | 金额:(元) |  | 其中：暂估价(元)
A | 分部分项工程费
A.1 | 拆除工程
A.2 | 场地土方平衡（平整）
A.3 | 混凝土地面C35（承载）
A.4 | 场地铺装（非承载）
A.5 | 道牙
A.6 | 新建挡土墙（60米）
A1 | 其中人工工资
B | 措施项目费
B.1 | 绿色施工安全防护措施费
B.2 | 其他措施项目费
C | 其他项目费
C.1 | 总承包服务费
C.2 | 预算包干费
C.3 | 工程优质费
C.4 | 概算幅度差
C.5 | 索赔费用
C.6 | 现场签证费用
C.7 | 暂估价
E | 税金
F | 含税工程造价(不含安全防护、文明施工措施项目费)
G.1 | 绿色施工安全防护措施费
G.2 | 绿色施工安全防护措施费税金
G | 绿色施工安全防护措施费含税造价
I.1 | 暂列金额(预留金)
I.2 | 暂列金额(预留金)税金
I | 暂列金额(预留金)含税造价
Z | 含税工程总造价
招标控制价合计=1+2+3+4+5
注：本表适用于单位工程招标控制价或投标报价的汇总，如无单位工程划分，单项工程也使用本表汇总
表—04

## 表-08 分部分项工程和单价措施项目清单与计价表(含措施标_3
分部分项工程和单价措施项目清单与计价表
工程名称：教学楼-室外配套附属工程 |  |  |  | 标段： |  |  |  | 第 1 页 共 5 页
序号 | 项目编码 | 项目名称 | 项目特征描述 |  | 计量单位 | 工程量 | 金额（元）
[7 empty] | 综合单价 |  | 综合合价 | 其中
暂估价
拆除工程
1 | 041001005001 | 拆除混凝土路缘石（1000*150*250） | 1.拆除平（缘）石 混凝土 2.拆除废料外运 人工装自卸汽车运 3km内 实际运距(km):12.5 |  | m | 37
2 | 041001001001 | 拆除15cm厚路面 | 1.液压岩石破碎机破碎混凝土类面层 普通混凝土面层 厚15cm内 2.挖掘机挖装松散石方 3.自卸汽车运石方 运距1km 实际运距(km):12.5 |  | m2 | 412
3 | 041001003001 | 拆除15cm厚基层 | 1.液压岩石破碎机破碎混凝土类面层 普通混凝土面层 厚15cm内 液压岩石破碎机破碎沥青混凝土面层、稳定基层 单价*0.75 2.挖掘机挖装一般土方 一、二类土 3.自卸汽车运土方 运距1km内 实际运距(km):12.5 |  | m2 | 412
拆除工程合计
场地土方平衡（平整）
4 | 040101001005 | 挖一般土方 清表（不可利用） | 1.挖掘机挖装一般土方 一、二类土 2.自卸汽车运土方 运距1km内 实际运距(km):12.5 |  | m3 | 2121.6
5 | 040103001001 | 回填方 | 1.压路机碾压土(石)方 填土方 |  | m3 | 2019.92
6 | 040103002002 | 余方弃置 | 1.挖掘机挖装一般土方 一、二类土 2.自卸汽车运土方 运距1km内 实际运距(km):12.5 |  | m3 | 21157.57
场地土方平衡（平整）合计
混凝土地面C35（承载）
7 | 040202001017 | 路床(槽)整形 | 1.路床碾压检验 |  | m2 | 403
本页小计
注：为计取规费等的使用，可在表中增设其中：“定额人工费”。
表—08
分部分项工程和单价措施项目清单与计价表
工程名称：教学楼-室外配套附属工程 |  |  |  | 标段： |  |  |  | 第 2 页 共 5 页
序号 | 项目编码 | 项目名称 | 项目特征描述 |  | 计量单位 | 工程量 | 金额（元）
[7 empty] | 综合单价 |  | 综合合价 | 其中
暂估价
8 | 040202003025 | 18cm6%水泥石粉稳定层 | 1.路拌铺筑水泥石屑混合料 水泥含量 6% 厚度 15cm 实际厚度(cm):18 |  | m2 | 403
9 | 040203007016 | 20cm水泥混凝土C35 | 1.水泥混凝土路面 厚度 20cm 合并制作子目 普通预拌混凝土 碎石粒径综合考虑 C35 2.水泥混凝土路面养生 水养生 3.缩缝 |  | m2 | 403
混凝土地面C35（承载）合计
场地铺装（非承载）
10 | 040204002002 | 生态仿石PC砖 烧面芝麻灰400*400*20【方形铺装】 | 1.人行道广场砖铺设 合并制作子目 湿拌地面砂浆 地面普通找平 M15 |  | m2 | 224.17
11 | 040204002001 | 生态仿石PC砖 烧面枫叶红400*400*20【方形铺装】 | 1.人行道广场砖铺设 合并制作子目 湿拌地面砂浆 地面普通找平 M15 |  | m2 | 44.83
12 | 040204002005 | 生态仿石PC砖 烧面芝麻灰400*200*20【工字铺装】 | 1.人行道广场砖铺设 合并制作子目 湿拌地面砂浆 地面普通找平 M15 |  | m2 | 163.76
13 | 040204002004 | 生态仿石PC砖 烧面福鼎黑400*200*20【工字铺装】 | 1.人行道广场砖铺设 合并制作子目 湿拌地面砂浆 地面普通找平 M15 |  | m2 | 14.24
14 | 040204003001 | 100厚C20混凝土 | 1.人行道垫层 混凝土 厚度 15cm 实际厚度(cm):10 合并制作子目 普通预拌混凝土 碎石粒径综合考虑 C20 |  | m2 | 447
15 | 040202003026 | 150厚6%水泥石粉稳定层 | 1.路拌铺筑水泥石屑混合料 水泥含量 6% 厚度 15cm |  | m2 | 447
16 | 040204001001 | 人行道整形碾压 | 1.人行道整形碾压 |  | m2 | 447
场地铺装（非承载）合计
道牙
本页小计
注：为计取规费等的使用，可在表中增设其中：“定额人工费”。
表—08
分部分项工程和单价措施项目清单与计价表
工程名称：教学楼-室外配套附属工程 |  |  |  | 标段： |  |  |  | 第 3 页 共 5 页
序号 | 项目编码 | 项目名称 | 项目特征描述 |  | 计量单位 | 工程量 | 金额（元）
[7 empty] | 综合单价 |  | 综合合价 | 其中
暂估价
17 | 040204004001 | 600*100*150光面芝麻灰花岗岩【平道牙】 （详见YS-13图号2） | 1.缘石铺设 花岗岩 长度 50cm 合并制作子目 湿拌地面砂浆 地面普通找平 M15 2.浇筑侧(缘)石混凝土后座 合并制作子目 普通预拌混凝土 碎石粒径综合考虑 C20 |  | m | 10
18 | 040204004003 | 600*100*220光面芝麻灰花岗岩牙【立道牙】（详见YS-13图号3】 | 1.缘石铺设 花岗岩 长度 50cm 合并制作子目 湿拌地面砂浆 地面普通找平 M15 2.浇筑侧(缘)石混凝土后座 合并制作子目 普通预拌混凝土 碎石粒径综合考虑 C20 |  | m | 219
道牙合计
新建挡土墙（60米）
19 | 010101003001 | 挖沟槽土方 | 1.人工挖沟槽土方 一、二类土 深度在4m内 2.挖掘机挖沟槽、基坑土方 一、二类土 |  | m3 | 117.3
20 | 010103001001 | 回填方 | 1.回填土 夯实机夯实 槽、坑 |  | m3 | 44.7
21 | 010103002001 | 余方弃置 | 1.挖掘机装土方 2.自卸汽车运土方 运距1km内 实际运距(km):12.5 |  | m3 | 72.6
22 | 010501001001 | 垫层 C15 | 1.混凝土垫层 合并制作子目 普通预拌混凝土 碎石粒径综合考虑 C15 2.泵送混凝土至建筑部位 高度50m以内(含±0.00以下) 合并制作子目 普通预拌混凝土 碎石粒径综合考虑 C15 |  | m3 | 15.9
23 | 010501004001 | 满堂基础 C35 | 1.现浇建筑物混凝土 其他混凝土基础 合并制作子目 普通预拌混凝土 碎石粒径综合考虑 C35 2.泵送混凝土至建筑部位 高度50m以内(含±0.00以下) 合并制作子目 普通预拌混凝土 碎石粒径综合考虑 C35 |  | m3 | 53.1
本页小计
注：为计取规费等的使用，可在表中增设其中：“定额人工费”。
表—08
分部分项工程和单价措施项目清单与计价表
工程名称：教学楼-室外配套附属工程 |  |  |  | 标段： |  |  |  | 第 4 页 共 5 页
序号 | 项目编码 | 项目名称 | 项目特征描述 |  | 计量单位 | 工程量 | 金额（元）
[7 empty] | 综合单价 |  | 综合合价 | 其中
暂估价
24 | 010503001001 | 基础梁 C35 | 1.现浇建筑物混凝土 基础梁 合并制作子目 普通预拌混凝土 碎石粒径综合考虑 C30 2.泵送混凝土至建筑部位 高度50m以内(含±0.00以下) 合并制作子目 普通预拌混凝土 碎石粒径综合考虑 C35 |  | m3 | 3.6
25 | 010504004001 | 挡土墙 C35 | 1.现浇建筑物混凝土 直形、弧形、电梯井墙 合并制作子目 普通预拌混凝土 碎石粒径综合考虑 C35 2.泵送混凝土至建筑部位 高度50m以内(含±0.00以下) 合并制作子目 普通预拌混凝土 碎石粒径综合考虑 C35 |  | m3 | 30.6
26 | 010903004001 | 墙面变形缝 | 1.乳化沥青木丝板 立面 |  | m | 8
27 | 040309009001 | 泄水孔 | 1.安装泄水孔 塑料管 2.软基处理工程 铺设土工布 一般软土 |  | m | 103.5
28 | 010515001001 | 现浇构件钢筋 φ16 | 1.现浇构件带肋钢筋 φ16 |  | t | 7.11
29 | 010515001002 | 现浇构件钢筋 φ12 | 1.现浇构件带肋钢筋 φ12 |  | t | 4.836
30 | 010515001003 | 现浇构件钢筋 φ8-10 | 1.现浇构件箍筋 带肋钢筋φ8-10 |  | t | 0.306
31 | 010515001004 | 现浇构件钢筋 φ12 | 1.现浇构件箍筋 带肋钢筋φ12 |  | t | 0.354
32 | 010401014001 | 排水沟 | 1.砖砌明沟 两边1/2砖 合并制作子目 普通预拌混凝土 碎石粒径综合考虑 C15 合并制作子目 湿拌砌筑砂浆 砌筑灰缝≥5mm M5 合并制作子目 湿拌抹灰砂浆 一次抹灰厚度≥5mm M15 2.现浇建筑物混凝土 其他混凝土基础 采用素混凝土 主材[80210180] 含量为10.15 合并制作子目 普通预拌混凝土 碎石粒径综合考虑 C15 |  | m | 60
本页小计
注：为计取规费等的使用，可在表中增设其中：“定额人工费”。
表—08
分部分项工程和单价措施项目清单与计价表
工程名称：教学楼-室外配套附属工程 |  |  |  | 标段： |  |  |  | 第 5 页 共 5 页
序号 | 项目编码 | 项目名称 | 项目特征描述 |  | 计量单位 | 工程量 | 金额（元）
[7 empty] | 综合单价 |  | 综合合价 | 其中
暂估价
33 | 011503001001 | 不锈钢栏杆【详见图集15J403-1 D36】 | 1.不锈钢扶手 φ60 直型 2.扁铁花件栏杆 安装 |  | m | 60
新建挡土墙（60米）合计
分部分项合计
措施项目
| 1 | 绿色施工安全防护措施费
| 2 | 措施其他项目
34 | 011702001014 | 垫层 | 1.基础垫层模板 |  | m2 | 16.02
35 | 011702001015 | 满堂基础 | 1.满堂基础模板 有梁式 |  | m2 | 54.36
36 | 011702005001 | 基础梁 | 1.基础梁模板 |  | m2 | 64.2
37 | 011702011001 | 直形墙 | 1.直形墙模板 墙厚(cm以内) 40 支模高度3.6m内 |  | m2 | 327.54
38 | 041102021001 | 道牙后座 | 1.现浇混凝土模板制作、安装 侧石、缘石 |  | m2 | 71.7
单价措施合计
本页小计
合 计
注：为计取规费等的使用，可在表中增设其中：“定额人工费”。
表—08

## 表-11 总价措施项目清单与计价表【教学楼-室外配套附属工
总价措施项目清单与计价表
工程名称：教学楼-室外配套附属工程 |  |  |  |  | 标段： |  |  | 第 1 页 共 2 页
序号 | 项目编码 | 项目名称 | 计算基础 | 费率 (%) |  | 金额 (元) | 调整费率 (%) |  | 调整后金额 (元) | 备注
1 | LSSGCSF00001 | 绿色施工安全防护措施费 | 分部分项人工费+分部分项机具费 | 16.5 | [5 empty] | 以分部分项的人工费与施工机具费之和为计算基础；以专业工程类型 区分不同费率计算； 单独场地平整工程费率为4.35%； 道路、管网工程费率为16.50%； 桥涵、隧道、水处理构筑物工程费率为14.50%； 分部分项工程总费用在300 万元以内（含300 万元）的项目按基本费率乘以1.20；
2 | 粤041109009001 | 文明工地增加费 | 分部分项人工费+分部分项机具费 | 0 | [5 empty] | 以分部分项的人工费与施工机具费之和为计算基础；市级文明工地0.60%；省级文明工地1.20%
3 | 041109002001 | 夜间施工增加费 |  | 20 | [5 empty] | 以夜间施工项目人工费的20%计算
4 | 041109005001 | 交通疏解员增加费 |  | 15 | [5 empty] | 按照项目分部分项人工费的15%计算（有方案的按照方案计算），
编制人（造价人员）： |  |  |  |  | 复核人（造价工程师）：
表-11
总价措施项目清单与计价表
工程名称：教学楼-室外配套附属工程 |  |  |  |  | 标段： |  |  | 第 2 页 共 2 页
序号 | 项目编码 | 项目名称 | 计算基础 | 费率 (%) |  | 金额 (元) | 调整费率 (%) |  | 调整后金额 (元) | 备注
结算时据实结算。
5 | 041108001001 | 地下管线交叉降效费 |  | 0 | [5 empty] | 按实际发生或经批准的施工方案计算
6 | 粤041109008001 | 赶工措施费 | 分部分项人工费+分部分项机具费 | 0 | [5 empty] | 赶工措施费=（1-δ）*分部分项的（人工费+施工机具费）*0.30 （0.8≤δ＜1 式中：δ=合同工期/定额工期）
7 | QTFY00000001 | 其他费用 | [7 empty] | 按实际发生或经批准的施工组织设计方案计算
8 | 2.12
合 计
编制人（造价人员）： |  |  |  |  | 复核人（造价工程师）：
表-11

## 表-12 其他项目清单与计价汇总表【教学楼-室外配套附属工
其他项目清单与计价汇总表
工程名称：教学楼-室外配套附属工程 |  |  | 标段： |  | 第 1 页 共 1 页
序号 | 项目名称 | 金额（元） |  | 结算金额（元） |  | 备注
1 | 暂列金额 | 139089.81 |  |  |  | 明细详见表-12-1
2 | 暂估价 | 0.00
2.1 | 材料暂估价 | — |  |  |  | 明细详见表-12-2
2.2 | 专业工程暂估价 | 0.00 |  |  |  | 明细详见表-12-3
3 | 计日工 |  |  |  |  | 明细详见表-12-4
4 | 总承包服务费 |  |  |  |  | 明细详见表-12-5
5 | 预算包干费
6 | 工程优质费
7 | 概算幅度差
8 | 现场签证费用
9 | 索赔费用
10 | 其他费用
合 计 | [5 empty] | —
注：材料（工程设备）暂估单价进入清单项目综合单价，此处不汇总。
表—12

## 表-12-1 暂列金额表【教学楼-室外配套附属工程】
暂列金额明细表
工程名称：教学楼-室外配套附属工程 |  |  | 标段： |  | 第 1 页 共 1 页
序号 | 名称 | 计量单位 |  | 暂定金额（元） |  | 备注
1 |  |  |  | 126445.28
合 计 |  |  |  | 139089.81 |  | —
注：此表由招标人填写，如不能详列，也可只列暂列金额总额，投标人应将上述暂列金额计入投标总价中。
表—12—1

## 表-12-2 材料(工程设备)暂估价及调整表【教学楼-室外
材料（工程设备）暂估单价及调整表
工程名称：教学楼-室外配套附属工程 | [6 empty] | 标段： |  |  | 第 1 页 共 1 页
序号 | 材料(工程设备) 名称、规格、型号 | 计量单位 | 数量 |  | 暂估（元） |  |  | 确认(元) |  |  | 差额±(元) |  | 备注
|  |  | 暂估 | 确认 | 单价 | 合价 |  | 单价 | 合价 |  | 单价 | 合价
合 计
注：1.此表由招标人填写“暂估单价”，并在备注栏说明暂估价的材料、工程设备拟用在那些清单项目上，投标人应将上述材料、工程设备暂估单价计入工程量清单综合单价报价中
表—12—2

## 表-12-3 专业工程暂估价及结算价表【教学楼-室外配套附
专业工程暂估价及结算价表
工程名称：教学楼-室外配套附属工程 |  |  |  | 标段： |  | 第 1 页 共 1 页
序号 | 工程名称 | 工程内容 | 暂估金额 （元） |  | 结算金额 (元) |  | 差额 ±(元) | 备注
1
合 计 |  |  | 0.00 |  |  |  |  | —
注：此表由招标人填写，投标人应将上述专业工程暂估价计入投标总价中。
表—12—3

## 表-12-4 计日工表【教学楼-室外配套附属工程】
计日工表
工程名称：教学楼-室外配套附属工程 |  |  |  |  | 标段： |  | 第 1 页 共 1 页
编号 | 项目名称 | 单位 | 暂定数量 | 实际数量 |  | 单价(元) |  | 合价（元）
[8 empty] | 暂定 | 实际
1 | 人工
1.1
人工小计
2 | 材料
2.1
材料小计
3 | 施工机具
3.1
施工机具小计
4.企业管理费和利润
总 计
注：此表项目名称、暂定数量由招标人填写，编制招标控制价时，单价由招标人按有关计价规定确定；投标时，单价由投标人自主报价，按暂定数量计算合价计入投标总价中。结算时，按发承包双方确认的实际数量计算合价。
表—12—4

## 表-12-5 总承包服务费计价表【教学楼-室外配套附属工程】
总承包服务费计价表
工程名称：教学楼-室外配套附属工程 |  |  |  | 标段： |  | 第 1 页 共 1 页
序号 | 项目名称 | 项目价值（元） | 服务内容 |  | 计算基础 |  | 费率(%) | 金额
1
合 计
注：此表项目名称、服务内容由招标人填写，编制招标控制价时，费率及金额由招标人按有关计价规定确定；投标时，费率及金额由投标人自主报价，计入投标总价中。
表—12—5

## 表-20 发包人提供材料和工程设备一览表【教学楼-室外配套
发包人提供材料和工程设备一览表
工程名称：教学楼-室外配套附属工程 |  |  |  |  | 标段： |  | 第 1 页 共 1 页
序号 | 材料(工程设备) 名称、规格、型号 | 单位 | 数量 | 单价(元) |  | 交货方式 |  | 送达地点 | 备注
注：此表由招标人填写，供投标人在投标报价、确定总承包服务费时参考
表-20

## 表-21 承包人提供主要材料和工程设备一览表【教学楼-室外
承包人提供主要材料和工程设备一览表
(适用于造价信息差额调整法)
工程名称：教学楼-室外配套附属工程 | [5 empty] | 标段： |  | 第 1 页 共 1 页
序号 | 名称、规格、型号 | 单位 | 数量 | 风险系数 (%) | 基准单价 （元） |  | 投标单价 （元） |  | 发承包人 确认单价 (元) | 备注
注：1.此表由招标人填写除“投标单价”栏的内容，投标人在投标时自主确定投标单价。 2.基准单价应优先采用工程造价管理机构发布的单价，未发布的，通过市场调查确定其基准单价。
表-21

## 表-22 承包人提供主要材料和工程设备一览表【教学楼-室外
承包人提供主要材料和工程设备一览表
(适用于价格指数差额调整法)
工程名称：教学楼-室外配套附属工程 |  |  |  | 标段： |  | 第 1 页 共 1 页
序号 | 名称、规格、型号 | 变值权重B | 基本价格指数F0 |  | 现行价格指数Ft |  | 备注
| 定值权重A |  | — |  | —
合计 |  |  | — |  | —
注：1.此表“材料和工程设备名称”、“规格型号”、“基本价格指数”栏由招标人填写，基本价格指数应首先采用工程造价管理机构发布的价格指数，没有时，可采用发布的价格代替。 2.此表“变值权重”栏由投标人根据该项材料和工程设备价值在投标报价中所占的比例填写。 3.“现行价格指数”按约定的付款证书相关周期最后一天的前42天的各项材料和工程设备的价格指数填写，该指数应首先采用工程造价管理机构发布的价格指数，没有时，可采用发布的价格代替。
表-22

## 封-1 招标工程量清单封面【教学楼-室外绿化工程】
| 教学楼-室外绿化工程 |  |  | 工程
招 标 工 程 量 清 单
招 标 人：
(单位盖章)
造价咨询人：
(单位盖章)
年 月 日
封-1

## 扉-1 招标工程量清单扉页【教学楼-室外绿化工程】
| 教学楼-室外绿化工程 |  |  |  | 工程
招 标 工 程 量 清 单
招 标 人： |  |  | 造价咨询人：
|  | （单位盖章） |  | (单位资质专用章)
法定代表人 或其授权人： |  |  | 法定代表人 或其授权人：
|  | (签字或盖章) |  | (签字或盖章)
编 制 人： |  |  | 复 核 人：
|  | (造价人员签字盖专用章) |  | (造价工程师签字盖专用章)
编制时间： |  |  | 复核时间：
扉-1

## 表-01 总说明【教学楼-室外绿化工程】
总 说 明
工程名称：教学楼-室外绿化工程 | 第 1 页 共 1 页
表-01

## 表-04 单位工程招标控制价汇总表【教学楼-室外绿化工程】
单位工程招标控制价汇总表
工程名称：教学楼-室外绿化工程 |  | 标段： |  | 第 1 页 共 1 页
序号 | 汇总内容 |  | 金额:(元) |  | 其中：暂估价(元)
A | 分部分项工程费
A.1 | 迁移树木
A.2 | 种植绿化土
A.3 | 乔木、灌木
A.4 | 花卉、地被植物
A1 | 其中人工工资
B | 措施项目费
B.1 | 绿色施工安全防护措施费
B.2 | 其他措施项目费
C | 其他项目费
C.1 | 总承包服务费
C.2 | 预算包干费
C.3 | 工程优质费
C.4 | 概算幅度差
C.5 | 索赔费用
C.6 | 现场签证费用
C.7 | 暂估价
E | 税金
F | 含税工程造价(不含安全防护、文明施工措施项目费)
G.1 | 绿色施工安全防护措施费
G.2 | 绿色施工安全防护措施费税金
G | 绿色施工安全防护措施费含税造价
I.1 | 暂列金额(预留金)
I.2 | 暂列金额(预留金)税金
I | 暂列金额(预留金)含税造价
Z | 含税工程总造价
招标控制价合计=1+2+3+4+5
注：本表适用于单位工程招标控制价或投标报价的汇总，如无单位工程划分，单项工程也使用本表汇总
表—04

## 表-08 分部分项工程和单价措施项目清单与计价表(含措施标_4
分部分项工程和单价措施项目清单与计价表
工程名称：教学楼-室外绿化工程 |  |  |  | 标段： |  |  |  | 第 1 页 共 3 页
序号 | 项目编码 | 项目名称 | 项目特征描述 |  | 计量单位 | 工程量 | 金额（元）
[7 empty] | 综合单价 |  | 综合合价 | 其中
暂估价
迁移树木
1 | 粤050101016002 | 迁移乔木(胸径12-15cm) | 1.截干起挖乔木(胸径cm) 15以内 3/5以内树冠 人工*1.2 2.汽车运乔木(胸径cm) 15以内 运5km内 实际运距(km):12.5 |  | 株 | 6
2 | 050102001026 | 栽植乔木(胸径12-15cm) | 1.栽植乔木(胸径cm) 15以内 2.单株、单丛植物保养 乔木保养 机械灌溉 胸径(φcm) 20以内 保养月数:6 |  | 株 | 6
3 | 粤050101016004 | 迁移乔木(胸径15-30cm） | 1.截干起挖乔木(胸径cm) 25以内 3/5以内树冠 人工*1.2 2.汽车运乔木(胸径cm) 25以内 运5km内 |  | 株 | 4
4 | 050102001031 | 栽植乔木(胸径15-30cm） | 1.栽植乔木(胸径cm) 25以内 2.单株、单丛植物保养 乔木保养 机械灌溉 胸径(φcm) 35以内 保养月数:6 |  | 株 | 4
迁移树木合计
种植绿化土
5 | 050101009001 | 通用种植土（塘泥:红泥=1:3） | 1.换耕植土 机械 |  | m3 | 561.3
种植绿化土合计
乔木、灌木
6 | 050102001023 | 【桂花】 胸径9-10cm 苗高2.5-3.0m 冠幅2.5-3.0m | 1.栽植乔木(胸径cm) 10以内 2.单株、单丛植物保养 乔木保养 机械灌溉 胸径(φcm) 12以内 保养月数:6 |  | 株 | 2
7 | 050102002001 | 【小琴叶榕】地径5-6cm 苗高1.8-2.2m 冠幅1.5-1.6m | 1.栽植灌木(冠径cm) 150以内 2.单株、单丛植物保养 灌木保养 机械灌溉 冠径(φcm) 180以内 保养月数:6 |  | 株 | 5
8 | 050102002002 | 【丛生细叶紫薇】主枝7-8cm 苗高2.2-2.5m 冠幅2.0-2.5m | 1.栽植灌木(冠径cm) 150以内 2.单株、单丛植物保养 灌木保养 机械灌溉 冠径(φcm) 180以内 保养月数:6 |  | 株 | 2
本页小计
注：为计取规费等的使用，可在表中增设其中：“定额人工费”。
表—08
分部分项工程和单价措施项目清单与计价表
工程名称：教学楼-室外绿化工程 |  |  |  | 标段： |  |  |  | 第 2 页 共 3 页
序号 | 项目编码 | 项目名称 | 项目特征描述 |  | 计量单位 | 工程量 | 金额（元）
[7 empty] | 综合单价 |  | 综合合价 | 其中
暂估价
9 | 050102002003 | 【含笑】苗高1.5-1.6m 冠幅1.5-1.6m | 1.栽植灌木(冠径cm) 150以内 2.单株、单丛植物保养 灌木保养 机械灌溉 冠径(φcm) 180以内 保养月数:6 |  | 株 | 13
10 | 050102002004 | 【红花继木球】苗高1.2-1.3m 冠幅1.2-1.3m | 1.栽植灌木(冠径cm) 150以内 2.单株、单丛植物保养 灌木保养 机械灌溉 冠径(φcm) 120以内 保养月数:6 |  | 株 | 5
乔木、灌木合计
花卉、地被植物
11 | 050102003001 | 【小青竹】胸径1.5cm 苗高180-200cm 冠幅180-200cm | 1.片植竹类(胸径cm) 2以内 2.片植竹类保养 机械灌溉 胸径(cm) 2以内 保养月数:6 |  | m2 | 26
12 | 050102008030 | 【大叶龙船花】 苗高20-25cm 冠幅20-25cm 25袋/m2，5斤袋 | 1.露地花卉成片栽植 木本花卉(育苗袋φcm) 10以内  2.片植木本花卉保养 机械灌溉 保养月数:6 |  | m2 | 96
13 | 050102008031 | 【彩霞变叶木】 苗高25-30cm 冠幅20-25cm 25袋/m2，5斤袋 | 1.露地花卉成片栽植 木本花卉(育苗袋φcm) 10以内  2.片植木本花卉保养 机械灌溉 保养月数:6 |  | m2 | 68
14 | 050102008032 | 【毛杜鹃】 苗高20-25cm 冠幅20-25cm 25袋/m2，5斤袋 | 1.露地花卉成片栽植 木本花卉(育苗袋φcm) 10以内  2.片植木本花卉保养 机械灌溉 保养月数:6 |  | m2 | 52
15 | 050102008033 | 【彩叶草】苗高10-15cm 冠幅10-15cm 36袋/m2 3斤袋 | 1.露地花卉成片栽植 草本花卉(育苗袋φcm) 10以内 2.片植木本花卉保养 机械灌溉 保养月数:6 |  | m2 | 44
16 | 050102008034 | 【肾蕨】苗高15-20cm 冠幅15-20cm 36袋/m2 3斤袋 | 1.露地花卉成片栽植 草本花卉(育苗袋φcm) 10以内 2.片植木本花卉保养 机械灌溉 保养月数:6 |  | m2 | 53
本页小计
注：为计取规费等的使用，可在表中增设其中：“定额人工费”。
表—08
分部分项工程和单价措施项目清单与计价表
工程名称：教学楼-室外绿化工程 |  |  |  | 标段： |  |  |  | 第 3 页 共 3 页
序号 | 项目编码 | 项目名称 | 项目特征描述 |  | 计量单位 | 工程量 | 金额（元）
[7 empty] | 综合单价 |  | 综合合价 | 其中
暂估价
17 | 050102008035 | 【粉花风雨兰】 苗高10-15cm 冠幅10-15cm 64袋/m2，3斤袋 | 1.露地花卉成片栽植 木本花卉(育苗袋φcm) 10以内  2.片植木本花卉保养 机械灌溉 保养月数:6 |  | m2 | 36
18 | 050102012008 | 铺种草皮 台湾草 | 1.铺草皮 原土铺草皮 2.草皮保养 机械灌溉 保养月数:6 |  | m2 | 67
19 | 050102012007 | 【狗牙根草】40cm×60cm/张 | 1.铺草皮 原土铺草皮 2.草皮保养 机械灌溉 保养月数:6 |  | m2 | 1429
花卉、地被植物合计
分部分项合计
措施项目
| 2 | 措施其他项目
20 | 050403001001 | 毛竹乔木扶固 | 1.茅竹三脚桩支撑 竹长6m内 |  | 株 | 7
单价措施合计
本页小计
合 计
注：为计取规费等的使用，可在表中增设其中：“定额人工费”。
表—08

## 表-11 总价措施项目清单与计价表【教学楼-室外绿化工程】
总价措施项目清单与计价表
工程名称：教学楼-室外绿化工程 |  |  |  |  | 标段： |  |  | 第 1 页 共 1 页
序号 | 项目编码 | 项目名称 | 计算基础 | 费率 (%) |  | 金额 (元) | 调整费率 (%) |  | 调整后金额 (元) | 备注
1 | LSSGCSF00001 | 绿色施工安全防护措施费 | 分部分项人工费+分部分项机具费 | 10 | [5 empty] | 以分部分项的人工费与施工机具费之和为计算基础，按10%计算
2 | 粤050405010001 | 文明工地增加费 | 分部分项人工费+分部分项机具费 | 0 | [5 empty] | 以分部分项的人工费与施工机具费之和为计算基础；市级文明工地0.61%；省级文明工地1.20%
3 | 050405002001 | 夜间施工增加费 |  | 20 | [5 empty] | 以夜间施工项目人工费的20%计算
4 | 粤050405009001 | 赶工措施费 | 分部分项人工费+分部分项机具费 | 0 | [5 empty] | 赶工措施费=（1-δ）*分部分项的（人工费+施工机具费）*0.58 （0.8≤δ＜1 式中：δ=合同工期/定额工期）
5 | 050405006001 | 反季节栽植影响措施 | [7 empty] | 按实际发生或经批准的施工方案计算
6 | QTFY00000001 | 其他费用 | [7 empty] | 按经批准的专项施工组织方案计算
合 计
编制人（造价人员）： |  |  |  |  | 复核人（造价工程师）：
表-11

## 表-12 其他项目清单与计价汇总表【教学楼-室外绿化工程】
其他项目清单与计价汇总表
工程名称：教学楼-室外绿化工程 |  |  | 标段： |  | 第 1 页 共 1 页
序号 | 项目名称 | 金额（元） |  | 结算金额（元） |  | 备注
1 | 暂列金额 | 20278.42 |  |  |  | 明细详见表-12-1
2 | 暂估价 | 0.00
2.1 | 材料暂估价 | — |  |  |  | 明细详见表-12-2
2.2 | 专业工程暂估价 | 0.00 |  |  |  | 明细详见表-12-3
3 | 计日工 |  |  |  |  | 明细详见表-12-4
4 | 总承包服务费 |  |  |  |  | 明细详见表-12-5
5 | 预算包干费
6 | 工程优质费
7 | 概算幅度差
8 | 现场签证费用
9 | 索赔费用
10 | 其他费用
合 计 | [5 empty] | —
注：材料（工程设备）暂估单价进入清单项目综合单价，此处不汇总。
表—12

## 表-12-1 暂列金额表【教学楼-室外绿化工程】
暂列金额明细表
工程名称：教学楼-室外绿化工程 |  |  | 标段： |  | 第 1 页 共 1 页
序号 | 名称 | 计量单位 |  | 暂定金额（元） |  | 备注
1 |  |  |  | 18434.92
合 计 |  |  |  | 20278.42 |  | —
注：此表由招标人填写，如不能详列，也可只列暂列金额总额，投标人应将上述暂列金额计入投标总价中。
表—12—1

## 表-12-2 材料(工程设备)暂估价及调整表【教学楼-室外_1
材料（工程设备）暂估单价及调整表
工程名称：教学楼-室外绿化工程 | [6 empty] | 标段： |  |  | 第 1 页 共 1 页
序号 | 材料(工程设备) 名称、规格、型号 | 计量单位 | 数量 |  | 暂估（元） |  |  | 确认(元) |  |  | 差额±(元) |  | 备注
|  |  | 暂估 | 确认 | 单价 | 合价 |  | 单价 | 合价 |  | 单价 | 合价
合 计
注：1.此表由招标人填写“暂估单价”，并在备注栏说明暂估价的材料、工程设备拟用在那些清单项目上，投标人应将上述材料、工程设备暂估单价计入工程量清单综合单价报价中
表—12—2

## 表-12-3 专业工程暂估价及结算价表【教学楼-室外绿化工
专业工程暂估价及结算价表
工程名称：教学楼-室外绿化工程 |  |  |  | 标段： |  | 第 1 页 共 1 页
序号 | 工程名称 | 工程内容 | 暂估金额 （元） |  | 结算金额 (元) |  | 差额 ±(元) | 备注
1
合 计 |  |  | 0.00 |  |  |  |  | —
注：此表由招标人填写，投标人应将上述专业工程暂估价计入投标总价中。
表—12—3

## 表-12-4 计日工表【教学楼-室外绿化工程】
计日工表
工程名称：教学楼-室外绿化工程 |  |  |  |  | 标段： |  | 第 1 页 共 1 页
编号 | 项目名称 | 单位 | 暂定数量 | 实际数量 |  | 单价(元) |  | 合价（元）
[8 empty] | 暂定 | 实际
1 | 人工
1.1
人工小计
2 | 材料
2.1
材料小计
3 | 施工机具
3.1
施工机具小计
4.企业管理费和利润
总 计
注：此表项目名称、暂定数量由招标人填写，编制招标控制价时，单价由招标人按有关计价规定确定；投标时，单价由投标人自主报价，按暂定数量计算合价计入投标总价中。结算时，按发承包双方确认的实际数量计算合价。
表—12—4

## 表-12-5 总承包服务费计价表【教学楼-室外绿化工程】
总承包服务费计价表
工程名称：教学楼-室外绿化工程 |  |  |  | 标段： |  | 第 1 页 共 1 页
序号 | 项目名称 | 项目价值（元） | 服务内容 |  | 计算基础 |  | 费率(%) | 金额
1
合 计
注：此表项目名称、服务内容由招标人填写，编制招标控制价时，费率及金额由招标人按有关计价规定确定；投标时，费率及金额由投标人自主报价，计入投标总价中。
表—12—5

## 表-20 发包人提供材料和工程设备一览表【教学楼-室外绿化
发包人提供材料和工程设备一览表
工程名称：教学楼-室外绿化工程 |  |  |  |  | 标段： |  | 第 1 页 共 1 页
序号 | 材料(工程设备) 名称、规格、型号 | 单位 | 数量 | 单价(元) |  | 交货方式 |  | 送达地点 | 备注
注：此表由招标人填写，供投标人在投标报价、确定总承包服务费时参考
表-20

## 表-21 承包人提供主要材料和工程设备一览表【教学楼-室外_1
承包人提供主要材料和工程设备一览表
(适用于造价信息差额调整法)
工程名称：教学楼-室外绿化工程 | [5 empty] | 标段： |  | 第 1 页 共 1 页
序号 | 名称、规格、型号 | 单位 | 数量 | 风险系数 (%) | 基准单价 （元） |  | 投标单价 （元） |  | 发承包人 确认单价 (元) | 备注
注：1.此表由招标人填写除“投标单价”栏的内容，投标人在投标时自主确定投标单价。 2.基准单价应优先采用工程造价管理机构发布的单价，未发布的，通过市场调查确定其基准单价。
表-21

## 表-22 承包人提供主要材料和工程设备一览表【教学楼-室外_1
承包人提供主要材料和工程设备一览表
(适用于价格指数差额调整法)
工程名称：教学楼-室外绿化工程 |  |  |  | 标段： |  | 第 1 页 共 1 页
序号 | 名称、规格、型号 | 变值权重B | 基本价格指数F0 |  | 现行价格指数Ft |  | 备注
| 定值权重A |  | — |  | —
合计 |  |  | — |  | —
注：1.此表“材料和工程设备名称”、“规格型号”、“基本价格指数”栏由招标人填写，基本价格指数应首先采用工程造价管理机构发布的价格指数，没有时，可采用发布的价格代替。 2.此表“变值权重”栏由投标人根据该项材料和工程设备价值在投标报价中所占的比例填写。 3.“现行价格指数”按约定的付款证书相关周期最后一天的前42天的各项材料和工程设备的价格指数填写，该指数应首先采用工程造价管理机构发布的价格指数，没有时，可采用发布的价格代替。
表-22

## 封-1 招标工程量清单封面【教学楼-边坡及挡土墙】
| 教学楼-边坡及挡土墙 |  |  | 工程
招 标 工 程 量 清 单
招 标 人：
(单位盖章)
造价咨询人：
(单位盖章)
年 月 日
封-1

## 扉-1 招标工程量清单扉页【教学楼-边坡及挡土墙】
| 教学楼-边坡及挡土墙 |  |  |  | 工程
招 标 工 程 量 清 单
招 标 人： |  |  | 造价咨询人：
|  | （单位盖章） |  | (单位资质专用章)
法定代表人 或其授权人： |  |  | 法定代表人 或其授权人：
|  | (签字或盖章) |  | (签字或盖章)
编 制 人： |  |  | 复 核 人：
|  | (造价人员签字盖专用章) |  | (造价工程师签字盖专用章)
编制时间： |  |  | 复核时间：
扉-1

## 表-01 总说明【教学楼-边坡及挡土墙】
总 说 明
工程名称：教学楼-边坡及挡土墙 | 第 1 页 共 1 页
表-01

## 表-04 单位工程招标控制价汇总表【教学楼-边坡及挡土墙】
单位工程招标控制价汇总表
工程名称：教学楼-边坡及挡土墙 |  | 标段： |  | 第 1 页 共 1 页
序号 | 汇总内容 |  | 金额:(元) |  | 其中：暂估价(元)
A | 分部分项工程费
A.1 | 下仰斜式挡土墙
A.2 | 锚杆(锚索)
A.3 | 护坡
A.4 | 溶洞注浆
A1 | 其中人工工资
B | 措施项目费
B.1 | 绿色施工安全防护措施费
B.2 | 其他措施项目费
C | 其他项目费
C.1 | 总承包服务费
C.2 | 预算包干费
C.3 | 工程优质费
C.4 | 概算幅度差
C.5 | 索赔费用
C.6 | 现场签证费用
C.7 | 暂估价
E | 税金
F | 含税工程造价(不含安全防护、文明施工措施项目费)
G.1 | 绿色施工安全防护措施费
G.2 | 绿色施工安全防护措施费税金
G | 绿色施工安全防护措施费含税造价
I.1 | 暂列金额(预留金)
I.2 | 暂列金额(预留金)税金
I | 暂列金额(预留金)含税造价
Z | 含税工程总造价
招标控制价合计=1+2+3+4+5
注：本表适用于单位工程招标控制价或投标报价的汇总，如无单位工程划分，单项工程也使用本表汇总
表—04

## 表-08 分部分项工程和单价措施项目清单与计价表(含措施标_5
分部分项工程和单价措施项目清单与计价表
工程名称：教学楼-边坡及挡土墙 |  |  |  | 标段： |  |  |  | 第 1 页 共 5 页
序号 | 项目编码 | 项目名称 | 项目特征描述 |  | 计量单位 | 工程量 | 金额（元）
[7 empty] | 综合单价 |  | 综合合价 | 其中
暂估价
下仰斜式挡土墙
1 | 010101003002 | 挖沟槽土方 | 1.挖掘机挖沟槽、基坑土方 一、二类土 2.人工挖沟槽土方 一、二类土 深度在2m内 |  | m3 | 1896.48
2 | 010103001002 | 回填方 | 1.回填土 夯实机夯实 槽、坑 |  | m3 | 800.78
3 | 040103002001 | 余方弃置 | 1.自卸汽车运土方 运距1km内 实际运距(km):12.5 2.挖掘机装土 |  | m3 | 1095.7
4 | 010501001002 | 垫层 C20 | 1.混凝土垫层 合并制作子目 普通预拌混凝土 碎石粒径综合考虑 C20 2.泵送混凝土至建筑部位 高度50m以内(含±0.00以下) 合并制作子目 普通预拌混凝土 碎石粒径综合考虑 C20 |  | m3 | 29.49
5 | 010504004002 | 挡土墙 C20 | 1.现浇建筑物混凝土 毛石混凝土墙 合并制作子目 普通预拌混凝土 碎石粒径综合考虑 C20 2.泵送混凝土至建筑部位 高度50m以内(含±0.00以下) 合并制作子目 普通预拌混凝土 碎石粒径综合考虑 C20 3.安装泄水孔 塑料管 4.软基处理工程 铺设土工布 一般软土 5.乳化沥青木丝板 立面 |  | m3 | 1095.7
本页小计
注：为计取规费等的使用，可在表中增设其中：“定额人工费”。
表—08
分部分项工程和单价措施项目清单与计价表
工程名称：教学楼-边坡及挡土墙 |  |  |  | 标段： |  |  |  | 第 2 页 共 5 页
序号 | 项目编码 | 项目名称 | 项目特征描述 |  | 计量单位 | 工程量 | 金额（元）
[7 empty] | 综合单价 |  | 综合合价 | 其中
暂估价
6 | 010507002002 | 1.5m宽C30混凝土平台 | 1.地坪 厚度8cm 实际厚度(cm):30 合并制作子目 普通预拌混凝土 碎石粒径综合考虑 C30 2.泵送混凝土至建筑部位 高度50m以内(含±0.00以下) 合并制作子目 普通预拌混凝土 碎石粒径综合考虑 C30 3.现浇构件圆钢 φ10内 4.混凝土垫层 合并制作子目 普通预拌混凝土 碎石粒径综合考虑 C15 5.泵送混凝土至建筑部位 高度50m以内(含±0.00以下) 合并制作子目 普通预拌混凝土 碎石粒径综合考虑 C20 |  | m2 | 197.32
7 | 010507003003 | 坡底 C25混凝土截水沟 | 1.现浇混凝土其他构件 地沟、明沟电缆沟散水坡 合并制作子目 普通预拌混凝土 碎石粒径综合考虑 C25 2.泵送混凝土至建筑部位 高度50m以内(含±0.00以下) 合并制作子目 普通预拌混凝土 碎石粒径综合考虑 C25 |  | m | 84.8
8 | 010401014001 | 坡底排水沟（截水沟）预制盖板 C30 | 1.预制盖板 C30安装 49cm宽 |  | m | 84.8
9 | 011503001002 | 不锈钢栏杆【详见图集15J403-1 D36】 | 1.不锈钢扶手 φ60 直型 2.扁铁花件栏杆 安装 |  | m | 84.8
下仰斜式挡土墙合计
锚杆(锚索)
10 | 010202007002 | 锚杆(锚索) | 1.锚杆土钉机械成孔 土层 孔径≤150mm 2.现浇构件带肋钢筋 φ25以外 3.锚杆土钉灌浆 孔径≤150mm |  | m | 1965.3
本页小计
注：为计取规费等的使用，可在表中增设其中：“定额人工费”。
表—08
分部分项工程和单价措施项目清单与计价表
工程名称：教学楼-边坡及挡土墙 |  |  |  | 标段： |  |  |  | 第 3 页 共 5 页
序号 | 项目编码 | 项目名称 | 项目特征描述 |  | 计量单位 | 工程量 | 金额（元）
[7 empty] | 综合单价 |  | 综合合价 | 其中
暂估价
11 | 010902004002 | φ100PVC泄水孔 长5.00m | 1.锚杆土钉机械成孔 土层 孔径≤150mm 2.安装泄水孔 塑料管 |  | m | 182.45
锚杆(锚索)合计
护坡
12 | 010101003001 | 挖沟槽土方 | 1.挖掘机挖沟槽、基坑土方 一、二类土 2.人工挖沟槽土方 一、二类土 深度在2m内 |  | m3 | 41.33
13 | 010103001001 | 回填方 | 1.回填土 夯实机夯实 槽、坑 |  | m3 | 12.4
14 | 040103002002 | 余方弃置 | 1.自卸汽车运土方 运距1km内 实际运距(km):12.5 2.挖掘机装土 |  | m3 | 28.93
15 | 010503002001 | 格构梁 C30 | 1.格构护坡 现浇混凝土骨架 合并制作子目 普通预拌混凝土 碎石粒径综合考虑 C30 2.泵送混凝土至建筑部位 高度50m以内(含±0.00以下) 合并制作子目 普通预拌混凝土 碎石粒径综合考虑 C30 |  | m3 | 93.66
16 | 010507003002 | 坡顶截水沟 C25 | 1.现浇混凝土其他构件 地沟、明沟电缆沟散水坡 合并制作子目 普通预拌混凝土 碎石粒径综合考虑 C25 2.泵送混凝土至建筑部位 高度50m以内(含±0.00以下) 合并制作子目 普通预拌混凝土 碎石粒径综合考虑 C25 |  | m | 82.65
17 | 010507007001 | 跌水踏步 C30 | 1.现浇混凝土其他构件 台阶 合并制作子目 普通预拌混凝土 碎石粒径综合考虑 C30 2.泵送混凝土至建筑部位 高度50m以内(含±0.00以下) 合并制作子目 普通预拌混凝土 碎石粒径综合考虑 C30 |  | m3 | 11.42
18 | 010515001001 | 现浇构件钢筋 | 1.现浇构件箍筋 圆钢 φ10以内 |  | t | 3.531
19 | 010515001002 | 现浇构件钢筋 | 1.现浇构件带肋钢筋 φ10以内 |  | t | 0.773
本页小计
注：为计取规费等的使用，可在表中增设其中：“定额人工费”。
表—08
分部分项工程和单价措施项目清单与计价表
工程名称：教学楼-边坡及挡土墙 |  |  |  | 标段： |  |  |  | 第 4 页 共 5 页
序号 | 项目编码 | 项目名称 | 项目特征描述 |  | 计量单位 | 工程量 | 金额（元）
[7 empty] | 综合单价 |  | 综合合价 | 其中
暂估价
20 | 010515001003 | 现浇构件钢筋 | 1.现浇构件带肋钢筋 φ14以内 |  | t | 6.732
21 | 040601012001 | 急流槽、沉沙井 C25 | 1.池槽 沉淀池水槽 合并制作子目 普通预拌混凝土 碎石粒径综合考虑 C25 2.现浇构件圆钢 φ10内 3.混凝土垫层 合并制作子目 普通预拌混凝土 碎石粒径综合考虑 C15 4.泵送混凝土至建筑部位 高度50m以内(含±0.00以下) 合并制作子目 普通预拌混凝土 碎石粒径综合考虑 C20 |  | 座 | 3
22 | 050102013001 | 喷播植草(灌木)籽 | 1.坡面挂钢丝网 2.播草籽 机械喷播草籽 3.喷播植物保养 机械灌溉 保养月数:6 4.填耕植土 人工 5.钢筋制作、安装 带肋钢筋 φ16mm |  | m2 | 612
护坡合计
溶洞注浆
23 | 040401007001 | 注浆【I-J段】 | 1.土溶洞注浆 注水泥浆 换为【复合普通硅酸盐水泥P.O 42.5】 |  | m3 | 100
溶洞注浆合计
分部分项合计
措施项目
| 1 | 绿色施工安全防护措施费
24 | 粤011701009001 | 单排钢脚手架 | 1.单排钢脚手架搭拆 高度(m以内) 10 |  | m2 | 1078.28
| 2 | 措施其他项目
25 | 011702001001 | 基础垫层【下仰斜式挡土墙】 | 1.基础垫层模板 |  | m2 | 16.96
26 | 011702006001 | 矩形梁 | 1.单梁、连续梁模板(梁宽cm) 25以外 支模高度3.6m |  | m2 | 811.69
本页小计
注：为计取规费等的使用，可在表中增设其中：“定额人工费”。
表—08
分部分项工程和单价措施项目清单与计价表
工程名称：教学楼-边坡及挡土墙 |  |  |  | 标段： |  |  |  | 第 5 页 共 5 页
序号 | 项目编码 | 项目名称 | 项目特征描述 |  | 计量单位 | 工程量 | 金额（元）
[7 empty] | 综合单价 |  | 综合合价 | 其中
暂估价
27 | 011702011001 | 直形墙 支模高度6.8m【下仰斜式挡土墙】 | 1.直形墙模板 墙厚(cm以内) 100 支模高度3.6m内 实际支模高度(m):6.8 |  | m2 | 643.28
28 | 011702011008 | 直形墙 支模高度5.8m【下仰斜式挡土墙】 | 1.直形墙模板 墙厚(cm以内) 100 支模高度3.6m内 实际支模高度(m):5.8 |  | m2 | 435
29 | 011702021001 | 栏板【1.5m宽C30混凝土平台】 | 1.栏板、反檐模板 |  | m2 | 98.66
30 | 011702026001 | 坡底 截水沟 | 1.电缆沟、水沟模板 |  | m2 | 118.72
31 | 011702027001 | 跌水踏步 | 1.台阶模板 |  | m2 | 23
32 | 041102028001 | 急流槽、沉沙井 | 1.沉井模板 井壁、隔墙 |  | m2 | 44.16
33 | 041108002001 | 施工监测、监控 | 1.地表沉降监测点布设 混凝土水准点 其他地面 |  | 点 | 28
单价措施合计
本页小计
合 计
注：为计取规费等的使用，可在表中增设其中：“定额人工费”。
表—08

## 表-11 总价措施项目清单与计价表【教学楼-边坡及挡土墙】
总价措施项目清单与计价表
工程名称：教学楼-边坡及挡土墙 |  |  |  |  | 标段： |  |  | 第 1 页 共 1 页
序号 | 项目编码 | 项目名称 | 计算基础 | 费率 (%) |  | 金额 (元) | 调整费率 (%) |  | 调整后金额 (元) | 备注
1 | LSSGCSF00001 | 绿色施工安全防护措施费 | 分部分项人工费+分部分项机具费 | 19 | [5 empty] | 以分部分项的人工费与施工机具费之和为计算基础，费率19%
2 | 011707002001 | 夜间施工增加费 |  | 20 | [5 empty] | 以夜间施工项目人工费的20%计算
3 | GGCSF0000001 | 赶工措施费 | 分部分项人工费+分部分项机具费 | 0 | [5 empty] | 赶工措施费=（1-δ）*分部分项的（人工费+施工机具费）*0.3 （0.8≤δ＜1 式中：δ=合同工期/定额工期）
4 | QTFY00000001 | 其他费用 | [7 empty] | 按经批准的专项施工组织方案计算
5 | WMGDZJF00001 | 文明工地增加费 | 分部分项人工费+分部分项机具费 | 0 | [5 empty] | 以分部分项的人工费与施工机具费之和为计算基础，市级文明工地为1.20%；省级文明工地为2.10%
合 计
编制人（造价人员）： |  |  |  |  | 复核人（造价工程师）：
表-11

## 表-12 其他项目清单与计价汇总表【教学楼-边坡及挡土墙】
其他项目清单与计价汇总表
工程名称：教学楼-边坡及挡土墙 |  |  | 标段： |  | 第 1 页 共 1 页
序号 | 项目名称 | 金额（元） |  | 结算金额（元） |  | 备注
1 | 暂列金额 | 126960.47 |  |  |  | 明细详见表-12-1
2 | 暂估价 | 0.00
2.1 | 材料暂估价 | — |  |  |  | 明细详见表-12-2
2.2 | 专业工程暂估价 | 0.00 |  |  |  | 明细详见表-12-3
3 | 计日工 |  |  |  |  | 明细详见表-12-4
4 | 总承包服务费 |  |  |  |  | 明细详见表-12-5
5 | 预算包干费
6 | 工程优质费
7 | 概算幅度差
8 | 现场签证费用
9 | 索赔费用
10 | 其他费用
合 计 | [5 empty] | —
注：材料（工程设备）暂估单价进入清单项目综合单价，此处不汇总。
表—12

## 表-12-1 暂列金额表【教学楼-边坡及挡土墙】
暂列金额明细表
工程名称：教学楼-边坡及挡土墙 |  |  | 标段： |  | 第 1 页 共 1 页
序号 | 名称 | 计量单位 |  | 暂定金额（元） |  | 备注
1 |  |  |  | 126960.47
合 计 |  |  |  | 126960.47 |  | —
注：此表由招标人填写，如不能详列，也可只列暂列金额总额，投标人应将上述暂列金额计入投标总价中。
表—12—1

## 表-12-2 材料(工程设备)暂估价及调整表【教学楼-边坡
材料（工程设备）暂估单价及调整表
工程名称：教学楼-边坡及挡土墙 | [6 empty] | 标段： |  |  | 第 1 页 共 1 页
序号 | 材料(工程设备) 名称、规格、型号 | 计量单位 | 数量 |  | 暂估（元） |  |  | 确认(元) |  |  | 差额±(元) |  | 备注
|  |  | 暂估 | 确认 | 单价 | 合价 |  | 单价 | 合价 |  | 单价 | 合价
合 计
注：1.此表由招标人填写“暂估单价”，并在备注栏说明暂估价的材料、工程设备拟用在那些清单项目上，投标人应将上述材料、工程设备暂估单价计入工程量清单综合单价报价中
表—12—2

## 表-12-3 专业工程暂估价及结算价表【教学楼-边坡及挡土
专业工程暂估价及结算价表
工程名称：教学楼-边坡及挡土墙 |  |  |  | 标段： |  | 第 1 页 共 1 页
序号 | 工程名称 | 工程内容 | 暂估金额 （元） |  | 结算金额 (元) |  | 差额 ±(元) | 备注
1
合 计 |  |  | 0.00 |  |  |  |  | —
注：此表由招标人填写，投标人应将上述专业工程暂估价计入投标总价中。
表—12—3

## 表-12-4 计日工表【教学楼-边坡及挡土墙】
计日工表
工程名称：教学楼-边坡及挡土墙 |  |  |  |  | 标段： |  | 第 1 页 共 1 页
编号 | 项目名称 | 单位 | 暂定数量 | 实际数量 |  | 单价(元) |  | 合价（元）
[8 empty] | 暂定 | 实际
1 | 人工
1.1
人工小计
2 | 材料
2.1
材料小计
3 | 施工机具
3.1
施工机具小计
4.企业管理费和利润
总 计
注：此表项目名称、暂定数量由招标人填写，编制招标控制价时，单价由招标人按有关计价规定确定；投标时，单价由投标人自主报价，按暂定数量计算合价计入投标总价中。结算时，按发承包双方确认的实际数量计算合价。
表—12—4

## 表-12-5 总承包服务费计价表【教学楼-边坡及挡土墙】
总承包服务费计价表
工程名称：教学楼-边坡及挡土墙 |  |  |  | 标段： |  | 第 1 页 共 1 页
序号 | 项目名称 | 项目价值（元） | 服务内容 |  | 计算基础 |  | 费率(%) | 金额
1
合 计
注：此表项目名称、服务内容由招标人填写，编制招标控制价时，费率及金额由招标人按有关计价规定确定；投标时，费率及金额由投标人自主报价，计入投标总价中。
表—12—5

## 表-20 发包人提供材料和工程设备一览表【教学楼-边坡及挡
发包人提供材料和工程设备一览表
工程名称：教学楼-边坡及挡土墙 |  |  |  |  | 标段： |  | 第 1 页 共 1 页
序号 | 材料(工程设备) 名称、规格、型号 | 单位 | 数量 | 单价(元) |  | 交货方式 |  | 送达地点 | 备注
注：此表由招标人填写，供投标人在投标报价、确定总承包服务费时参考
表-20

## 表-21 承包人提供主要材料和工程设备一览表【教学楼-边坡
承包人提供主要材料和工程设备一览表
(适用于造价信息差额调整法)
工程名称：教学楼-边坡及挡土墙 | [5 empty] | 标段： |  | 第 1 页 共 1 页
序号 | 名称、规格、型号 | 单位 | 数量 | 风险系数 (%) | 基准单价 （元） |  | 投标单价 （元） |  | 发承包人 确认单价 (元) | 备注
注：1.此表由招标人填写除“投标单价”栏的内容，投标人在投标时自主确定投标单价。 2.基准单价应优先采用工程造价管理机构发布的单价，未发布的，通过市场调查确定其基准单价。
表-21

## 表-22 承包人提供主要材料和工程设备一览表【教学楼-边坡
承包人提供主要材料和工程设备一览表
(适用于价格指数差额调整法)
工程名称：教学楼-边坡及挡土墙 |  |  |  | 标段： |  | 第 1 页 共 1 页
序号 | 名称、规格、型号 | 变值权重B | 基本价格指数F0 |  | 现行价格指数Ft |  | 备注
| 定值权重A |  | — |  | —
合计 |  |  | — |  | —
注：1.此表“材料和工程设备名称”、“规格型号”、“基本价格指数”栏由招标人填写，基本价格指数应首先采用工程造价管理机构发布的价格指数，没有时，可采用发布的价格代替。 2.此表“变值权重”栏由投标人根据该项材料和工程设备价值在投标报价中所占的比例填写。 3.“现行价格指数”按约定的付款证书相关周期最后一天的前42天的各项材料和工程设备的价格指数填写，该指数应首先采用工程造价管理机构发布的价格指数，没有时，可采用发布的价格代替。
表-22

## 封-1 招标工程量清单封面【学生饭堂-建筑与装饰工程】
| 学生饭堂-建筑与装饰工程 |  |  | 工程
招 标 工 程 量 清 单
招 标 人：
(单位盖章)
造价咨询人：
(单位盖章)
年 月 日
封-1

## 扉-1 招标工程量清单扉页【学生饭堂-建筑与装饰工程】
| 学生饭堂-建筑与装饰工程 |  |  |  | 工程
招 标 工 程 量 清 单
招 标 人： |  |  | 造价咨询人：
|  | （单位盖章） |  | (单位资质专用章)
法定代表人 或其授权人： |  |  | 法定代表人 或其授权人：
|  | (签字或盖章) |  | (签字或盖章)
编 制 人： |  |  | 复 核 人：
|  | (造价人员签字盖专用章) |  | (造价工程师签字盖专用章)
编制时间： |  |  | 复核时间：
扉-1

## 表-01 总说明【学生饭堂-建筑与装饰工程】
总 说 明
工程名称：学生饭堂-建筑与装饰工程 | 第 1 页 共 1 页
表-01

## 表-04 单位工程招标控制价汇总表【学生饭堂-建筑与装饰工
单位工程招标控制价汇总表
工程名称：学生饭堂-建筑与装饰工程 |  | 标段： |  | 第 1 页 共 1 页
序号 | 汇总内容 |  | 金额:(元) |  | 其中：暂估价(元)
A | 分部分项工程费
A.1 | A.1土石方工程
A.2 | 基坑支护
A.3 | A.2桩基工程
A.4 | A.4砌筑工程
A.5 | A.5混凝土及钢筋混凝土工程
A.6 | A.8门窗工程
A.7 | A.9屋面及防水工程
A.8 | 楼地面装饰工程
A.9 | A.12墙、柱面装饰与隔断、幕墙工程
A.10 | A.13天棚工程
A.11 | A.14油漆、涂料、裱糊工程
A.12 | A.15其他装饰工程
A.13 | 溶洞注浆
A1 | 人工费
B | 措施项目费
B.2 | 其他措施项目费
C | 其他项目费
C.2 | 预算包干费
E | 税金
F | 含税工程造价(不含绿色施工安全防护措施费)
G.1 | 绿色施工安全防护措施费
G.2 | 绿色施工安全防护措施费税金
G | 绿色施工安全防护措施费含税工程造价
I.1 | 暂列金额
I.2 | 暂列金额税金
I | 暂列金额含税工程造价
Z | 含税工程总造价
招标控制价合计=1+2+3+4+5
注：本表适用于单位工程招标控制价或投标报价的汇总，如无单位工程划分，单项工程也使用本表汇总
表—04

## 表-08 分部分项工程和单价措施项目清单与计价表(含措施标_6
分部分项工程和单价措施项目清单与计价表
工程名称：学生饭堂-建筑与装饰工程 |  |  |  | 标段： |  |  |  | 第 1 页 共 32 页
序号 | 项目编码 | 项目名称 | 项目特征描述 |  | 计量单位 | 工程量 | 金额（元）
[7 empty] | 综合单价 |  | 综合合价 | 其中
暂估价
| A.1 | 土石方工程
1 | 010101002001 | 挖一般土方 | 1.人工挖一般土方 一、二类土 2.挖掘机挖一般土方 一、二类土 |  | m3 | 2869.88
2 | 010101004001 | 挖基坑土方 | 1.人工挖基坑土方 一、二类土 深度在2m内 2.挖掘机挖沟槽、基坑土方 一、二类土 |  | m3 | 2674.99
3 | 010101003001 | 挖沟槽土方 | 1.人工挖沟槽土方 一、二类土 深度在4m内 2.挖掘机挖沟槽、基坑土方 一、二类土 |  | m3 | 502.51
4 | 010103001001 | 回填方 | 1.回填土 夯实机夯实 槽、坑 |  | m3 | 3155.01
5 | 010103002001 | 余方弃置 | 1.挖掘机装土方 2.自卸汽车运土方 运距1km内 实际运距(km):12.5 |  | m3 | 2878.53
土石方工程合计
基坑支护
6 | 010202009001 | 喷射混凝土 | 1.喷射混凝土 网喷 初喷5cm 实际厚度(cm):10 合并制作子目 普通预拌混凝土 碎石粒径综合考虑 C20 2.喷射混凝土挂钢筋网 3.现浇构件带肋钢筋 φ25以内 |  | m2 | 610.63
7 | 010515001018 | 现浇构件钢筋 | 1.桩钢筋笼制作安装 |  | t | 0.073
8 | 040103001001 | 回填方 | 1.管(基)坑回填砂 换为【粗砂】 |  | m3 | 5.02
9 | 040201022001 | 排水沟、截水沟（基坑顶） | 1.墙身 砖砌 合并制作子目 湿拌砌筑砂浆 砌筑灰缝≥5mm M7.5 2.抹灰 底面 合并制作子目 湿拌抹灰砂浆 一次抹灰厚度≥5mm M5 3.抹灰 砖墙墙面 合并制作子目 湿拌抹灰砂浆 一次抹灰厚度≥5mm M5 |  | m | 142
本页小计
注：为计取规费等的使用，可在表中增设其中：“定额人工费”。
表—08
分部分项工程和单价措施项目清单与计价表
工程名称：学生饭堂-建筑与装饰工程 |  |  |  | 标段： |  |  |  | 第 2 页 共 32 页
序号 | 项目编码 | 项目名称 | 项目特征描述 |  | 计量单位 | 工程量 | 金额（元）
[7 empty] | 综合单价 |  | 综合合价 | 其中
暂估价
10 | 040201022002 | 排水沟、截水沟（基坑底） | 1.墙身 砖砌 合并制作子目 湿拌砌筑砂浆 砌筑灰缝≥5mm M7.5 2.抹灰 底面 合并制作子目 湿拌抹灰砂浆 一次抹灰厚度≥5mm M5 3.抹灰 砖墙墙面 合并制作子目 湿拌抹灰砂浆 一次抹灰厚度≥5mm M5 |  | m | 102.8
11 | 040504001001 | 集水井1000*1000 | 1.非定型井垫层 混凝土 合并制作子目 普通预拌混凝土 碎石粒径综合考虑 C10 2.砖砌 矩形 合并制作子目 湿拌砌筑砂浆 砌筑灰缝≥5mm M7.5 3.砖墙 抹灰 井内侧 合并制作子目 湿拌抹灰砂浆 一次抹灰厚度≥5mm M5 |  | 座 | 2
基坑支护合计
| A.2 | 桩基工程
12 | 010201009001 | 深层搅拌桩（实桩） | 1.深层搅拌水泥桩 桩径600mm以内 喷浆桩体 |  | m | 6337.5
13 | 010201009002 | 深层搅拌桩（空桩） |  |  | m | 1716.4
14 | 010301004002 | 截(凿)桩头 | 1.凿桩头 喷浆(粉)桩(深层搅拌桩)需凿除桩头 单价*0.65 |  | m3 | 119.4
15 | 010201017001 | 褥垫层 | 1.垫层 填砂 |  | m3 | 13.84
16 | 010103002003 | 余方弃置 | 1.自卸汽车运石方 运距1km 实际运距(km):12.5 |  | m3 | 119.4
桩基工程合计
| A.4 | 砌筑工程
17 | 010402001005 | 外墙200 | 1.蒸压加气混凝土砌块外墙 墙体厚度 20cm 2.湿拌砌筑砂浆 砌筑灰缝≥5mm M5 |  | m3 | 190.28
本页小计
注：为计取规费等的使用，可在表中增设其中：“定额人工费”。
表—08
分部分项工程和单价措施项目清单与计价表
工程名称：学生饭堂-建筑与装饰工程 |  |  |  | 标段： |  |  |  | 第 3 页 共 32 页
序号 | 项目编码 | 项目名称 | 项目特征描述 |  | 计量单位 | 工程量 | 金额（元）
[7 empty] | 综合单价 |  | 综合合价 | 其中
暂估价
18 | 010402001007 | 内墙100 | 1.蒸压加气混凝土砌块内墙 墙体厚度 10cm 2.湿拌砌筑砂浆 砌筑灰缝≥5mm M5 |  | m3 | 48.44
19 | 010402001008 | 内墙200 | 1.蒸压加气混凝土砌块内墙 墙体厚度 20cm 2.湿拌砌筑砂浆 砌筑灰缝≥5mm M5 |  | m3 | 420.84
20 | 010402001010 | 内墙300 | 1.蒸压加气混凝土砌块内墙 墙体厚度 25cm 合并制作子目 湿拌砌筑砂浆 砌筑灰缝≥5mm M5 换为【蒸压加气混凝土砌块600×300×300】 |  | m3 | 3.97
21 | 010401003007 | 女儿墙200 | 1.混水砖外墙 墙体厚度 3/4砖 2.湿拌砌筑砂浆 砌筑灰缝≥5mm M10 |  | m3 | 37.54
22 | 010402001011 | 花池、台阶挡墙 | 1.蒸压加气混凝土砌块外墙 墙体厚度 25cm 合并制作子目 湿拌砌筑砂浆 砌筑灰缝≥5mm M5 |  | m3 | 14.64
23 | 010401001002 | 砖基础【混凝土实心砖】 | 1.砖基础 合并制作子目 湿拌砌筑砂浆 砌筑灰缝≥5mm M10 |  | m3 | 45.72
24 | 010401012002 | 零星砌砖 | 1.水厕(蹲位) 水泥砂浆面 2.湿拌抹灰砂浆 一次抹灰厚度≥5mm M20 3.湿拌砌筑砂浆 砌筑灰缝≥5mm M5 |  | 个 | 15
本页小计
注：为计取规费等的使用，可在表中增设其中：“定额人工费”。
表—08
分部分项工程和单价措施项目清单与计价表
工程名称：学生饭堂-建筑与装饰工程 |  |  |  | 标段： |  |  |  | 第 4 页 共 32 页
序号 | 项目编码 | 项目名称 | 项目特征描述 |  | 计量单位 | 工程量 | 金额（元）
[7 empty] | 综合单价 |  | 综合合价 | 其中
暂估价
25 | 010507003002 | 排水沟 | 1.砌砖地沟 2.湿拌砌筑砂浆 砌筑灰缝≥5mm M10 3.楼地面水泥砂浆找平层 混凝土或硬基层上 20mm 实际厚度(mm):15 合并制作子目 湿拌地面砂浆 地面普通找平 M20 4.水泥砂浆整体面层 楼地面 20mm 实际厚度(mm):10 合并制作子目 湿拌地面砂浆 地面普通找平 M20 合并制作子目 湿拌地面砂浆 地面普通找平 M20 5.底层抹灰15mm 各种墙面 内墙 实际水泥石灰砂浆厚度(mm):20 合并制作子目 湿拌防水砂浆：P6 用于抗渗压力要求的工程部位 M15 6.明沟铸铁盖板安装 32cm宽 |  | m | 69.85
26 | 010401001001 | 砖胎膜 | 1.砖基础 2.湿拌砌筑砂浆 砌筑灰缝≥5mm M5 |  | m3 | 1.82
砌筑工程合计
| A.5 | 混凝土及钢筋混凝土工程
27 | 010501001001 | 垫层C15 | 1.混凝土垫层 合并制作子目 普通预拌混凝土 碎石粒径综合考虑 C15 2.泵送混凝土至建筑部位 高度50m以内(含±0.00以下) 合并制作子目 普通预拌混凝土 碎石粒径综合考虑 C15 |  | m3 | 126.1
28 | 010501004001 | 地下室底板满堂基础C30 P8 | 1.现浇建筑物混凝土 其他混凝土基础 合并制作子目 普通预拌混凝土 碎石粒径综合考虑 C30 2.泵送混凝土至建筑部位 高度50m以内(含±0.00以下) 合并制作子目 普通预拌混凝土 碎石粒径综合考虑 C30 |  | m3 | 178.22
本页小计
注：为计取规费等的使用，可在表中增设其中：“定额人工费”。
表—08
分部分项工程和单价措施项目清单与计价表
工程名称：学生饭堂-建筑与装饰工程 |  |  |  | 标段： |  |  |  | 第 5 页 共 32 页
序号 | 项目编码 | 项目名称 | 项目特征描述 |  | 计量单位 | 工程量 | 金额（元）
[7 empty] | 综合单价 |  | 综合合价 | 其中
暂估价
29 | 010501005001 | 桩承台基础 C30 | 1.现浇建筑物混凝土 其他混凝土基础 合并制作子目 普通预拌混凝土 碎石粒径综合考虑 C30 2.泵送混凝土至建筑部位 高度50m以内(含±0.00以下) 合并制作子目 普通预拌混凝土 碎石粒径综合考虑 C30 |  | m3 | 315.53
30 | 010501002001 | 坡道带形基础 C25 | 1.现浇建筑物混凝土 其他混凝土基础 合并制作子目 普通预拌混凝土 碎石粒径综合考虑 C25 2.泵送混凝土至建筑部位 高度50m以内(含±0.00以下) 合并制作子目 普通预拌混凝土 碎石粒径综合考虑 C25 |  | m3 | 13.72
31 | 010502001001 | 矩形柱C35 | 1.现浇建筑物混凝土 矩形、多边形、异形、圆形柱、钢管柱 合并制作子目 普通预拌混凝土 碎石粒径综合考虑 C35 2.泵送混凝土至建筑部位 高度50m以内(含±0.00以下) 合并制作子目 普通预拌混凝土 碎石粒径综合考虑 C35 |  | m3 | 129.93
32 | 010502001002 | 矩形柱C30 | 1.现浇建筑物混凝土 矩形、多边形、异形、圆形柱、钢管柱 合并制作子目 普通预拌混凝土 碎石粒径综合考虑 C30 2.泵送混凝土至建筑部位 高度50m以内(含±0.00以下) 合并制作子目 普通预拌混凝土 碎石粒径综合考虑 C30 |  | m3 | 158.28
33 | 010502002001 | 构造柱C25 | 1.现浇建筑物混凝土 构造柱 合并制作子目 普通预拌混凝土 碎石粒径综合考虑 C25 |  | m3 | 8.73
本页小计
注：为计取规费等的使用，可在表中增设其中：“定额人工费”。
表—08
分部分项工程和单价措施项目清单与计价表
工程名称：学生饭堂-建筑与装饰工程 |  |  |  | 标段： |  |  |  | 第 6 页 共 32 页
序号 | 项目编码 | 项目名称 | 项目特征描述 |  | 计量单位 | 工程量 | 金额（元）
[7 empty] | 综合单价 |  | 综合合价 | 其中
暂估价
34 | 010503001001 | 基础梁C30 | 1.现浇建筑物混凝土 基础梁 合并制作子目 普通预拌混凝土 碎石粒径综合考虑 C30 2.泵送混凝土至建筑部位 高度50m以内(含±0.00以下) 合并制作子目 普通预拌混凝土 碎石粒径综合考虑 C30 |  | m3 | 120.55
35 | 010505001001 | 有梁板C30 | 1.现浇建筑物混凝土 平板、有梁板、无梁板 合并制作子目 普通预拌混凝土 碎石粒径综合考虑 C30 2.泵送混凝土至建筑部位 高度50m以内(含±0.00以下) 合并制作子目 普通预拌混凝土 碎石粒径综合考虑 C30 |  | m3 | 1080.84
36 | 010505001003 | 电梯坑 C30 P6 | 1.现浇建筑物混凝土 电梯坑 合并制作子目 预拌S6~S8防水混凝土 碎石粒径综合考虑 C30 2.泵送混凝土至建筑部位 高度50m以内(含±0.00以下) 合并制作子目 预拌S6~S8防水混凝土 碎石粒径综合考虑 C30 |  | m3 | 7.83
37 | 010505006005 | 反檐、栏板C30 | 1.现浇混凝土其他构件 栏板、反檐 合并制作子目 普通预拌混凝土 碎石粒径综合考虑 C30 |  | m3 | 27.56
38 | 010505006006 | 反檐、栏板C25 | 1.现浇混凝土其他构件 栏板、反檐 合并制作子目 普通预拌混凝土 碎石粒径综合考虑 C25 |  | m3 | 2.02
39 | 010503005001 | 过梁C25 | 1.现浇建筑物混凝土 圈、过、弧形梁 合并制作子目 普通预拌混凝土 碎石粒径综合考虑 C25 |  | m3 | 3.66
40 | 010503004001 | 圈梁C25 | 1.现浇建筑物混凝土 圈、过、弧形梁 合并制作子目 普通预拌混凝土 碎石粒径综合考虑 C25 |  | m3 | 23.69
本页小计
注：为计取规费等的使用，可在表中增设其中：“定额人工费”。
表—08
分部分项工程和单价措施项目清单与计价表
工程名称：学生饭堂-建筑与装饰工程 |  |  |  | 标段： |  |  |  | 第 7 页 共 32 页
序号 | 项目编码 | 项目名称 | 项目特征描述 |  | 计量单位 | 工程量 | 金额（元）
[7 empty] | 综合单价 |  | 综合合价 | 其中
暂估价
41 | 010504001001 | 地下室直形墙-外墙 C30 P8 | 1.现浇建筑物混凝土 直形、弧形、电梯井墙 合并制作子目 普通预拌混凝土 碎石粒径综合考虑 C30 2.泵送混凝土至建筑部位 高度50m以内(含±0.00以下) 合并制作子目 普通预拌混凝土 碎石粒径综合考虑 C30 |  | m3 | 121.84
42 | 010504001003 | 直形墙 C30 | 1.现浇建筑物混凝土 直形、弧形、电梯井墙 合并制作子目 普通预拌混凝土 碎石粒径综合考虑 C30 2.泵送混凝土至建筑部位 高度50m以内(含±0.00以下) 合并制作子目 普通预拌混凝土 碎石粒径综合考虑 C30 |  | m3 | 39.48
43 | 010505008002 | 飘板C30 | 1.现浇混凝土其他构件 阳台、雨蓬 合并制作子目 普通预拌混凝土 碎石粒径综合考虑 C30 2.泵送混凝土至建筑部位 高度50m以内(含±0.00以下) 合并制作子目 普通预拌混凝土 碎石粒径综合考虑 C30 |  | m3 | 5.36
44 | 010507005001 | 压顶C25 | 1.现浇混凝土其他构件 压顶、扶手 合并制作子目 普通预拌混凝土 碎石粒径综合考虑 C25 |  | m3 | 4.43
45 | 010506001002 | 直形楼梯C30 | 1.现浇建筑物混凝土 直形楼梯 合并制作子目 普通预拌混凝土 碎石粒径综合考虑 C30 2.泵送混凝土至建筑部位 高度50m以内(含±0.00以下) 合并制作子目 普通预拌混凝土 碎石粒径综合考虑 C30 |  | m3 | 268.66
本页小计
注：为计取规费等的使用，可在表中增设其中：“定额人工费”。
表—08
分部分项工程和单价措施项目清单与计价表
工程名称：学生饭堂-建筑与装饰工程 |  |  |  | 标段： |  |  |  | 第 8 页 共 32 页
序号 | 项目编码 | 项目名称 | 项目特征描述 |  | 计量单位 | 工程量 | 金额（元）
[7 empty] | 综合单价 |  | 综合合价 | 其中
暂估价
46 | 010508001001 | 板后浇带 C35 | 1.现浇建筑物混凝土 后浇带 楼板、天面板 合并制作子目 普通预拌混凝土 碎石粒径综合考虑 C35 2.UEA改进型微膨胀剂 3.泵送混凝土至建筑部位 高度50m以内(含±0.00以下) 合并制作子目 普通预拌混凝土 碎石粒径综合考虑 C35 |  | m3 | 18.71
47 | 010508001002 | 梁后浇带 C35 | 1.现浇建筑物混凝土 后浇带 梁 合并制作子目 普通预拌混凝土 碎石粒径综合考虑 C35 2.泵送混凝土至建筑部位 高度50m以内(含±0.00以下) 合并制作子目 预拌S6~S8防水混凝土 碎石粒径综合考虑 C35 3.UEA改进型微膨胀剂 |  | m3 | 12.1
48 | 010507001001 | 散水C20 | 1.路拌铺筑水泥石屑混合料 水泥含量 6% 厚度 15cm 实际厚度(cm):10 2.现浇混凝土其他构件 地沟、明沟电缆沟散水坡 合并制作子目 普通预拌混凝土 碎石粒径综合考虑 C20 3.水泥砂浆整体面层 加浆抹光随捣随抹 5mm 合并制作子目 湿拌地面砂浆 地面普通找平WS M25 |  | m2 | 71.44
本页小计
注：为计取规费等的使用，可在表中增设其中：“定额人工费”。
表—08
分部分项工程和单价措施项目清单与计价表
工程名称：学生饭堂-建筑与装饰工程 |  |  |  | 标段： |  |  |  | 第 9 页 共 32 页
序号 | 项目编码 | 项目名称 | 项目特征描述 |  | 计量单位 | 工程量 | 金额（元）
[7 empty] | 综合单价 |  | 综合合价 | 其中
暂估价
49 | 010507001002 | 坡道 | 1.路拌铺筑水泥石屑混合料 水泥含量 6% 厚度 15cm 2.现浇混凝土其他构件 地沟、明沟电缆沟散水坡 合并制作子目 普通预拌混凝土 碎石粒径综合考虑 C15 3.楼地面铺花岗岩(每块周长mm) 2400以内 实际结合层厚度(mm):30 设计斜铺 人工*1.1,材料[08030080] 含量*1.03 合并制作子目 湿拌地面砂浆 地面普通找平 M15 合并制作子目 湿拌地面砂浆 地面普通找平 M15 |  | m2 | 105.85
50 | 010507004001 | 台阶 | 1.现浇混凝土其他构件 台阶 合并制作子目 普通预拌混凝土 碎石粒径综合考虑 C15 2.路拌铺筑水泥石屑混合料 水泥含量 6% 厚度 15cm 3.铺贴花岗岩 台阶 水泥砂浆 合并制作子目 湿拌地面砂浆 地面普通找平 M15 |  | m3 | 20.26
51 | 010507002001 | 地坪 C20 | 1.地坪 厚度8cm 实际厚度(cm):12 合并制作子目 普通预拌混凝土 碎石粒径综合考虑 C20 2.泵送混凝土至建筑部位 高度50m以内(含±0.00以下) 合并制作子目 普通预拌混凝土 碎石粒径综合考虑 C20 3.现浇构件带肋钢筋 φ10以内 4.路拌铺筑水泥石屑混合料 水泥含量 6% 厚度 15cm 实际厚度(cm):30 |  | m2 | 1164.31
52 | 010515001002 | 现浇构件钢筋 φ10以内 | 1.现浇构件圆钢 φ10以内 |  | t | 5.881
53 | 010515001015 | 现浇构件钢筋 φ10以外 | 1.现浇构件圆钢 φ25内 |  | t | 0.334
54 | 010515001003 | 现浇构件钢筋 φ10以内 | 1.现浇构件带肋钢筋 φ10以内 |  | t | 46.967
本页小计
注：为计取规费等的使用，可在表中增设其中：“定额人工费”。
表—08
分部分项工程和单价措施项目清单与计价表
工程名称：学生饭堂-建筑与装饰工程 |  |  |  | 标段： |  |  |  | 第 10 页 共 32 页
序号 | 项目编码 | 项目名称 | 项目特征描述 |  | 计量单位 | 工程量 | 金额（元）
[7 empty] | 综合单价 |  | 综合合价 | 其中
暂估价
55 | 010515001004 | 现浇构件钢筋 φ12~16 | 1.现浇构件带肋钢筋 φ12~16 |  | t | 76.884
56 | 010515001006 | 现浇构件钢筋 φ18~22 | 1.现浇构件带肋钢筋 φ18~22 |  | t | 75.384
57 | 010515001016 | 现浇构件钢筋 φ25 | 1.现浇构件带肋钢筋 φ25 |  | t | 41.013
58 | 010515001008 | 现浇构件钢筋 φ10以内 | 1.现浇构件箍筋 圆钢 φ10以内 |  | t | 46.627
59 | 010515001014 | 现浇构件钢筋 φ10以外 | 1.现浇构件箍筋 带肋钢筋(HRB400内) φ10以外 |  | t | 6.682
60 | 010516003001 | 机械连接 | 1.套筒直螺纹钢筋接头 φ18以内 |  | 个 | 1786
61 | 010516003007 | 机械连接 | 1.套筒直螺纹钢筋接头 φ25以内 |  | 个 | 1003
混凝土及钢筋混凝土工程合计
| A.8 | 门窗工程
62 | 010802001010 | 成品铝合金门-内门 | 1.成品铝合金门（含门套） 2.铝合金平开门安装（计管理费） 3.扣减安装人工费 |  | m2 | 46.86
63 | 010802001008 | 成品复合钢门（带上亮） | 1.成品复合钢平开门 2.标准全封钢门（计管理费） 3.扣减安装人工费 |  | m2 | 13.2
64 | 010802001012 | 成品豪华304不锈钢门（含双包门套） | 1.标准全封钢门 2.标准全封钢门（计管理费） 3.扣减安装人工费 |  | m2 | 23.98
65 | 010802003004 | 甲级钢质防火门 | 1.钢质防火门安装 合并制作子目 湿拌抹灰砂浆 一次抹灰厚度≥5mm M15 2.钢质防火门（甲级） |  | m2 | 15.4
66 | 010802003005 | 乙级钢质防火门 | 1.钢质防火门安装 合并制作子目 湿拌抹灰砂浆 一次抹灰厚度≥5mm M15 2.钢质防火门（乙级） |  | m2 | 52.25
67 | 010802003007 | 丙级钢质防火门 | 1.钢质防火门安装 合并制作子目 湿拌抹灰砂浆 一次抹灰厚度≥5mm M15 2.钢质防火门（丙级） |  | m2 | 12.32
本页小计
注：为计取规费等的使用，可在表中增设其中：“定额人工费”。
表—08
分部分项工程和单价措施项目清单与计价表
工程名称：学生饭堂-建筑与装饰工程 |  |  |  | 标段： |  |  |  | 第 11 页 共 32 页
序号 | 项目编码 | 项目名称 | 项目特征描述 |  | 计量单位 | 工程量 | 金额（元）
[7 empty] | 综合单价 |  | 综合合价 | 其中
暂估价
68 | 010807003002 | 金属百叶窗 | 1.全铝合金百页窗 2.铝合金框百页窗 铝合金百页窗（计管理费） 3.扣减安装人工费 |  | m2 | 26.55
69 | 010807002001 | 金属防火窗 FC | 1.防火窗 2.防火窗安装（计管理费） 3.扣减安装人工费 |  | m2 | 3.6
70 | 010807001009 | 90系列铝合金固定窗+上悬窗 C15x/GC1/GC2/GC3 | 1.铝合金固定窗 2.铝合金上悬窗 3.扣减安装人工费 4.平开窗安装（计管理费） 5.固定窗安装 矩形（计管理费） |  | m2 | 59.7
71 | 010807001047 | 70系列铝合金上悬窗 C18 | 1.铝合金上悬窗 2.扣减安装人工费 3.固定窗安装 矩形（计管理费） |  | m2 | 1.2
72 | 010807001041 | 70系列铝合金推拉玻璃窗 C17 | 1.铝合金平开窗 2.扣减安装人工费 3.平开窗安装（计管理费） |  | m2 | 1.68
73 | 010807001008 | 167系列铝合金型材固定窗C16 | 1.铝合金固定窗 2.固定窗安装 矩形（计管理费） 3.扣减安装人工费 |  | m2 | 112.7
74 | 010807001046 | 167系列铝合金型材固定窗+上悬窗 C1/C2/C3/C4/C5/C6/C7/C8/C9/C10/C11/C12/C15/C15a/ | 1.铝合金上悬窗 2.铝合金固定窗 3.扣减安装人工费 4.平开窗安装（计管理费） 5.固定窗安装 矩形（计管理费） |  | m2 | 574.8
75 | 010807001042 | 167系列铝合金型材固定窗+上悬窗 C2a/C3a/C4a/C12a/C13 | 1.铝合金上悬窗 2.铝合金固定窗 3.扣减安装人工费 4.平开窗安装（计管理费） 5.固定窗安装 矩形（计管理费） 6.钢骨架 |  | m2 | 122.33
本页小计
注：为计取规费等的使用，可在表中增设其中：“定额人工费”。
表—08
分部分项工程和单价措施项目清单与计价表
工程名称：学生饭堂-建筑与装饰工程 |  |  |  | 标段： |  |  |  | 第 12 页 共 32 页
序号 | 项目编码 | 项目名称 | 项目特征描述 |  | 计量单位 | 工程量 | 金额（元）
[7 empty] | 综合单价 |  | 综合合价 | 其中
暂估价
76 | 010807001043 | 167系列铝合金型材固定窗C2b/C16a | 1.铝合金固定窗 2.扣减安装人工费 3.固定窗安装 矩形（计管理费） 4.钢骨架 |  | m2 | 76.34
77 | 010807001044 | 167系列铝合金型材门联窗MLC1/MLC2/MLC3 | 1.铝合金平开门 2.铝合金固定窗 3.扣减安装人工费 4.铝合金平开门安装 5.固定窗安装 矩形（计管理费） |  | m2 | 120.81
78 | 010807001045 | 167系列铝合金型材门联窗MLC4/MLC1a/MLC2a | 1.铝合金平开门 2.铝合金固定窗 3.扣减安装人工费 4.铝合金平开门安装 5.固定窗安装 矩形（计管理费） 6.钢骨架 |  | m2 | 96.02
门窗工程合计
| A.9 | 屋面及防水工程
本页小计
注：为计取规费等的使用，可在表中增设其中：“定额人工费”。
表—08
分部分项工程和单价措施项目清单与计价表
工程名称：学生饭堂-建筑与装饰工程 |  |  |  | 标段： |  |  |  | 第 13 页 共 32 页
序号 | 项目编码 | 项目名称 | 项目特征描述 |  | 计量单位 | 工程量 | 金额（元）
[7 empty] | 综合单价 |  | 综合合价 | 其中
暂估价
79 | 010902001003 | 上人屋面 | 1.细石混凝土找平层 30mm 实际厚度(mm):40 合并制作子目 普通预拌混凝土 碎石粒径综合考虑 C20 2.现浇构件圆钢 φ4 3.铺设无纺布 4.干铺挤塑型聚苯乙烯屋面保温板100mm  5.屋面自粘高分子防水卷材 冷贴 满铺 换为【1.5厚反应粘结型高分子湿铺防水卷材】 6.屋面自粘高分子防水卷材 冷贴 满铺 换为【1.5厚反应粘结型高分子湿铺防水卷材】 7.屋面聚合物水泥(JS)防水涂料 2mm厚 8.楼地面水泥砂浆找平层 混凝土或硬基层上 20mm 合并制作子目 湿拌地面砂浆 地面普通找平 M20 9.屋面现浇陶粒混凝土隔热层 #25 100mm厚 实际厚度(mm):30 |  | m2 | 1454.81
本页小计
注：为计取规费等的使用，可在表中增设其中：“定额人工费”。
表—08
分部分项工程和单价措施项目清单与计价表
工程名称：学生饭堂-建筑与装饰工程 |  |  |  | 标段： |  |  |  | 第 14 页 共 32 页
序号 | 项目编码 | 项目名称 | 项目特征描述 |  | 计量单位 | 工程量 | 金额（元）
[7 empty] | 综合单价 |  | 综合合价 | 其中
暂估价
80 | 010902001004 | 不上人屋面 | 1.楼地面水泥砂浆找平层 混凝土或硬基层上 20mm 实际厚度(mm):25 合并制作子目 湿拌地面砂浆 地面普通找平 M15 2.屋面刚性防水层填分格缝 水泥砂浆面 2.5cm厚 3.铺设无纺布 4.干铺挤塑型聚苯乙烯屋面保温板100mm  5.屋面自粘高分子防水卷材 冷贴 满铺 换为【1.5厚反应粘结型高分子湿铺防水卷材】 6.屋面自粘高分子防水卷材 冷贴 满铺 换为【1.5厚反应粘结型高分子湿铺防水卷材】 7.屋面聚合物水泥(JS)防水涂料 2mm厚 8.楼地面水泥砂浆找平层 混凝土或硬基层上 20mm 合并制作子目 湿拌地面砂浆 地面普通找平 M20 9.屋面现浇陶粒混凝土隔热层 #25 100mm厚 实际厚度(mm):30 |  | m2 | 91.6
81 | 010904002004 | 楼(地)面涂膜防水 （厨房、卫生间、备餐间等） | 1.聚合物水泥(JS)防水涂料 平面 1.5mm厚 实际厚度(mm):2 2.聚合物水泥(JS)防水涂料 平面 1.5mm厚  |  | m2 | 977.51
82 | 010904002002 | 楼(地)面涂膜防水 （二三层露台平台、室外楼梯、盥洗室、收餐区等） | 1.聚合物水泥(JS)防水涂料 平面 1.5mm厚  |  | m2 | 511.93
83 | 010904002005 | 楼(地)面涂膜防水 （水电井道、油烟井、排烟井、消防水泵房、消防水池、生活水泵房等） | 1.聚合物水泥(JS)防水涂料 平面 1.5mm厚  |  | m2 | 353.63
本页小计
注：为计取规费等的使用，可在表中增设其中：“定额人工费”。
表—08
分部分项工程和单价措施项目清单与计价表
工程名称：学生饭堂-建筑与装饰工程 |  |  |  | 标段： |  |  |  | 第 15 页 共 32 页
序号 | 项目编码 | 项目名称 | 项目特征描述 |  | 计量单位 | 工程量 | 金额（元）
[7 empty] | 综合单价 |  | 综合合价 | 其中
暂估价
84 | 010903001001 | 10.1地下室墙面卷材防水（外侧） | 1.底层抹灰15mm 各种墙面 外墙 实际水泥石灰砂浆厚度(mm):20 合并制作子目 湿拌抹灰砂浆 一次抹灰厚度≥5mm M15 2.聚合物水泥(JS)防水涂料 立面 1.5mm厚 3.1.5厚反应粘结型高分子湿铺防水卷材 自粘、湿铺 立面 4.XPS聚苯乙烯挤塑板外墙外保温 30mm |  | m2 | 378.66
85 | 010904001001 | 10.2底板卷材防水 | 1.细石混凝土找平层 30mm 实际厚度(mm):50 合并制作子目 普通预拌混凝土 碎石粒径综合考虑 C20 2.聚乙烯薄膜 0.4mm厚 3.1.5厚反应粘结型高分子湿铺防水卷材 自粘、湿铺 平面 4.聚合物水泥(JS)防水涂料 平面 1.5mm厚 5.楼地面水泥砂浆找平层 混凝土或硬基层上 20mm 合并制作子目 湿拌地面砂浆 地面普通找平 M15 |  | m2 | 430.69
86 | 010903001002 | 电梯井墙身防水 | 1.底层抹灰15mm 各种墙面 外墙 实际水泥石灰砂浆厚度(mm):20 合并制作子目 湿拌防水砂浆：P6 用于抗渗压力要求的工程部位 M15 2.聚合物水泥(JS)防水涂料 立面 1.5mm厚 3.1.5厚反应粘结型高分子湿铺防水卷材 自粘、湿铺 立面 |  | m2 | 20.53
87 | 010903002001 | 墙面涂膜防水（卫生间、盥洗室、厨房、配电房、发电机房等） | 1.聚合物水泥(JS)防水涂料 立面 1.5mm厚 |  | m2 | 380.25
88 | 010902001005 | 厨房排水沟防水 | 1.聚合物水泥(JS)防水涂料 平面 1.5mm厚 2.聚合物水泥(JS)防水涂料 平面 1.5mm厚 |  | m2 | 62.87
本页小计
注：为计取规费等的使用，可在表中增设其中：“定额人工费”。
表—08
分部分项工程和单价措施项目清单与计价表
工程名称：学生饭堂-建筑与装饰工程 |  |  |  | 标段： |  |  |  | 第 16 页 共 32 页
序号 | 项目编码 | 项目名称 | 项目特征描述 |  | 计量单位 | 工程量 | 金额（元）
[7 empty] | 综合单价 |  | 综合合价 | 其中
暂估价
89 | 010904004002 | 剪力墙止水钢板 | 1.钢板止水带 |  | m | 109.8
屋面及防水工程合计
楼地面装饰工程
90 | 011101001007 | 1.1水泥砂浆地面 水电井 | 1.楼地面水泥砂浆找平层 混凝土或硬基层上 20mm 合并制作子目 湿拌地面砂浆 地面普通找平 M20 实际厚度(mm):25 |  | m2 | 13.54
91 | 011102003020 | 陶瓷地砖地面 600*600仿古防滑砖（侯梯厅、用餐厅、盥洗室、楼梯间等） | 1.楼地面陶瓷地砖(每块周长mm) 2400以内 水泥砂浆 实际结合层厚度(mm):25 合并制作子目 湿拌地面砂浆 地面普通找平 M15 合并制作子目 湿拌地面砂浆 地面普通找平 M15 2.楼地面水泥砂浆找平层 混凝土或硬基层上 20mm 实际厚度(mm):15 合并制作子目 湿拌地面砂浆 地面普通找平 M20 |  | m2 | 2992.95
92 | 011102003021 | 300*300朱红通体缸砖楼地面 厨房 | 1.楼地面陶瓷地砖(每块周长mm) 1300以内 水泥砂浆 实际结合层厚度(mm):25 合并制作子目 湿拌地面砂浆 地面普通找平 M15 合并制作子目 湿拌地面砂浆 地面普通找平 M15 2.细石混凝土找平层 30mm 实际厚度(mm):35 合并制作子目 普通预拌混凝土 碎石粒径综合考虑 C20 3.轻质混凝土垫层 换为【普通预拌混凝土碎石粒径综合考虑 C10】 |  | m2 | 471.2
本页小计
注：为计取规费等的使用，可在表中增设其中：“定额人工费”。
表—08
分部分项工程和单价措施项目清单与计价表
工程名称：学生饭堂-建筑与装饰工程 |  |  |  | 标段： |  |  |  | 第 17 页 共 32 页
序号 | 项目编码 | 项目名称 | 项目特征描述 |  | 计量单位 | 工程量 | 金额（元）
[7 empty] | 综合单价 |  | 综合合价 | 其中
暂估价
93 | 011102003028 | 块料楼地面 首层卫生间600*600米黄色仿古防滑砖 | 1.楼地面陶瓷地砖(每块周长mm) 2400以内 水泥砂浆 实际结合层厚度(mm):25 合并制作子目 湿拌地面砂浆 地面普通找平 M15 合并制作子目 湿拌地面砂浆 地面普通找平 M15 2.楼地面水泥砂浆找平层 混凝土或硬基层上 20mm 合并制作子目 湿拌地面砂浆 地面普通找平 M20 实际厚度(mm):15 |  | m2 | 49.04
94 | 011102003023 | 600*600防滑砖块料楼地面 二层以上卫生间 | 1.楼地面陶瓷地砖(每块周长mm) 2400以内 水泥砂浆 实际结合层厚度(mm):25 合并制作子目 湿拌地面砂浆 地面普通找平 M15 合并制作子目 湿拌地面砂浆 地面普通找平 M15 2.楼地面水泥砂浆保护层 混凝土或硬基层上 20mm 合并制作子目 湿拌地面砂浆 地面普通找平 M20 3.轻质混凝土垫层 换为【水泥陶粒】 4.楼地面水泥砂浆找平层 混凝土或硬基层上 20mm 合并制作子目 湿拌地面砂浆 地面普通找平 M20 实际厚度(mm):15 |  | m2 | 36.86
95 | 011102001005 | 灰色阳江红花岗岩地面20厚（T1、T2、楼梯间、门廊等） | 1.楼地面铺花岗岩(每块周长mm) 2400以内 实际结合层厚度(mm):30 合并制作子目 湿拌地面砂浆 地面普通找平 M15 合并制作子目 湿拌地面砂浆 地面普通找平 M15 |  | m2 | 117.83
96 | 011101001008 | 1.6水泥砂浆地面（配电房） | 1.楼地面水泥砂浆找平层 混凝土或硬基层上 20mm 合并制作子目 湿拌地面砂浆 地面普通找平 M20 |  | m2 | 59.6
本页小计
注：为计取规费等的使用，可在表中增设其中：“定额人工费”。
表—08
分部分项工程和单价措施项目清单与计价表
工程名称：学生饭堂-建筑与装饰工程 |  |  |  | 标段： |  |  |  | 第 18 页 共 32 页
序号 | 项目编码 | 项目名称 | 项目特征描述 |  | 计量单位 | 工程量 | 金额（元）
[7 empty] | 综合单价 |  | 综合合价 | 其中
暂估价
97 | 011102001006 | 2.2灰色20厚阳江红花岗岩地面（二、三层露台平台、室外楼梯等） | 1.楼地面铺花岗岩(每块周长mm) 2400以内 实际结合层厚度(mm):30 合并制作子目 湿拌地面砂浆 地面普通找平 M15 合并制作子目 湿拌地面砂浆 地面普通找平 M15 2.楼地面水泥砂浆找平层 混凝土或硬基层上 20mm 合并制作子目 湿拌地面砂浆 地面普通找平 M20 实际厚度(mm):15 |  | m2 | 480.49
98 | 011101001009 | 2.3水泥砂浆地面 水电井 | 1.楼地面水泥砂浆找平层 混凝土或硬基层上 20mm 合并制作子目 湿拌地面砂浆 地面普通找平 M20 实际厚度(mm):25 2.楼地面水泥砂浆找平层 混凝土或硬基层上 20mm 合并制作子目 湿拌地面砂浆 地面普通找平 M20 实际厚度(mm):15 |  | m2 | 347.78
99 | 011102003029 | 2.4朱红色缸砖300*300块料楼地面 备餐间 | 1.楼地面陶瓷地砖(每块周长mm) 1300以内 水泥砂浆 实际结合层厚度(mm):25 合并制作子目 湿拌地面砂浆 地面普通找平 M15 合并制作子目 湿拌地面砂浆 地面普通找平 M15 2.楼地面水泥砂浆找平层 混凝土或硬基层上 20mm 合并制作子目 湿拌地面砂浆 地面普通找平 M20 3.轻质混凝土垫层 换为【普通预拌混凝土碎石粒径综合考虑 C10】 4.楼地面水泥砂浆找平层 混凝土或硬基层上 20mm 合并制作子目 湿拌地面砂浆 地面普通找平 M20 实际厚度(mm):15 |  | m2 | 249.16
本页小计
注：为计取规费等的使用，可在表中增设其中：“定额人工费”。
表—08
分部分项工程和单价措施项目清单与计价表
工程名称：学生饭堂-建筑与装饰工程 |  |  |  | 标段： |  |  |  | 第 19 页 共 32 页
序号 | 项目编码 | 项目名称 | 项目特征描述 |  | 计量单位 | 工程量 | 金额（元）
[7 empty] | 综合单价 |  | 综合合价 | 其中
暂估价
100 | 011102003032 | 2.4朱红色缸砖300*300块料楼地面 盥洗区、收餐具区 | 1.楼地面陶瓷地砖(每块周长mm) 1300以内 水泥砂浆 实际结合层厚度(mm):25 合并制作子目 湿拌地面砂浆 地面普通找平 M15 合并制作子目 湿拌地面砂浆 地面普通找平 M15 2.楼地面水泥砂浆找平层 混凝土或硬基层上 20mm 合并制作子目 湿拌地面砂浆 地面普通找平 M20 实际厚度(mm):15 |  | m2 | 22.62
101 | 011102003030 | 2.6陶瓷地砖地面 600*600防滑砖（发电机房、排烟机房、电梯机房等） | 1.楼地面陶瓷地砖(每块周长mm) 2400以内 水泥砂浆 实际结合层厚度(mm):25 合并制作子目 湿拌地面砂浆 地面普通找平 M15 合并制作子目 湿拌地面砂浆 地面普通找平 M15 2.楼地面水泥砂浆找平层 混凝土或硬基层上 20mm 实际厚度(mm):15 合并制作子目 湿拌地面砂浆 地面普通找平 M20 |  | m2 | 48.81
102 | 011102003031 | 陶瓷地砖地面 800*800瓷砖（包间） | 1.楼地面陶瓷地砖(每块周长mm) 3200以内 水泥砂浆 实际结合层厚度(mm):25 合并制作子目 湿拌地面砂浆 地面普通找平 M15 合并制作子目 湿拌地面砂浆 地面普通找平 M15 2.楼地面水泥砂浆找平层 混凝土或硬基层上 20mm 实际厚度(mm):15 合并制作子目 湿拌地面砂浆 地面普通找平 M20 |  | m2 | 118.48
103 | 011106002007 | T3.20mm花岗岩荔枝面楼梯面层 | 1.铺贴花岗岩 楼梯 水泥砂浆 合并制作子目 湿拌地面砂浆 地面普通找平 M15 |  | m2 | 113.48
本页小计
注：为计取规费等的使用，可在表中增设其中：“定额人工费”。
表—08
分部分项工程和单价措施项目清单与计价表
工程名称：学生饭堂-建筑与装饰工程 |  |  |  | 标段： |  |  |  | 第 20 页 共 32 页
序号 | 项目编码 | 项目名称 | 项目特征描述 |  | 计量单位 | 工程量 | 金额（元）
[7 empty] | 综合单价 |  | 综合合价 | 其中
暂估价
104 | 011105003004 | 块料踢脚线 | 1.底层抹灰15mm 各种墙面 内墙 合并制作子目 湿拌抹灰砂浆 一次抹灰厚度≥5mm M15 2.铺贴陶瓷地砖 踢脚线 水泥砂浆 合并制作子目 湿拌抹灰砂浆 一次抹灰厚度≥5mm M20 换为【瓷质抛光砖800×800】 |  | m2 | 11.77
105 | 011105006004 | 金属踢脚线 | 1.踢脚线 金属板 2.胶合板基层 9mm 3.底层抹灰15mm 各种墙面 内墙 合并制作子目 湿拌抹灰砂浆 一次抹灰厚度≥5mm M15 实际水泥石灰砂浆厚度(mm):17 |  | m2 | 3.15
106 | 011101001010 | 水泥砂浆楼地面-空调板面 | 1.楼地面水泥砂浆找平层 混凝土或硬基层上 20mm 实际厚度(mm):15 合并制作子目 湿拌地面砂浆 地面普通找平 M15 |  | m2 | 44.31
107 | 011101001011 | 水泥砂浆楼地面-空调板底 | 1.楼地面水泥砂浆找平层 混凝土或硬基层上 20mm 实际厚度(mm):5 合并制作子目 湿拌地面砂浆 地面普通找平 M15 |  | m2 | 44.31
本页小计
注：为计取规费等的使用，可在表中增设其中：“定额人工费”。
表—08
分部分项工程和单价措施项目清单与计价表
工程名称：学生饭堂-建筑与装饰工程 |  |  |  | 标段： |  |  |  | 第 21 页 共 32 页
序号 | 项目编码 | 项目名称 | 项目特征描述 |  | 计量单位 | 工程量 | 金额（元）
[7 empty] | 综合单价 |  | 综合合价 | 其中
暂估价
108 | 011102003027 | 屋面花架贴砖 | 1.楼地面陶瓷地砖(每块周长mm) 600以内 水泥砂浆 合并制作子目 湿拌地面砂浆 地面普通找平 M20 实际结合层厚度(mm):5 2.楼地面水泥砂浆找平层 混凝土或硬基层上 20mm 实际厚度(mm):25 合并制作子目 湿拌地面砂浆 地面普通找平 M15 3.聚合物水泥(JS)防水涂料 平面 1.5mm厚  4.楼地面水泥砂浆找平层 混凝土或硬基层上 20mm 实际厚度(mm):15 合并制作子目 湿拌地面砂浆 地面普通找平 M15 |  | m2 | 127.93
109 | 011104003001 | 人造石台面 | 1.成品台面板 人造石 |  | m | 56.5
楼地面装饰工程合计
| A.12 | 墙、柱面装饰与隔断、幕墙工程
110 | 011201001017 | 4.1防水墙面一般抹灰-水电井、消防水泵房等 | 1.各种墙面15+5mm 水泥石灰砂浆底 水泥砂浆面 内墙 合并制作子目 湿拌抹灰砂浆 一次抹灰厚度≥5mm M15 合并制作子目 湿拌抹灰砂浆 一次抹灰厚度≥5mm M20 2.聚合物水泥(JS)防水涂料 立面 1.5mm厚 3.耐碱玻璃网格布 |  | m2 | 818.31
111 | 011201001021 | 4.1墙面一般抹灰-电梯井道、地下一层过道等 | 1.各种墙面15+5mm 水泥石灰砂浆底 水泥砂浆面 内墙 合并制作子目 湿拌抹灰砂浆 一次抹灰厚度≥5mm M15 合并制作子目 湿拌抹灰砂浆 一次抹灰厚度≥5mm M20 2.耐碱玻璃网格布 |  | m2 | 480.77
本页小计
注：为计取规费等的使用，可在表中增设其中：“定额人工费”。
表—08
分部分项工程和单价措施项目清单与计价表
工程名称：学生饭堂-建筑与装饰工程 |  |  |  | 标段： |  |  |  | 第 22 页 共 32 页
序号 | 项目编码 | 项目名称 | 项目特征描述 |  | 计量单位 | 工程量 | 金额（元）
[7 empty] | 综合单价 |  | 综合合价 | 其中
暂估价
112 | 011204003009 | 块料墙面300*600瓷片-用餐厅、办公室、侯梯厅、T3楼梯间等 | 1.底层抹灰15mm 各种墙面 内墙 合并制作子目 湿拌抹灰砂浆 一次抹灰厚度≥5mm M15 2.耐碱玻璃网格布 3.镶贴陶瓷面砖密缝 墙面 建筑胶粘剂粘贴 块料周长1300内 |  | m2 | 919.52
113 | 011205002001 | 独立柱面300*600瓷片-用餐厅、办公室、侯梯厅、T3楼梯间等 | 1.镶贴陶瓷面砖密缝 独立梁柱面 建筑胶粘剂粘贴 块料周长1300内 2.底层抹灰15mm 柱梁面 合并制作子目 湿拌抹灰砂浆 一次抹灰厚度≥5mm M15 3.耐碱玻璃网格布 |  | m2 | 108.11
114 | 011202001001 | 5.3柱、梁面一般抹灰 | 1.底层抹灰15mm 柱梁面 合并制作子目 湿拌抹灰砂浆 一次抹灰厚度≥5mm M15 2.耐碱玻璃网格布 |  | m2 | 216.61
115 | 011204003012 | 5.3无机涂料墙面 | 1.底层抹灰15mm 各种墙面 内墙 合并制作子目 湿拌抹灰砂浆 一次抹灰厚度≥5mm M15 2.耐碱玻璃网格布 |  | m2 | 864.21
116 | 011204003010 | 块料墙面300*600瓷片-卫生间、盥洗室、厨房、备餐间等 | 1.各种墙面15+5mm 水泥石灰砂浆底 水泥砂浆面 内墙 合并制作子目 湿拌抹灰砂浆 一次抹灰厚度≥5mm M15 合并制作子目 湿拌抹灰砂浆 一次抹灰厚度≥5mm M20 2.耐碱玻璃网格布 3.镶贴陶瓷面砖密缝 墙面 建筑胶粘剂粘贴 块料周长1300内 |  | m2 | 1799.56
本页小计
注：为计取规费等的使用，可在表中增设其中：“定额人工费”。
表—08
分部分项工程和单价措施项目清单与计价表
工程名称：学生饭堂-建筑与装饰工程 |  |  |  | 标段： |  |  |  | 第 23 页 共 32 页
序号 | 项目编码 | 项目名称 | 项目特征描述 |  | 计量单位 | 工程量 | 金额（元）
[7 empty] | 综合单价 |  | 综合合价 | 其中
暂估价
117 | 011205002002 | 独立柱面300*600瓷片-厨房 | 1.镶贴陶瓷面砖密缝 独立梁柱面 建筑胶粘剂粘贴 块料周长1300内 2.柱梁面 水泥石灰砂浆底 水泥砂浆面 15+5mm 合并制作子目 湿拌抹灰砂浆 一次抹灰厚度≥5mm M15 合并制作子目 湿拌抹灰砂浆 一次抹灰厚度≥5mm M20 3.耐碱玻璃网格布 |  | m2 | 18.98
118 | 011207001024 | 5.4枫木饰面免漆板 | 1.各种墙面15+5mm 水泥石灰砂浆底 水泥砂浆面 内墙 合并制作子目 湿拌抹灰砂浆 一次抹灰厚度≥5mm M15 合并制作子目 湿拌抹灰砂浆 一次抹灰厚度≥5mm M20 实际底厚度(mm):20 2.轻钢龙骨 中距(mm) 竖603横1500 3.纤维水泥板基层 9mm 4.12mm枫木饰面免漆板 |  | m2 | 27.62
119 | 011207001025 | 5.5墙布硬包 | 1.各种墙面15+5mm 水泥石灰砂浆底 水泥砂浆面 内墙 合并制作子目 湿拌抹灰砂浆 一次抹灰厚度≥5mm M15 合并制作子目 湿拌抹灰砂浆 一次抹灰厚度≥5mm M20 实际底厚度(mm):20 2.轻钢龙骨 中距(mm) 竖603横1500 3.阻燃板基层 9mm 4.墙面 贴无缝墙布 |  | m2 | 29.02
120 | 011201001022 | 4.5墙面贴外墙砖-T1、T2楼梯间、露台、室外楼梯、门廊 | 1.耐碱玻璃网格布 2.底层抹灰15mm 各种墙面 内墙 合并制作子目 湿拌抹灰砂浆 一次抹灰厚度≥5mm M15 3.镶贴纸皮瓷砖 水泥膏 墙面墙裙 |  | m2 | 425.13
本页小计
注：为计取规费等的使用，可在表中增设其中：“定额人工费”。
表—08
分部分项工程和单价措施项目清单与计价表
工程名称：学生饭堂-建筑与装饰工程 |  |  |  | 标段： |  |  |  | 第 24 页 共 32 页
序号 | 项目编码 | 项目名称 | 项目特征描述 |  | 计量单位 | 工程量 | 金额（元）
[7 empty] | 综合单价 |  | 综合合价 | 其中
暂估价
121 | 011201001023 | 4.6/4.7墙面一般抹灰-排烟机房、电梯机房、配电房等 | 1.各种墙面15+5mm 水泥石灰砂浆底 水泥砂浆面 内墙 合并制作子目 湿拌抹灰砂浆 一次抹灰厚度≥5mm M15 合并制作子目 湿拌抹灰砂浆 一次抹灰厚度≥5mm M20 2.耐碱玻璃网格布 |  | m2 | 286.98
122 | 011201001024 | 发电机房600*600氟碳喷涂铝合金冲孔板墙面 | 1.底层抹灰15mm 各种墙面 内墙 合并制作子目 湿拌抹灰砂浆 一次抹灰厚度≥5mm M15 2.耐碱玻璃网格布 3.轻钢龙骨 中距(mm) 竖603横1500 4.玻璃棉毡隔离层 5.铝扣板面层 安装在轻钢龙骨上 拼密缝 |  | m2 | 115.7
123 | 011201001015 | 7.1女儿墙内侧抹灰 | 1.各种墙面15+5mm 水泥石灰砂浆底 水泥砂浆面 外墙 实际底厚度(mm):12 实际面厚度(mm):8 合并制作子目 湿拌抹灰砂浆 一次抹灰厚度≥5mm M15 合并制作子目 湿拌抹灰砂浆 一次抹灰厚度≥5mm M20 |  | m2 | 287.35
124 | 011201001008 | 7.2防水外墙面贴45*45纸皮砖 | 1.墙、柱面钉(挂)钢(铁)网 铁丝网 2.底层抹灰15mm 各种墙面 外墙 合并制作子目 湿拌防水砂浆：P6 用于抗渗压力要求的工程部位 M15 墙面设计钉(挂)网者，钉(挂)网部分的墙面 人工*1.2 3.墙面 聚合物水泥砂浆 20mm 实际聚合物水泥砂浆厚度(mm):5 4.镶贴纸皮瓷砖 水泥膏 墙面墙裙 |  | m2 | 2133.37
本页小计
注：为计取规费等的使用，可在表中增设其中：“定额人工费”。
表—08
分部分项工程和单价措施项目清单与计价表
工程名称：学生饭堂-建筑与装饰工程 |  |  |  | 标段： |  |  |  | 第 25 页 共 32 页
序号 | 项目编码 | 项目名称 | 项目特征描述 |  | 计量单位 | 工程量 | 金额（元）
[7 empty] | 综合单价 |  | 综合合价 | 其中
暂估价
125 | 011201001025 | 7.3无防水外墙面贴砖 | 1.墙、柱面钉(挂)钢(铁)网 铁丝网 2.底层抹灰15mm 各种墙面 外墙 合并制作子目 湿拌抹灰砂浆 一次抹灰厚度≥5mm M15 3.镶贴纸皮瓷砖 水泥膏 墙面墙裙 |  | m2 | 166.49
126 | 011201001014 | 墙面贴外墙砖-独立柱梁 | 1.底层抹灰15mm 柱梁面 合并制作子目 湿拌抹灰砂浆 一次抹灰厚度≥5mm M15 2.墙、柱面钉(挂)钢(铁)网 铁丝网 3.镶贴纸皮瓷砖 水泥膏 独立梁柱面  |  | m2 | 995.53
127 | 011208002001 | 铝合金方通格栅 | 1.铝合金方通格栅 制作 安装 |  | m2 | 186.84
128 | 011208002002 | 铝合金方通装饰线 | 1.铝合金方通装饰线 制作 安装 |  | m | 257.4
129 | 011210003002 | 玻璃隔断-备餐间 | 1.玻璃隔断 铝合金玻璃固定隔断 合并制作子目 湿拌抹灰砂浆 一次抹灰厚度≥5mm M15 |  | m2 | 59.33
130 | 011207001026 | 4mm铝塑板墙面 | 1.轻钢龙骨石膏板隔墙(包龙骨) 双面 2.铝塑板饰面层 贴在胶合板基层上 墙柱面 |  | m2 | 42.13
墙、柱面装饰与隔断、幕墙工程合计
| A.13 | 天棚工程
131 | 011302001009 | 4.1防水吊顶天棚 600×600×1.0覆膜铝扣板 | 1.装配式U型轻钢天棚龙骨(不上人型) 面层规格(mm) 600×600以上 平面 2.防水铝扣板面层 600×600  3.聚合物水泥(JS)防水涂料 平面 1.5mm厚  |  | m2 | 886.99
本页小计
注：为计取规费等的使用，可在表中增设其中：“定额人工费”。
表—08
分部分项工程和单价措施项目清单与计价表
工程名称：学生饭堂-建筑与装饰工程 |  |  |  | 标段： |  |  |  | 第 26 页 共 32 页
序号 | 项目编码 | 项目名称 | 项目特征描述 |  | 计量单位 | 工程量 | 金额（元）
[7 empty] | 综合单价 |  | 综合合价 | 其中
暂估价
132 | 011302001001 | 4.2吊顶天棚 600×600×1.0覆膜铝扣板 | 1.装配式U型轻钢天棚龙骨(不上人型) 面层规格(mm) 600×600以上 平面 2.方型铝扣板面层 600×600  |  | m2 | 138.74
133 | 011302002002 | 4.3格栅吊顶 40×60×1.4铝方通仿木纹饰面(间隔100) | 1.铝合金格栅天栅 |  | m2 | 2267.16
134 | 011302001004 | 4.5石膏板吊顶天棚 | 1.装配式U型轻钢天棚龙骨(不上人型) 面层规格(mm) 600×600 平面 2.石膏板 3.石膏板面层 安在U型轻钢龙骨上 4.成品腻子膏(一般型)Y型 天棚面 满刮一遍 实际腻子遍数(遍):2 5.无机涂料 天棚面 面漆一遍 实际面漆遍数(遍):3 |  | m2 | 680.42
135 | 011301001001 | 防水天棚抹灰-水电井、消防水泵房等 | 1.水泥石灰砂浆底 水泥砂浆面 10+5mm 合并制作子目 湿拌地面砂浆 地面普通找平 M20 2.聚合物水泥(JS)防水涂料 平面 1.5mm厚  |  | m2 | 610.67
136 | 011301001002 | 无防水天棚抹灰-电梯井道、地下一层过道等 | 1.水泥石灰砂浆底 水泥砂浆面 10+5mm 合并制作子目 湿拌地面砂浆 地面普通找平 M20 |  | m2 | 49.34
137 | 011302001012 | 6.5吊顶天棚 600×600×1.0覆膜铝扣板-发电机房 | 1.装配式U型轻钢天棚龙骨(不上人型) 面层规格(mm) 600×600以上 平面 2.聚合物水泥(JS)防水涂料 平面 1.5mm厚  3.600×600×1.0mm铝扣板 |  | m2 | 31.36
本页小计
注：为计取规费等的使用，可在表中增设其中：“定额人工费”。
表—08
分部分项工程和单价措施项目清单与计价表
工程名称：学生饭堂-建筑与装饰工程 |  |  |  | 标段： |  |  |  | 第 27 页 共 32 页
序号 | 项目编码 | 项目名称 | 项目特征描述 |  | 计量单位 | 工程量 | 金额（元）
[7 empty] | 综合单价 |  | 综合合价 | 其中
暂估价
138 | 010810003001 | 窗帘盒 | 1.窗帘盒 胶合板 单轨 2.基层板、木地板面防火涂料二遍 单层 3.木基层板 单层 防腐油一遍 4.9厚阻燃板基层 5.9厚石膏板面层 贴在阻燃板基层上 6.无机涂料 天棚面 面漆一遍  |  | m | 100.8
天棚工程合计
| A.14 | 油漆、涂料、裱糊工程
139 | 011406001011 | 墙面5.3 无机涂料墙面 | 1.成品腻子膏(一般型)Y型 墙面 满刮一遍 实际腻子遍数(遍):3 2.抹灰面无机涂料 墙柱面 面漆一遍 实际面漆遍数(遍):3 |  | m2 | 1080.95
140 | 011406001015 | 墙面4.6/4.7 无机涂料墙面 | 1.成品腻子膏(耐水型)N型 墙面 满刮一遍 实际腻子遍数(遍):2 2.抹灰面无机涂料 墙柱面 面漆一遍 实际面漆遍数(遍):3 |  | m2 | 286.98
141 | 011406001009 | 原顶天花无机涂料-走道天花 | 1.成品腻子膏(一般型)Y型 天棚面 满刮一遍 2.无机涂料 天棚面 面漆一遍 实际面漆遍数(遍):2 |  | m2 | 3356.08
142 | 011406001008 | 4.4原顶天花无机涂料 | 1.3厚基底防裂腻子 2.成品腻子膏(耐水型)N型 天棚面 满刮一遍 实际腻子遍数(遍):3 3.无机涂料 天棚面 面漆一遍 实际面漆遍数(遍):3 |  | m2 | 220.94
143 | 011406001010 | 6.4防水无机涂料-T1、T2敞开楼梯间、二、三层露台平台、配电房、排烟机房、电梯机房等 | 1.成品腻子膏(耐水型)N型 天棚面 满刮一遍 实际腻子遍数(遍):3 2.抹灰面无机涂料 墙柱面 面漆一遍 实际面漆遍数(遍):3 |  | m2 | 978.75
本页小计
注：为计取规费等的使用，可在表中增设其中：“定额人工费”。
表—08
分部分项工程和单价措施项目清单与计价表
工程名称：学生饭堂-建筑与装饰工程 |  |  |  | 标段： |  |  |  | 第 28 页 共 32 页
序号 | 项目编码 | 项目名称 | 项目特征描述 |  | 计量单位 | 工程量 | 金额（元）
[7 empty] | 综合单价 |  | 综合合价 | 其中
暂估价
油漆、涂料、裱糊工程合计
| A.15 | 其他装饰工程
144 | 011503001012 | 楼梯栏杆【做法参照20ZJ401 30页2Y大样】 | 1.不锈钢扶手 φ60 直型 2.不锈钢栏杆制安 直型 3.弯头制作、安装 不锈钢 φ60 |  | m | 94.47
145 | 011503005001 | 金属靠墙扶手【做法参照20ZJ401 59页N3大样】 | 1.靠墙扶手制作、安装 不锈钢管 合并制作子目 普通预拌混凝土 碎石粒径综合考虑 C25 |  | m | 91.63
146 | 011503001011 | 护窗栏杆 | 1.钢栏杆 制安 2.钢管扶手 方管 40×30 |  | m | 125.25
147 | 011503001006 | 室外栏杆H=1300mm | 1.不锈钢扶手 φ60 直型 2.不锈钢栏杆制安 直型 |  | m | 144.49
148 | 011503001013 | 无障碍坡道及台阶栏杆H=1000mm | 1.不锈钢扶手 φ60 直型 2.不锈钢栏杆制安 直型 |  | m | 81.19
149 | 011210006001 | 其他隔断 | 1.浴室厕隔断(包龙骨、基层) 成品隔断 |  | m2 | 2.24
150 | 011505010001 | 镜面玻璃 6厚银镜 | 1.镜面玻璃饰面层 墙面 粘结在胶合板基层上 2.胶合板基层 15mm |  | m2 | 12.8
151 | 011505001001 | 洗漱台 白色石英石 | 1.洗漱台(洗手台) 石板材 合并制作子目 湿拌地面砂浆 地面普通找平 M20 |  | m2 | 12.16
152 | 011505004001 | 座便器抓杆【无障碍卫生间】 | 1.金属 无障碍卫生间座便器抓杆 |  | 副 | 2
153 | 011505004002 | 洗脸盆安全抓杆【无障碍卫生间】 | 1.金属 无障碍卫生间洗脸盆安全抓杆 |  | 副 | 2
154 | 011506003001 | 玻璃雨篷 | 1.雨篷 夹胶玻璃简支式(点支式) 换为【钢化夹层玻璃8+1.52PVB+8】 |  | m2 | 141.85
155 | 010401014001 | 成品不锈钢排雨槽150*30 | 1.成品不锈钢排雨槽150*30 |  | m | 27.55
其他装饰工程合计
溶洞注浆
本页小计
注：为计取规费等的使用，可在表中增设其中：“定额人工费”。
表—08
分部分项工程和单价措施项目清单与计价表
工程名称：学生饭堂-建筑与装饰工程 |  |  |  | 标段： |  |  |  | 第 29 页 共 32 页
序号 | 项目编码 | 项目名称 | 项目特征描述 |  | 计量单位 | 工程量 | 金额（元）
[7 empty] | 综合单价 |  | 综合合价 | 其中
暂估价
156 | 040401007001 | 注浆 | 1.土溶洞注浆 注水泥浆 换为【复合普通硅酸盐水泥P.O 42.5】 |  | m3 | 250
溶洞注浆合计
分部分项合计
措施项目
| 1 | 绿色施工安全防护措施费
157 | 粤011701008001 | 综合钢脚手架搭拆 | 1.综合钢脚手架搭拆 高度(m以内) 20.5 2.建筑用综合脚手架使用费 |  | m2 | 3922.28
158 | 粤011701010002 | 满堂脚手架 | 1.满堂脚手架(钢管) 基本层3.6m |  | m2 | 3617.15
159 | 粤011701010001 | 满堂脚手架 | 1.满堂脚手架(钢管) 基本层3.6m 实际高度(m):5.4 |  | m2 | 1632.23
160 | 粤011701010003 | 满堂脚手架（花架） | 1.满堂脚手架(钢管) 基本层3.6m 实际高度(m):7.9 |  | m2 | 313.33
161 | 粤011701011001 | 里脚手架 | 1.里脚手架(钢管) 民用建筑 基本层3.6m 实际高度(m):5 |  | m2 | 204.34
162 | 粤011701011002 | 里脚手架 | 1.里脚手架(钢管) 民用建筑 基本层3.6m 实际高度(m):5.4 |  | m2 | 886.24
163 | 粤011701011003 | 里脚手架 | 1.里脚手架(钢管) 民用建筑 基本层3.6m 实际高度(m):4.5 |  | m2 | 814.82
164 | 粤011701011004 | 里脚手架 | 1.里脚手架(钢管) 民用建筑 基本层3.6m 实际高度(m):4.55 |  | m2 | 791.52
165 | 粤011701011005 | 里脚手架 | 1.里脚手架(钢管) 民用建筑 基本层3.6m 实际高度(m):3.7 |  | m2 | 49.01
166 | 粤011701011006 | 里脚手架（花架） | 1.里脚手架(钢管) 民用建筑 基本层3.6m 实际高度(m):7.9 |  | m2 | 156.56
167 | 粤011701015001 | 电梯井脚手架 |  |  | 座 | 3
| 2 | 措施其他项目
本页小计
注：为计取规费等的使用，可在表中增设其中：“定额人工费”。
表—08
分部分项工程和单价措施项目清单与计价表
工程名称：学生饭堂-建筑与装饰工程 |  |  |  | 标段： |  |  |  | 第 30 页 共 32 页
序号 | 项目编码 | 项目名称 | 项目特征描述 |  | 计量单位 | 工程量 | 金额（元）
[7 empty] | 综合单价 |  | 综合合价 | 其中
暂估价
168 | 011702001005 | 桩承台基础 | 1.桩承台模板 |  | m2 | 354.94
169 | 011702001006 | 条形基础 | 1.带形基础模板 有筋 |  | m2 | 35.83
170 | 011702001001 | 基础垫层模板 | 1.基础垫层模板 |  | m2 | 240.3
171 | 011702001003 | 满堂基础 | 1.满堂基础模板 无梁式 |  | m2 | 30.17
172 | 011702005001 | 基础梁 | 1.基础梁模板 |  | m2 | 863.23
173 | 011702002002 | 矩形柱 | 1.矩形柱模板(周长m) 支模高度3.6m内 1.8外 |  | m2 | 298.63
174 | 011702002001 | 矩形柱模板 | 1.矩形柱模板(周长m) 支模高度3.6m内 1.8内 |  | m2 | 20.31
175 | 011702002008 | 矩形柱 | 1.矩形柱模板(周长m) 支模高度3.6m内 1.8外 实际支模高度(m):4.55 |  | m2 | 415.93
176 | 011702002009 | 矩形柱 | 1.矩形柱模板(周长m) 支模高度3.6m内 1.8外 实际支模高度(m):4.5 |  | m2 | 431.96
177 | 011702002010 | 矩形柱 | 1.矩形柱模板(周长m) 支模高度3.6m内 1.8外 实际支模高度(m):5.4 |  | m2 | 588.59
178 | 011702002011 | 矩形柱 | 1.矩形柱模板(周长m) 支模高度3.6m内 1.8外 实际支模高度(m):5 |  | m2 | 29.58
179 | 011702003002 | 构造柱 | 1.矩形柱模板(周长m) 支模高度3.6m内 1.2内 |  | m2 | 37.09
180 | 011702003003 | 构造柱 | 1.矩形柱模板(周长m) 支模高度3.6m内 1.8外 实际支模高度(m):4.55 |  | m2 | 8.11
181 | 011702003004 | 构造柱 | 1.矩形柱模板(周长m) 支模高度3.6m内 1.8外 实际支模高度(m):4.5 |  | m2 | 18.19
182 | 011702003005 | 构造柱 | 1.矩形柱模板(周长m) 支模高度3.6m内 1.8外 实际支模高度(m):5.4 |  | m2 | 26.5
183 | 011702003006 | 构造柱 | 1.矩形柱模板(周长m) 支模高度3.6m内 1.8外 实际支模高度(m):5 |  | m2 | 7.75
184 | 011702006004 | 矩形梁 | 1.单梁、连续梁模板(梁宽cm) 25以内 支模高度3.6m |  | m2 | 500.55
本页小计
注：为计取规费等的使用，可在表中增设其中：“定额人工费”。
表—08
分部分项工程和单价措施项目清单与计价表
工程名称：学生饭堂-建筑与装饰工程 |  |  |  | 标段： |  |  |  | 第 31 页 共 32 页
序号 | 项目编码 | 项目名称 | 项目特征描述 |  | 计量单位 | 工程量 | 金额（元）
[7 empty] | 综合单价 |  | 综合合价 | 其中
暂估价
185 | 011702006003 | 矩形梁 | 1.单梁、连续梁模板(梁宽cm) 25以内 支模高度3.6m 实际支模高度(m):4.55 |  | m2 | 914.4
186 | 011702006001 | 矩形梁模板 | 1.单梁、连续梁模板(梁宽cm) 25以外 支模高度3.6m 实际支模高度(m):4.55 |  | m2 | 282.24
187 | 011702006002 | 矩形梁 | 1.单梁、连续梁模板(梁宽cm) 25以内 支模高度3.6m 实际支模高度(m):4.5 |  | m2 | 1106.39
188 | 011702006005 | 矩形梁 | 1.单梁、连续梁模板(梁宽cm) 25以外 支模高度3.6m 实际支模高度(m):4.5 |  | m2 | 342.19
189 | 011702006008 | 矩形梁 | 1.单梁、连续梁模板(梁宽cm) 25以内 支模高度3.6m 实际支模高度(m):5.4 |  | m2 | 1078.01
190 | 011702006006 | 矩形梁 | 1.单梁、连续梁模板(梁宽cm) 25以外 支模高度3.6m 实际支模高度(m):5.4 |  | m2 | 355.22
191 | 011702009001 | 过梁 | 1.过梁模板 支模高度3.6m |  | m2 | 69.05
192 | 011702011001 | 直形墙 | 1.直形墙模板 墙厚(cm以内) 40 支模高度3.6m内  |  | m2 | 99.31
193 | 011702011006 | 直形墙（地下室） | 1.直形墙模板 墙厚(cm以内) 40 支模高度3.6m内 实际支模高度(m):4.55 |  | m2 | 940.14
194 | 011702014004 | 有梁板 | 1.有梁板模板 支模高度3.6m  |  | m2 | 327.42
195 | 011702014003 | 有梁板模板 | 1.有梁板模板 支模高度3.6m 实际支模高度(m):4.55 |  | m2 | 1703.66
196 | 011702014005 | 有梁板 | 1.有梁板模板 支模高度3.6m 实际支模高度(m):4.5 |  | m2 | 1379.62
197 | 011702014006 | 有梁板 | 1.有梁板模板 支模高度3.6m 实际支模高度(m):5.4 |  | m2 | 1483.26
198 | 011702014007 | 电梯坑 | 1.电梯坑、井墙模板 支模高度3.6m内 |  | m2 | 54.05
199 | 011702008001 | 圈梁 | 1.圈梁模板 支模高度3.6m  |  | m2 | 316.55
200 | 011702021002 | 栏板 | 1.栏板、反檐模板 |  | m2 | 318.2
201 | 011702023001 | 雨篷模板 | 1.阳台、雨蓬模板 直形 |  | m2 | 49.2
本页小计
注：为计取规费等的使用，可在表中增设其中：“定额人工费”。
表—08
分部分项工程和单价措施项目清单与计价表
工程名称：学生饭堂-建筑与装饰工程 |  |  |  | 标段： |  |  |  | 第 32 页 共 32 页
序号 | 项目编码 | 项目名称 | 项目特征描述 |  | 计量单位 | 工程量 | 金额（元）
[7 empty] | 综合单价 |  | 综合合价 | 其中
暂估价
202 | 011702024001 | 楼梯模板 | 1.楼梯模板 直形 |  | m2 | 263.97
203 | 041102018001 | 压顶模板 | 1.压顶、扶手模板 |  | m2 | 42.3
204 | 011702027001 | 台阶 | 1.台阶模板 |  | m2 | 35.5
205 | 011703001002 | 垂直运输 | 1.建筑物20m以内的垂直运输 现浇框架结构 |  | m2 | 1
单价措施合计
本页小计
合 计
注：为计取规费等的使用，可在表中增设其中：“定额人工费”。
表—08

## 表-11 总价措施项目清单与计价表【学生饭堂-建筑与装饰工
总价措施项目清单与计价表
工程名称：学生饭堂-建筑与装饰工程 |  |  |  |  | 标段： |  |  | 第 1 页 共 1 页
序号 | 项目编码 | 项目名称 | 计算基础 | 费率 (%) |  | 金额 (元) | 调整费率 (%) |  | 调整后金额 (元) | 备注
1 | LSSGCSF00001 | 绿色施工安全防护措施费 | 分部分项人工费+分部分项机具费 | 19 | [5 empty] | 以分部分项的人工费与施工机具费之和为计算基础，费率19%
2 | WMGDZJF00001 | 文明工地增加费 | 分部分项人工费+分部分项机具费 | 0 | [5 empty] | 以分部分项的人工费与施工机具费之和为计算基础，市级文明工地为1.20%；省级文明工地为2.10%
3 | 011707002001 | 夜间施工增加费 |  | 20 | [5 empty] | 以夜间施工项目人工费的20%计算
4 | GGCSF0000001 | 赶工措施费 | [7 empty] | 赶工措施费=（1-δ）*分部分项的（人工费+施工机具费）*0.3 （0.8≤δ＜1 式中：δ=合同工期/定额工期）
5 | QTFY00000001 | 其他费用 | [7 empty] | 按经批准的专项施工组织方案计算
合 计
编制人（造价人员）： |  |  |  |  | 复核人（造价工程师）：
表-11

## 表-12 其他项目清单与计价汇总表【学生饭堂-建筑与装饰工
其他项目清单与计价汇总表
工程名称：学生饭堂-建筑与装饰工程 |  |  | 标段： |  | 第 1 页 共 1 页
序号 | 项目名称 | 金额（元） |  | 结算金额（元） |  | 备注
1 | 暂列金额 | 940329.04 |  |  |  | 明细详见表-12-1
2 | 暂估价 | 0.00
2.1 | 材料暂估价 | — |  |  |  | 明细详见表-12-2
2.2 | 专业工程暂估价 | 0.00 |  |  |  | 明细详见表-12-3
3 | 计日工 |  |  |  |  | 明细详见表-12-4
4 | 总承包服务费 |  |  |  |  | 明细详见表-12-5
5 | 预算包干费
6 | 工程优质费
7 | 概算幅度差
8 | 现场签证费用
9 | 索赔费用
10 | 其他费用
合 计 | [5 empty] | —
注：材料（工程设备）暂估单价进入清单项目综合单价，此处不汇总。
表—12

## 表-12-1 暂列金额表【学生饭堂-建筑与装饰工程】
暂列金额明细表
工程名称：学生饭堂-建筑与装饰工程 |  |  | 标段： |  | 第 1 页 共 1 页
序号 | 名称 | 计量单位 |  | 暂定金额（元） |  | 备注
1 |  |  |  | 940329.04
合 计 |  |  |  | 940329.04 |  | —
注：此表由招标人填写，如不能详列，也可只列暂列金额总额，投标人应将上述暂列金额计入投标总价中。
表—12—1

## 表-12-2 材料(工程设备)暂估价及调整表【学生饭堂-建
材料（工程设备）暂估单价及调整表
工程名称：学生饭堂-建筑与装饰工程 | [6 empty] | 标段： |  |  | 第 1 页 共 1 页
序号 | 材料(工程设备) 名称、规格、型号 | 计量单位 | 数量 |  | 暂估（元） |  |  | 确认(元) |  |  | 差额±(元) |  | 备注
|  |  | 暂估 | 确认 | 单价 | 合价 |  | 单价 | 合价 |  | 单价 | 合价
合 计
注：1.此表由招标人填写“暂估单价”，并在备注栏说明暂估价的材料、工程设备拟用在那些清单项目上，投标人应将上述材料、工程设备暂估单价计入工程量清单综合单价报价中
表—12—2

## 表-12-3 专业工程暂估价及结算价表【学生饭堂-建筑与装
专业工程暂估价及结算价表
工程名称：学生饭堂-建筑与装饰工程 |  |  |  | 标段： |  | 第 1 页 共 1 页
序号 | 工程名称 | 工程内容 | 暂估金额 （元） |  | 结算金额 (元) |  | 差额 ±(元) | 备注
1
合 计 |  |  | 0.00 |  |  |  |  | —
注：此表由招标人填写，投标人应将上述专业工程暂估价计入投标总价中。
表—12—3

## 表-12-4 计日工表【学生饭堂-建筑与装饰工程】
计日工表
工程名称：学生饭堂-建筑与装饰工程 |  |  |  |  | 标段： |  | 第 1 页 共 1 页
编号 | 项目名称 | 单位 | 暂定数量 | 实际数量 |  | 单价(元) |  | 合价（元）
[8 empty] | 暂定 | 实际
1 | 人工
1.1
人工小计
2 | 材料
2.1
材料小计
3 | 施工机具
3.1
施工机具小计
4.企业管理费和利润
总 计
注：此表项目名称、暂定数量由招标人填写，编制招标控制价时，单价由招标人按有关计价规定确定；投标时，单价由投标人自主报价，按暂定数量计算合价计入投标总价中。结算时，按发承包双方确认的实际数量计算合价。
表—12—4

## 表-12-5 总承包服务费计价表【学生饭堂-建筑与装饰工程】
总承包服务费计价表
工程名称：学生饭堂-建筑与装饰工程 |  |  |  | 标段： |  | 第 1 页 共 1 页
序号 | 项目名称 | 项目价值（元） | 服务内容 |  | 计算基础 |  | 费率(%) | 金额
1
合 计
注：此表项目名称、服务内容由招标人填写，编制招标控制价时，费率及金额由招标人按有关计价规定确定；投标时，费率及金额由投标人自主报价，计入投标总价中。
表—12—5

## 表-20 发包人提供材料和工程设备一览表【学生饭堂-建筑与
发包人提供材料和工程设备一览表
工程名称：学生饭堂-建筑与装饰工程 |  |  |  |  | 标段： |  | 第 1 页 共 1 页
序号 | 材料(工程设备) 名称、规格、型号 | 单位 | 数量 | 单价(元) |  | 交货方式 |  | 送达地点 | 备注
注：此表由招标人填写，供投标人在投标报价、确定总承包服务费时参考
表-20

## 表-21 承包人提供主要材料和工程设备一览表【学生饭堂-建
承包人提供主要材料和工程设备一览表
(适用于造价信息差额调整法)
工程名称：学生饭堂-建筑与装饰工程 | [5 empty] | 标段： |  | 第 1 页 共 1 页
序号 | 名称、规格、型号 | 单位 | 数量 | 风险系数 (%) | 基准单价 （元） |  | 投标单价 （元） |  | 发承包人 确认单价 (元) | 备注
注：1.此表由招标人填写除“投标单价”栏的内容，投标人在投标时自主确定投标单价。 2.基准单价应优先采用工程造价管理机构发布的单价，未发布的，通过市场调查确定其基准单价。
表-21

## 表-22 承包人提供主要材料和工程设备一览表【学生饭堂-建
承包人提供主要材料和工程设备一览表
(适用于价格指数差额调整法)
工程名称：学生饭堂-建筑与装饰工程 |  |  |  | 标段： |  | 第 1 页 共 1 页
序号 | 名称、规格、型号 | 变值权重B | 基本价格指数F0 |  | 现行价格指数Ft |  | 备注
| 定值权重A |  | — |  | —
合计 |  |  | — |  | —
注：1.此表“材料和工程设备名称”、“规格型号”、“基本价格指数”栏由招标人填写，基本价格指数应首先采用工程造价管理机构发布的价格指数，没有时，可采用发布的价格代替。 2.此表“变值权重”栏由投标人根据该项材料和工程设备价值在投标报价中所占的比例填写。 3.“现行价格指数”按约定的付款证书相关周期最后一天的前42天的各项材料和工程设备的价格指数填写，该指数应首先采用工程造价管理机构发布的价格指数，没有时，可采用发布的价格代替。
表-22

## 封-1 招标工程量清单封面【学生饭堂-安装工程】
| 学生饭堂-安装工程 |  |  | 工程
招 标 工 程 量 清 单
招 标 人：
(单位盖章)
造价咨询人：
(单位盖章)
年 月 日
封-1

## 扉-1 招标工程量清单扉页【学生饭堂-安装工程】
| 学生饭堂-安装工程 |  |  |  | 工程
招 标 工 程 量 清 单
招 标 人： |  |  | 造价咨询人：
|  | （单位盖章） |  | (单位资质专用章)
法定代表人 或其授权人： |  |  | 法定代表人 或其授权人：
|  | (签字或盖章) |  | (签字或盖章)
编 制 人： |  |  | 复 核 人：
|  | (造价人员签字盖专用章) |  | (造价工程师签字盖专用章)
编制时间： |  |  | 复核时间：
扉-1

## 表-01 总说明【学生饭堂-安装工程】
总 说 明
工程名称：学生饭堂-安装工程 | 第 1 页 共 1 页
表-01

## 表-04 单位工程招标控制价汇总表【学生饭堂-安装工程】
单位工程招标控制价汇总表
工程名称：学生饭堂-安装工程 |  | 标段： |  | 第 1 页 共 1 页
序号 | 汇总内容 |  | 金额:(元) |  | 其中：暂估价(元)
1 | 分部分项工程费
1.1 | 电气工程
1.2 | 弱电工程
1.3 | 给排水工程
1.4 | 消防工程
1.5 | 暖通工程
2 | 措施项目费
2.1 | 其他措施项目费
3 | 其他项目费
3.1 | 材料检验试验费
3.2 | 工程优质费
3.3 | 材料保管费
3.4 | 预算包干费
3.5 | 其他费用
4 | 规费
5 | 税金
6 | 含税工程总造价（不含安全防护、文明施工措施项目费、建筑意外伤害保险费）
7 | 绿色施工安全防护措施费含税工程造价
7.1 | 绿色施工安全防护措施费
7.2 | 安全防护、文明施工措施项目费税金
8 | 暂列金额费含税工程造价
8.1 | 暂列金额
8.2 | 暂列金额税金
9 | 含税工程总造价
招标控制价合计=1+2+3+4+5
注：本表适用于单位工程招标控制价或投标报价的汇总，如无单位工程划分，单项工程也使用本表汇总
表—04

## 表-08 分部分项工程和单价措施项目清单与计价表(含措施标_7
分部分项工程和单价措施项目清单与计价表
工程名称：学生饭堂-安装工程 |  |  |  | 标段： |  |  |  | 第 1 页 共 34 页
序号 | 项目编码 | 项目名称 | 项目特征描述 |  | 计量单位 | 工程量 | 金额（元）
[7 empty] | 综合单价 |  | 综合合价 | 其中
暂估价
电气工程
强电部分
1 | 030404017055 | 消防水泵房配电箱 3ATxhs | 1.成套配电箱安装 悬挂式(半周长m以内) 1 |  | 台 | 1
2 | 030404017060 | 消防排烟机配电箱 3ATpy | 1.成套配电箱安装 悬挂式(半周长m以内) 1 |  | 台 | 1
3 | 030404017061 | 配电房配电箱 3ATpd | 1.成套配电箱安装 悬挂式(半周长m以内) 1 |  | 台 | 1
4 | 030404017062 | 发电机房配电箱 ATfd | 1.成套配电箱安装 悬挂式(半周长m以内) 0.5 |  | 台 | 1
5 | 030404017063 | 应急照明集中电源配电箱 3ALE | 1.成套配电箱安装 悬挂式(半周长m以内) 1 |  | 台 | 1
6 | 030404017064 | 厨房总箱配电箱 CFAP | 1.成套配电箱安装 悬挂式(半周长m以内) 1 |  | 台 | 1
7 | 030404017065 | 首层厨房配电箱 CF1 | 1.成套配电箱安装 悬挂式(半周长m以内) 1.5 |  | 台 | 1
8 | 030404017066 | 二层厨房配电箱 CF2 | 1.成套配电箱安装 悬挂式(半周长m以内) 1 |  | 台 | 1
9 | 030404017067 | 三层厨房配电箱 CF3 | 1.成套配电箱安装 悬挂式(半周长m以内) 1 |  | 台 | 1
10 | 030404017068 | 饭堂空调总箱 3K | 1.成套配电箱安装 悬挂式(半周长m以内) 1 |  | 台 | 1
11 | 030404017069 | 一层楼层空调箱 1KL | 1.成套配电箱安装 悬挂式(半周长m以内) 1.5 |  | 台 | 1
12 | 030404017070 | 二层楼层空调箱 2KL | 1.成套配电箱安装 悬挂式(半周长m以内) 1.5 |  | 台 | 1
13 | 030404017071 | 三层楼层空调箱 3KL | 1.成套配电箱安装 悬挂式(半周长m以内) 1.5 |  | 台 | 1
14 | 030404017072 | 动力过路箱配电箱 3APE | 1.成套配电箱安装 悬挂式(半周长m以内) 0.5 |  | 台 | 1
15 | 030404017073 | 公共照明箱配电箱 3ALG | 1.成套配电箱安装 悬挂式(半周长m以内) 1 |  | 台 | 1
16 | 030404017074 | 生活泵房配电箱 3Apss | 1.成套配电箱安装 悬挂式(半周长m以内) 1 |  | 台 | 1
17 | 030404017075 | 电梯箱配电箱 3APdt | 1.成套配电箱安装 悬挂式(半周长m以内) 1 |  | 台 | 1
18 | 030404017076 | 饭堂照明总箱配电箱 3M | 1.成套配电箱安装 悬挂式(半周长m以内) 1 |  | 台 | 1
本页小计
注：为计取规费等的使用，可在表中增设其中：“定额人工费”。
表—08
分部分项工程和单价措施项目清单与计价表
工程名称：学生饭堂-安装工程 |  |  |  | 标段： |  |  |  | 第 2 页 共 34 页
序号 | 项目编码 | 项目名称 | 项目特征描述 |  | 计量单位 | 工程量 | 金额（元）
[7 empty] | 综合单价 |  | 综合合价 | 其中
暂估价
19 | 030404017077 | 办公室用房配电箱 1AL1 | 1.成套配电箱安装 悬挂式(半周长m以内) 0.5 |  | 台 | 1
20 | 030404017078 | 包间配电箱 3AL1、2 | 1.成套配电箱安装 悬挂式(半周长m以内) 0.5 |  | 台 | 2
21 | 030404017079 | 一层餐厅配电箱 1AL2 | 1.成套配电箱安装 悬挂式(半周长m以内) 1 |  | 台 | 1
22 | 030404017080 | 二层餐厅配电箱 2AL | 1.成套配电箱安装 悬挂式(半周长m以内) 1 |  | 台 | 1
23 | 030404017081 | 三层餐厅配电箱 3AL | 1.成套配电箱安装 悬挂式(半周长m以内) 1 |  | 台 | 1
24 | 030411002023 | 金属线槽 MR300*200 | 1.金属线槽安装 宽+高(mm以内) 600 |  | m | 18.57
25 | 030411002016 | 金属线槽 MR200*150 | 1.金属线槽安装 宽+高(mm以内) 600 |  | m | 32.36
26 | 030411002001 | 金属线槽 MR200*100 | 1.金属线槽安装 宽+高(mm以内) 300 |  | m | 125.16
27 | 030411002004 | 消防金属线槽 MR200*100 | 1.金属线槽安装 宽+高(mm以内) 300 |  | m | 48.68
28 | 030409002002 | 接地干线:热镀锌扁钢25x4 | 1.接地母线敷设 户内接地母线敷设 |  | m | 18.1
29 | 031002001001 | 线槽支架制作安装 | 1.铁构件制作、安装 一般铁构件 制作 2.铁构件制作、安装 一般铁构件 安装 |  | kg | 296
30 | 030411001035 | 镀锌电线管JDG20 | 1.镀锌电线管钢结构支架配管 公称直径(mm以内) 20 |  | m | 2677.27
31 | 030411001037 | 镀锌电线管JDG32 | 1.镀锌电线管钢结构支架配管 公称直径(mm以内) 32 |  | m | 12.79
32 | 030411001038 | 镀锌电线管JDG40 | 1.镀锌电线管钢结构支架配管 公称直径(mm以内) 40 |  | m | 17.7
33 | 030411001039 | 镀锌电线管JDG50 | 1.镀锌电线管钢结构支架配管 公称直径(mm以内) 50 |  | m | 7.3
34 | 030411001042 | 镀锌电线管JDG65 | 1.镀锌钢管砖、混凝土结构明配 公称直径(mm以内) 65 |  | m | 6.78
35 | 030411001004 | 配管PC20 | 1.刚性难燃线管砖、混凝土结构暗配 公称直径(mm以内) 20 |  | m | 1020.62
本页小计
注：为计取规费等的使用，可在表中增设其中：“定额人工费”。
表—08
分部分项工程和单价措施项目清单与计价表
工程名称：学生饭堂-安装工程 |  |  |  | 标段： |  |  |  | 第 3 页 共 34 页
序号 | 项目编码 | 项目名称 | 项目特征描述 |  | 计量单位 | 工程量 | 金额（元）
[7 empty] | 综合单价 |  | 综合合价 | 其中
暂估价
36 | 030411001005 | 配管PC25 | 1.刚性难燃线管砖、混凝土结构暗配 公称直径(mm以内) 25 |  | m | 1135.91
37 | 030411001006 | 配管PC32 | 1.刚性难燃线管砖、混凝土结构暗配 公称直径(mm以内) 32 |  | m | 25.05
38 | 030411001032 | 配管PC50 | 1.刚性难燃线管砖、混凝土结构暗配 公称直径(mm以内) 50 |  | m | 177.39
39 | 030411001008 | 配管SC20 | 1.镀锌电线管砖、混凝土结构暗配 公称直径(mm以内) 20 |  | m | 1758.24
40 | 030411001009 | 配管SC25 | 1.镀锌电线管砖、混凝土结构暗配 公称直径(mm以内) 25 |  | m | 79.21
41 | 030411001012 | 配管SC50 | 1.镀锌电线管砖、混凝土结构暗配 公称直径(mm以内) 50 |  | m | 88.27
42 | 030411001043 | 配管SC65 | 1.镀锌钢管砖、混凝土结构明配 公称直径(mm以内) 65 |  | m | 14.22
43 | 030411004001 | 管内穿线WDZC-BYJ2.5mm2 | 1.硬绝缘导线管内穿线 导线截面(mm2以内) 2.5 |  | m | 8479.46
44 | 030411004041 | 管内穿线WDZCN-BYJ2.5mm2 | 1.硬绝缘导线管内穿线 导线截面(mm2以内) 2.5 |  | m | 125.61
45 | 030411004004 | 管内穿线 WDZC-BYJ-4mm2 | 1.硬绝缘导线管内穿线 导线截面(mm2以内) 6 |  | m | 6494.82
46 | 030411004046 | 管内穿线 WDZCN-BYJ-4mm2 | 1.硬绝缘导线管内穿线 导线截面(mm2以内) 6 |  | m | 79.24
47 | 030411004006 | 管内穿线WDZC-BYJ-6mm2 | 1.硬绝缘导线管内穿线 导线截面(mm2以内) 6 |  | m | 72.54
48 | 030411004008 | 管内穿线WDZC-BYJ-10mm2 | 1.硬绝缘导线管内穿线 导线截面(mm2以内) 16 |  | m | 34.58
49 | 030411004036 | 线槽配线WDZC-BYJ-2.5mm2 | 1.线槽配线 导线截面(mm2以内) 6 |  | m | 1544.28
50 | 030411004005 | 线槽配线WDZC-BYJ-4mm2 | 1.线槽配线 导线截面(mm2以内) 6 |  | m | 7547.1
本页小计
注：为计取规费等的使用，可在表中增设其中：“定额人工费”。
表—08
分部分项工程和单价措施项目清单与计价表
工程名称：学生饭堂-安装工程 |  |  |  | 标段： |  |  |  | 第 4 页 共 34 页
序号 | 项目编码 | 项目名称 | 项目特征描述 |  | 计量单位 | 工程量 | 金额（元）
[7 empty] | 综合单价 |  | 综合合价 | 其中
暂估价
51 | 030411004007 | 线槽配线WDZC-BYJ-6mm2 | 1.线槽配线 导线截面(mm2以内) 6 |  | m | 288.83
52 | 030411004039 | 配线 NH-RVS-2*2.5mm2 | 1.多芯软导线管内穿线(芯以内) 二芯 导线截面(mm2以内) 2.5 |  | m | 1690.13
53 | 030408001039 | 矿物绝缘电缆 BBTRZ-4*150+70mm2 | 1.硬矿物绝缘电力电缆敷设 3~4芯(截面mm2以下) 185 五芯矿物电力电缆敷设 单价*1.3 |  | m | 82.09
54 | 030408001002 | 矿物绝缘电缆 BBTRZ-5*16mm2 | 1.硬矿物绝缘电力电缆敷设 3~4芯(截面mm2以下) 35 五芯矿物电力电缆敷设 单价*1.3 |  | m | 134.37
55 | 030408001017 | 电力电缆WDZBN-YJY-4*25+1*16mm2 | 1.铜芯电力电缆敷设 电缆(截面mm2以下) 35 实际电缆芯数(芯):5 |  | m | 11.84
56 | 030408001030 | 电力电缆WDZB-YJY-4*25+1*16mm2 | 1.铜芯电力电缆敷设 电缆(截面mm2以下) 35 实际电缆芯数(芯):5 |  | m | 76.29
57 | 030408001036 | 电力电缆WDZB-YJY-4*35+1*16mm2 | 1.铜芯电力电缆敷设 电缆(截面mm2以下) 35 实际电缆芯数(芯):5 |  | m | 14.15
58 | 030408001019 | 电力电缆WDZBN-YJY-5*4mm2 | 1.铜芯电力电缆敷设 电缆(截面mm2以下) 10 6mm2以下电力电缆敷设 单价*0.6 实际电缆芯数(芯):5 |  | m | 17.32
59 | 030408001040 | 电力电缆WDZB-YJY-4*120mm2 | 1.铜芯电力电缆敷设 电缆(截面mm2以下) 120  |  | m | 46.06
60 | 030408001020 | 电力电缆WDZB-YJY-4*120+1*70mm2 | 1.铜芯电力电缆敷设 电缆(截面mm2以下) 120 实际电缆芯数(芯):5 |  | m | 26.98
61 | 030408001022 | 电力电缆WDZB-YJY-4*185+1*95m2 | 1.铜芯电力电缆敷设 电缆(截面mm2以下) 185 实际电缆芯数(芯):5 |  | m | 128.03
62 | 030408001024 | 电力电缆WDZB-YJY-4*50+1*25mm2 | 1.铜芯电力电缆敷设 电缆(截面mm2以下) 70 实际电缆芯数(芯):5 |  | m | 32.5
本页小计
注：为计取规费等的使用，可在表中增设其中：“定额人工费”。
表—08
分部分项工程和单价措施项目清单与计价表
工程名称：学生饭堂-安装工程 |  |  |  | 标段： |  |  |  | 第 5 页 共 34 页
序号 | 项目编码 | 项目名称 | 项目特征描述 |  | 计量单位 | 工程量 | 金额（元）
[7 empty] | 综合单价 |  | 综合合价 | 其中
暂估价
63 | 030408001044 | 电力电缆WDZBN-YJY-4*70+1*35mm2 | 1.铜芯电力电缆敷设 电缆(截面mm2以下) 70 实际电缆芯数(芯):5 |  | m | 13.04
64 | 030408001043 | 电力电缆WDZB-YJY-3*70+2*35mm2 | 1.铜芯电力电缆敷设 电缆(截面mm2以下) 70 实际电缆芯数(芯):5 |  | m | 22.67
65 | 030408001026 | 电力电缆WDZB-YJY-5*6mm2 | 1.铜芯电力电缆敷设 电缆(截面mm2以下) 10 6mm2以下电力电缆敷设 单价*0.6 实际电缆芯数(芯):5 |  | m | 99.63
66 | 030408001037 | 电力电缆WDZB-YJY-5*10mm2 | 1.铜芯电力电缆敷设 电缆(截面mm2以下) 10 6mm2以下电力电缆敷设 单价*0.6 实际电缆芯数(芯):5 |  | m | 202.95
67 | 030408001028 | 电力电缆WDZBN-YJY-5*10mm2 | 1.铜芯电力电缆敷设 电缆(截面mm2以下) 10 6mm2以下电力电缆敷设 单价*0.6 实际电缆芯数(芯):5 |  | m | 20.98
68 | 030408001029 | 电力电缆WDZBN-YJY-5*6mm2 | 1.铜芯电力电缆敷设 电缆(截面mm2以下) 10 6mm2以下电力电缆敷设 单价*0.6 实际电缆芯数(芯):5 |  | m | 50.59
69 | 030408001032 | 电力电缆WDZB-YJY-5*16mm2 | 1.铜芯电力电缆敷设 电缆(截面mm2以下) 35 实际电缆芯数(芯):5 |  | m | 339.6
70 | 030408001041 | 电力电缆WDZBN-YJY-5*16mm2 | 1.铜芯电力电缆敷设 电缆(截面mm2以下) 35 实际电缆芯数(芯):5 |  | m | 19.32
71 | 030408001034 | 电力电缆WDZBN-YJY-4*4mm2 | 1.铜芯电力电缆敷设 电缆(截面mm2以下) 10 6mm2以下电力电缆敷设 单价*0.6 |  | m | 42.71
72 | 030408001042 | 电力电缆WDZBN-YJY-6*50+1*25mm2 | 1.铜芯电力电缆敷设 电缆(截面mm2以下) 70 实际电缆芯数(芯):7 |  | m | 35.3
73 | 030408001035 | 电力电缆WDZBN-YJY-7*16mm2 | 1.铜芯电力电缆敷设 电缆(截面mm2以下) 35 实际电缆芯数(芯):7 |  | m | 36.53
74 | 030403006001 | 封闭金属母线1000A/5P | 1.低压封闭式插接母线槽安装 每相电流(A以下) 1250 |  | m | 8.71
本页小计
注：为计取规费等的使用，可在表中增设其中：“定额人工费”。
表—08
分部分项工程和单价措施项目清单与计价表
工程名称：学生饭堂-安装工程 |  |  |  | 标段： |  |  |  | 第 6 页 共 34 页
序号 | 项目编码 | 项目名称 | 项目特征描述 |  | 计量单位 | 工程量 | 金额（元）
[7 empty] | 综合单价 |  | 综合合价 | 其中
暂估价
75 | 030413001001 | 母线槽支架制作安装 | 1.铁构件制作、安装 一般铁构件 制作 2.桥架支撑架安装 3.手工除锈 一般钢结构 轻锈 4.喷漆 一般钢结构 防锈漆 第一遍 实际遍数(遍):2 5.一般钢结构 调和漆 第一遍 实际遍数(遍):2 |  | kg | 8
76 | 030408006012 | 矿物绝缘电缆终端头 150mm2 | 1.矿物绝缘电缆终端头安装 单芯(截面mm2以下) 150 |  | 个 | 4
77 | 030408006013 | 矿物绝缘电缆终端头 16mm2 | 1.矿物绝缘电缆终端头安装 单芯(截面mm2以下) 35 |  | 个 | 4
78 | 030408006011 | 电力电缆头 185mm2 | 1.1kV以下户内干包式铜芯电力电缆终端头制作、安装 铜芯干包终端头(截面mm2以下) 185 |  | 个 | 5
79 | 030408006003 | 电力电缆头 120mm2 | 1.1kV以下户内热缩式铜芯电力电缆终端头制作、安装 铜芯终端头(截面mm2以下) 120 |  | 个 | 4
80 | 030408006004 | 电力电缆头 70mm2 | 1.1kV以下户内热缩式铜芯电力电缆终端头制作、安装 铜芯终端头(截面mm2以下) 70 |  | 个 | 3
81 | 030408006005 | 电力电缆头 35mm2 | 1.1kV以下户内热缩式铜芯电力电缆终端头制作、安装 铜芯终端头(截面mm2以下) 35 |  | 个 | 1
82 | 030408006007 | 电力电缆头 25mm2 | 1.1kV以下户内干包式铜芯电力电缆终端头制作、安装 铜芯干包终端头(截面mm2以下) 35 |  | 个 | 11
83 | 030408006008 | 电力电缆头 16mm2 | 1.1kV以下户内干包式铜芯电力电缆终端头制作、安装 铜芯干包终端头(截面mm2以下) 16 |  | 个 | 25
84 | 030412004008 | 120cmx7cmLED长条灯 1x30W | 1.LED装饰灯安装 LED灯带 硬灯条 |  | 套 | 334
85 | 030412001006 | LED吸顶灯1x24W | 1.半圆球吸顶灯安装 灯罩直径(mm以内) 350 |  | 套 | 34
本页小计
注：为计取规费等的使用，可在表中增设其中：“定额人工费”。
表—08
分部分项工程和单价措施项目清单与计价表
工程名称：学生饭堂-安装工程 |  |  |  | 标段： |  |  |  | 第 7 页 共 34 页
序号 | 项目编码 | 项目名称 | 项目特征描述 |  | 计量单位 | 工程量 | 金额（元）
[7 empty] | 综合单价 |  | 综合合价 | 其中
暂估价
86 | 030412001008 | 卫生间防水防潮LED吸顶灯1x14W | 1.防水防尘灯安装 吸顶式 其他LED灯具安装（除嵌入式LED射灯和筒灯外） 人工*0.9 |  | 套 | 1
87 | 030412005006 | T5双管LED荧光灯2x24W | 1.普通成套型荧光灯具安装 吸顶式 双管 |  | 套 | 6
88 | 030412005009 | T5双管LED荧光灯2x24W(防爆型) | 1.普通成套型荧光灯具安装 吸顶式 双管 |  | 套 | 3
89 | 030412005010 | T8双管LED灯 1x36W | 1.普通成套型荧光灯具安装 吸顶式 双管 |  | 套 | 2
90 | 030412001007 | 防水型壁灯1x50W | 1.其他普通灯具安装 一般壁灯 其他LED灯具安装（除嵌入式LED射灯和筒灯外） 人工*0.9 |  | 套 | 6
91 | 030412004011 | 600x600LED平板灯1x36W | 1.LED方型扣板式天花灯安装 半周长(mm) >1000 |  | 套 | 128
92 | 030412001004 | LED球泡灯1x8W | 1.其他普通灯具安装 普通座灯头 圆形 |  | 套 | 1
93 | 030412004002 | LED筒灯1x7W | 1.点光源艺术装饰灯具安装 嵌入式 灯具直径(150) 示意图号:179、180、181 |  | 套 | 50
94 | 030412004023 | LED筒灯1x9W | 1.点光源艺术装饰灯具安装 嵌入式 灯具直径(150) 示意图号:179、180、181 |  | 套 | 314
95 | 030412004024 | 吊灯 1x100W | 1.吊杆式组合灯安装 灯体直径(mm以内)/灯体垂吊长度(mm以内) 500/1750 示意图号:33、34、35、36、37、38、39 其他LED灯具安装（除嵌入式LED射灯和筒灯外） 人工*0.9 |  | 套 | 4
96 | 030412004014 | 安全出口标志灯1W（巡检、常亮、频闪） | 1.标志、诱导装饰灯具安装 吊杆式 示意图号:171、172、173、174 |  | 套 | 21
97 | 030412004015 | 单向/双向应急疏散指示标识灯 1W | 1.标志、诱导装饰灯具安装 吊杆式 示意图号:171、172、173、174 |  | 套 | 44
98 | 030412002005 | 防爆灯 1x14W | 1.密闭灯具安装 防爆荧光灯 |  | 套 | 1
本页小计
注：为计取规费等的使用，可在表中增设其中：“定额人工费”。
表—08
分部分项工程和单价措施项目清单与计价表
工程名称：学生饭堂-安装工程 |  |  |  | 标段： |  |  |  | 第 8 页 共 34 页
序号 | 项目编码 | 项目名称 | 项目特征描述 |  | 计量单位 | 工程量 | 金额（元）
[7 empty] | 综合单价 |  | 综合合价 | 其中
暂估价
99 | 030412004025 | 方向楼层标志灯1W | 1.标志、诱导装饰灯具安装 墙壁式 示意图号:171、172、173、174 |  | 套 | 8
100 | 030412004016 | 楼层标志灯（1W A型 巡检、常亮、频闪） | 1.标志、诱导装饰灯具安装 墙壁式 示意图号:171、172、173、174 |  | 套 | 12
101 | 030412001005 | 人体感应吸顶灯1x24W | 1.半圆球吸顶灯安装 灯罩直径(mm以内) 250 |  | 套 | 2
102 | 030412004018 | 疏散出口标志灯（1W A型 巡检、常亮、频闪） | 1.标志、诱导装饰灯具安装 墙壁式 示意图号:171、172、173、174 |  | 套 | 9
103 | 030412004019 | 应急疏散指示标识灯(双向) 1W | 1.标志、诱导装饰灯具安装 墙壁式 示意图号:171、172、173、174 |  | 套 | 1
104 | 030412002006 | 应急照明灯5W（A型 应急照明 巡检、常亮、频闪） | 1.密闭灯具安装 应急灯 |  | 套 | 84
105 | 030412002007 | 应急照明灯(防水等级IP67) 2x5W | 1.密闭灯具安装 应急灯 |  | 套 | 6
106 | 030412004020 | 暗藏LED灯带 8W/M 色温4000K | 1.LED装饰灯安装 LED灯带 软灯带 |  | m | 56
107 | 030404034007 | 暗装单极单联开关250V 10A | 1.照明开关安装 扳式暗开关(单控) 单联 |  | 个 | 8
108 | 030404034008 | 暗装双联单控开关250V 10A | 1.照明开关安装 扳式暗开关(单控) 双联 |  | 个 | 40
109 | 030404034010 | 暗装四联单控开关250V 10A | 1.照明开关安装 扳式暗开关(单控) 四联 |  | 个 | 6
110 | 030404034011 | 单联防爆开关250V,10A | 1.照明开关安装 扳式暗开关(单控) 单联 |  | 个 | 1
111 | 030404034012 | 暗装三联单控开关250V 10A | 1.照明开关安装 扳式暗开关(单控) 三联 |  | 个 | 8
112 | 030404035007 | 安全型普通插座(斜五孔) 250V,10A | 1.单相暗插座安装 单相带接地(A以下) 16 2.接线盒安装 开关(插座)盒 暗装 |  | 个 | 63
本页小计
注：为计取规费等的使用，可在表中增设其中：“定额人工费”。
表—08
分部分项工程和单价措施项目清单与计价表
工程名称：学生饭堂-安装工程 |  |  |  | 标段： |  |  |  | 第 9 页 共 34 页
序号 | 项目编码 | 项目名称 | 项目特征描述 |  | 计量单位 | 工程量 | 金额（元）
[7 empty] | 综合单价 |  | 综合合价 | 其中
暂估价
113 | 030404035012 | 带开关三孔暗装插座250V,16A | 1.单相暗插座安装 单相带接地(A以下) 16 2.接线盒安装 开关(插座)盒 暗装 |  | 个 | 4
114 | 030404035013 | 安全型三孔电视插座250V,10A | 1.单相暗插座安装 单相带接地(A以下) 16 2.接线盒安装 开关(插座)盒 暗装 |  | 个 | 96
115 | 030404019001 | 饮水机开关盒 380V,20A/3P | 1.DZ自动空气断路器安装 额定电流(A以内) 32 |  | 个 | 3
116 | 030904005003 | 卫生间呼救报警装置 DC12V | 1.声光报警器安装 |  | 个 | 3
117 | 030904003004 | 卫生间紧急呼救按钮 DC12V,86型 | 1.按钮安装 |  | 个 | 3
118 | 030411006001 | 接线盒 | 1.接线盒安装 开关(插座)盒 暗装 |  | 个 | 950
119 | 030414002001 | 送配电装置系统 | 1.送配电装置系统调试 (综合) 1kV以下交流供电 |  | 系统 | 1
120 | 030414004001 | 自动投入装置 | 1.自动投入装置调试 备用电源自投装置 |  | 系统 | 4
121 | 030414007001 | 不间断电源 | 1.不间断电源调试 不间断电源容量(kV·A以下) 1 |  | 系统 | 4
122 | 030113008001 | 柴油发电机组 500KW发电机 | 1.柴油发电机组安装 设备重量(t以内) 2 |  | 台 | 1
123 | 030414002002 | 柴油发电机调试 | 1.发电机系统调试 发电机功率(kW以下) 500 |  | 系统 | 1
强电部分合计
防雷接地系统
124 | 030409006001 | 避雷针(Φ12热镀锌圆钢 H=0.6m) | 1.避雷小短针制作 2.避雷小短针在避雷网上安装 |  | 根 | 12
125 | 030409005003 | 避雷网(明敷Φ12镀锌圆钢) | 1.避雷网安装 沿折板支架敷设 |  | m | 270.77
126 | 030409005004 | 避雷网(暗敷Φ12镀锌圆钢) | 1.避雷网安装 沿混凝土块敷设 |  | m | 474.77
127 | 030409003002 | 避雷引下线 | 1.避雷引下线敷设 利用建筑物主筋引下 |  | m | 374.04
本页小计
注：为计取规费等的使用，可在表中增设其中：“定额人工费”。
表—08
分部分项工程和单价措施项目清单与计价表
工程名称：学生饭堂-安装工程 |  |  |  | 标段： |  |  |  | 第 10 页 共 34 页
序号 | 项目编码 | 项目名称 | 项目特征描述 |  | 计量单位 | 工程量 | 金额（元）
[7 empty] | 综合单价 |  | 综合合价 | 其中
暂估价
128 | 030409004002 | 均压环 | 1.均压环敷设 利用梁内钢筋 |  | m | 595.75
129 | 粤030409012001 | 桩承台接地 | 1.桩承台接地线安装 三连桩 |  | 基 | 18
130 | 030409008005 | 电气接地引出点 | 1.断接卡子制作、安装 |  | 块 | 5
131 | 030409008006 | 接地电阻测试点 | 1.接地测试板制作、安装 |  | 台 | 4
132 | 030409008007 | 局部等电位端子箱 | 1.等电位端子箱安装 端子箱暗装(半周长mm以内) 700 |  | 台 | 3
133 | 030409008008 | 总等电位端子箱 | 1.等电位端子箱安装 端子箱暗装(半周长mm以内) 700 |  | 台 | 2
134 | 030409001001 | 接地装置 | 1.断接卡子制作、安装 |  | 套 | 18
135 | 030414011002 | 接地装置 | 1.接地装置调试 接地网 |  | 系统 | 1
防雷接地系统合计
电气工程合计
弱电工程
综合布线系统
136 | 030502012002 | 电话插座 | 1.电话插座 暗装 2.接线盒安装 开关(插座)盒 暗装 |  | 个 | 2
137 | 030502012001 | 网络插座 | 1.安装8位模块式信息插座 单口 2.接线盒安装 开关(插座)盒 暗装 |  | 个 | 2
138 | 030502004001 | 电视插口 | 1.电视插座 明装 2.接线盒安装 开关(插座)盒 暗装 |  | 个 | 35
139 | 030502005001 | 管内穿线 UTP-Cat6 | 1.敷设双绞线缆或电话线 管、暗槽内穿放(对以内) 4 |  | m | 545.21
140 | 030502005002 | 线槽配线 UTP-Cat6 | 1.敷设双绞线缆或电话线 线槽、桥架、活动地板内明布放(对以内) 4 |  | m | 1391.33
141 | 030411002009 | 金属线槽 MR200*100 | 1.金属线槽安装 宽+高(mm以内) 300 |  | m | 13.98
142 | 030411002024 | 金属线槽 MR150*100 | 1.金属线槽安装 宽+高(mm以内) 300 |  | m | 108.81
143 | 030411002022 | 金属线槽 100*100 | 1.金属线槽安装 宽+高(mm以内) 300 |  | m | 93.15
本页小计
注：为计取规费等的使用，可在表中增设其中：“定额人工费”。
表—08
分部分项工程和单价措施项目清单与计价表
工程名称：学生饭堂-安装工程 |  |  |  | 标段： |  |  |  | 第 11 页 共 34 页
序号 | 项目编码 | 项目名称 | 项目特征描述 |  | 计量单位 | 工程量 | 金额（元）
[7 empty] | 综合单价 |  | 综合合价 | 其中
暂估价
144 | 031002001002 | 线槽支架制作安装 | 1.铁构件制作、安装 一般铁构件 制作 2.铁构件制作、安装 一般铁构件 安装 |  | kg | 265
145 | 030411001015 | 配管PC20 | 1.刚性难燃线管砖、混凝土结构暗配 公称直径(mm以内) 20 |  | m | 448.51
综合布线系统合计
校园广播
146 | 030411001041 | 配管 PC20 | 1.刚性难燃线管砖、混凝土结构暗配 公称直径(mm以内) 20 |  | m | 280.72
147 | 030904007002 | 喇叭 15W | 1.消防广播(扬声器)安装 壁挂式音箱 |  | 个 | 37
148 | 030411004045 | 配线 ZR-RVV-2X2.5mm2 | 1.多芯软导线管内穿线(芯以内) 二芯 导线截面(mm2以内) 2.5 |  | m | 418.31
校园广播合计
视频监控系统
149 | 030411001025 | 配管PC20 | 1.刚性难燃线管砖、混凝土结构暗配 公称直径(mm以内) 20 |  | m | 460.89
150 | 030502005005 | 管内穿线 UTP-Cat6 | 1.敷设双绞线缆或电话线 管、暗槽内穿放(对以内) 4 |  | m | 571.92
151 | 030502005006 | 线槽配线 UTP-Cat6 | 1.敷设双绞线缆或电话线 线槽、桥架、活动地板内明布放(对以内) 4 |  | m | 1436.53
视频监控系统合计
弱电工程合计
给排水工程
给水系统
152 | 031001006018 | PP-R 给水管 DN100 1.25MPa 热熔连接 | 1.给排水管道 室内塑料给水管(热熔连接) 公称外径(mm以内) 110 2.管道消毒、冲洗 公称直径(mm以内) 100 |  | m | 41.95
本页小计
注：为计取规费等的使用，可在表中增设其中：“定额人工费”。
表—08
分部分项工程和单价措施项目清单与计价表
工程名称：学生饭堂-安装工程 |  |  |  | 标段： |  |  |  | 第 12 页 共 34 页
序号 | 项目编码 | 项目名称 | 项目特征描述 |  | 计量单位 | 工程量 | 金额（元）
[7 empty] | 综合单价 |  | 综合合价 | 其中
暂估价
153 | 031001006019 | PP-R 给水管 DN80 1.25MPa 热熔连接 | 1.给排水管道 室内塑料给水管(热熔连接) 公称外径(mm以内) 90 2.管道消毒、冲洗 公称直径(mm以内) 80 |  | m | 4.08
154 | 031001006020 | PP-R 给水管 DN65 1.25MPa 热熔连接 | 1.给排水管道 室内塑料给水管(热熔连接) 公称外径(mm以内) 75 2.管道消毒、冲洗 公称直径(mm以内) 65 |  | m | 3.6
155 | 031001006021 | PP-R 给水管 DN50 1.25MPa 热熔连接 | 1.给排水管道 室内塑料给水管(热熔连接) 公称外径(mm以内) 63 2.管道消毒、冲洗 公称直径(mm以内) 50 |  | m | 11.75
156 | 031001006022 | PP-R 给水管 DN40 1.25MPa 热熔连接 | 1.给排水管道 室内塑料给水管(热熔连接) 公称外径(mm以内) 50 2.管道消毒、冲洗 公称直径(mm以内) 40 |  | m | 13.9
157 | 031001006036 | PP-R 给水管 DN32 1.25MPa 热熔连接 | 1.给排水管道 室内塑料给水管(热熔连接) 公称外径(mm以内) 40 2.管道消毒、冲洗 公称直径(mm以内) 32 |  | m | 45.21
158 | 031001006023 | PP-R 给水管 DN25 1.25MPa 热熔连接 | 1.给排水管道 室内塑料给水管(热熔连接) 公称外径(mm以内) 32 2.管道消毒、冲洗 公称直径(mm以内) 25 |  | m | 29.91
159 | 031001006024 | PP-R 给水管 DN20 1.25MPa 热熔连接 | 1.给排水管道 室内塑料给水管(热熔连接) 公称外径(mm以内) 25 2.管道消毒、冲洗 公称直径(mm以内) 20 |  | m | 50.22
160 | 031001006035 | PP-R 给水管 DN15 1.25MPa 热熔连接 | 1.给排水管道 室内塑料给水管(热熔连接) 公称外径(mm以内) 20 2.管道消毒、冲洗 公称直径(mm以内) 15 |  | m | 7.82
本页小计
注：为计取规费等的使用，可在表中增设其中：“定额人工费”。
表—08
分部分项工程和单价措施项目清单与计价表
工程名称：学生饭堂-安装工程 |  |  |  | 标段： |  |  |  | 第 13 页 共 34 页
序号 | 项目编码 | 项目名称 | 项目特征描述 |  | 计量单位 | 工程量 | 金额（元）
[7 empty] | 综合单价 |  | 综合合价 | 其中
暂估价
161 | 031003001046 | 黄铜自动排气阀DN25 | 1.自动排气阀安装 公称直径(mm以内) 25 |  | 个 | 1
162 | 031004014001 | 水龙头DN20 | 1.单冷水龙头安装 公称直径(mm以内) 20 |  | 个 | 7
163 | 031002003092 | 水泵房防水套管 DN100 | 1.柔性防水套管制作 公称直径(mm以内) 100 2.柔性防水套管安装 公称直径(mm以内) 150 |  | 个 | 5
164 | 031002003093 | 水泵房防水套管 DN50 | 1.柔性防水套管制作 公称直径(mm以内) 50 2.柔性防水套管安装 公称直径(mm以内) 50 |  | 个 | 2
165 | 031003001002 | 截止阀DN20 | 1.螺纹阀安装 公称直径(mm以内) 20 |  | 个 | 3
166 | 031003001051 | 截止阀DN32 | 1.螺纹阀安装 公称直径(mm以内) 32 |  | 个 | 10
167 | 031003001004 | 截止阀DN40 | 1.螺纹阀安装 公称直径(mm以内) 40 |  | 个 | 4
168 | 031003001024 | 截止阀 DN50 | 1.螺纹阀安装 公称直径(mm以内) 50 |  | 个 | 4
169 | 031003001025 | 浮球阀DN20 | 1.螺纹浮球阀安装 公称直径(mm以内) 20 |  | 个 | 1
170 | 031003013001 | 冷水表 DN20 | 1.螺纹水表 公称直径(mm以内) 20 水表与塑料管连接 人工*0.6 |  | 个 | 2
171 | 031003013002 | 冷水表 DN32 | 1.螺纹水表 公称直径(mm以内) 32 水表与塑料管连接 人工*0.6 |  | 个 | 5
172 | 031003013003 | 冷水表 DN40 | 1.螺纹水表 公称直径(mm以内) 40 水表与塑料管连接 人工*0.6 |  | 个 | 1
173 | 031003013004 | 冷水表 DN50 | 1.螺纹水表 公称直径(mm以内) 50 水表与塑料管连接 人工*0.6 |  | 个 | 2
174 | 031003013005 | 冷水表 DN80 | 1.螺纹水表 公称直径(mm以内) 80 水表与塑料管连接 人工*0.6 |  | 个 | 1
本页小计
注：为计取规费等的使用，可在表中增设其中：“定额人工费”。
表—08
分部分项工程和单价措施项目清单与计价表
工程名称：学生饭堂-安装工程 |  |  |  | 标段： |  |  |  | 第 14 页 共 34 页
序号 | 项目编码 | 项目名称 | 项目特征描述 |  | 计量单位 | 工程量 | 金额（元）
[7 empty] | 综合单价 |  | 综合合价 | 其中
暂估价
175 | 031006001001 | 宿舍定频加压给水设备 3 Q=48.0m/h(13.3L/S) H=40m (控制柜厂家匹配) | 1.变频给水设备 设备重量(t以内) 0.4 |  | 套 | 2
176 | 031006001002 | 教学楼、教师宿舍定频加压给水设备 3 Q=36.0m/h(10L/S) H=60m (控制柜厂家匹配) | 1.变频给水设备 设备重量(t以内) 0.4 |  | 套 | 2
177 | 031006013001 | 生活水箱成品消毒装置(WTS-2B) 停泵P2=15m | 1.消毒器安装 湿式 250×400 |  | 台 | 2
178 | 030109011001 | 潜污泵A型 Q=40m3/h(11.1L/S) 80WQ40-15-4 H=10m N=4kw | 1.潜水泵安装 设备重量(t以内) 0.05 |  | 台 | 2
给水系统合计
污水系统
179 | 031001006009 | UPVC塑料排水管DN50 | 1.给排水管道 室内塑料排水管(粘接) 公称外径(mm以内) 50 |  | m | 7.14
180 | 031001006010 | UPVC塑料排水管DN75 | 1.给排水管道 室内塑料排水管(粘接) 公称外径(mm以内) 75 |  | m | 12.04
181 | 031001006011 | UPVC塑料排水管DN100 | 1.给排水管道 室内塑料排水管(粘接) 公称外径(mm以内) 110 |  | m | 90.03
182 | 031004014002 | 通气帽 DN100 | 1.通气帽 DN100 |  | 个 | 1
183 | 031004014023 | 地漏 DN50 | 1.地漏安装 公称直径(mm以内) 50 |  | 个 | 3
184 | 031004014004 | 地漏 DN75 | 1.地漏安装 公称直径(mm以内) 80 |  | 个 | 18
185 | 031002003043 | 穿楼板钢套管DN100 | 1.一般钢套管制作安装 介质管道公称直径(mm以内) 100 |  | 个 | 2
本页小计
注：为计取规费等的使用，可在表中增设其中：“定额人工费”。
表—08
分部分项工程和单价措施项目清单与计价表
工程名称：学生饭堂-安装工程 |  |  |  | 标段： |  |  |  | 第 15 页 共 34 页
序号 | 项目编码 | 项目名称 | 项目特征描述 |  | 计量单位 | 工程量 | 金额（元）
[7 empty] | 综合单价 |  | 综合合价 | 其中
暂估价
186 | 031002003041 | 穿楼板防水套管DN125 | 1.刚性防水套管制作 公称直径(mm以内) 125 2.刚性防水套管安装 公称直径(mm以内) 150 |  | 个 | 3
污水系统合计
废水系统
187 | 031001006039 | UPVC塑料排水管DN50 | 1.给排水管道 室内塑料排水管(粘接) 公称外径(mm以内) 50 |  | m | 0.62
188 | 031001006028 | UPVC塑料排水管DN75 | 1.给排水管道 室内塑料排水管(粘接) 公称外径(mm以内) 75 |  | m | 29.89
189 | 031001006029 | UPVC塑料排水管DN100 | 1.给排水管道 室内塑料排水管(粘接) 公称外径(mm以内) 110 |  | m | 163.57
190 | 031001006030 | UPVC塑料排水管DN150 | 1.给排水管道 室内塑料排水管(粘接) 公称外径(mm以内) 160 |  | m | 8.1
191 | 031001006040 | UPVC塑料排水管DN200 | 1.给排水管道 室内塑料排水管(粘接) 公称外径(mm以内) 200 |  | m | 3.56
192 | 031004014018 | 地漏 DN75 | 1.地漏安装 公称直径(mm以内) 80 |  | 个 | 14
193 | 031004014019 | 地漏 DN100 | 1.地漏安装 公称直径(mm以内) 100 |  | 个 | 2
194 | 031003001053 | 溢流喇叭DN150 | 1.溢流喇叭DN150 |  | 个 | 1
195 | 031003001054 | 防虫罩 DN150 | 1.防虫罩 DN150 |  | 个 | 1
196 | 031002003088 | 穿楼板钢套管DN100 | 1.一般钢套管制作安装 介质管道公称直径(mm以内) 100 |  | 个 | 10
197 | 031002003094 | 穿楼板钢套管DN150 | 1.一般钢套管制作安装 介质管道公称直径(mm以内) 150 |  | 个 | 1
198 | 031002003089 | 穿楼板防水套管DN100 | 1.刚性防水套管制作 公称直径(mm以内) 100 2.刚性防水套管安装 公称直径(mm以内) 150 |  | 个 | 8
废水系统合计
雨水系统
本页小计
注：为计取规费等的使用，可在表中增设其中：“定额人工费”。
表—08
分部分项工程和单价措施项目清单与计价表
工程名称：学生饭堂-安装工程 |  |  |  | 标段： |  |  |  | 第 16 页 共 34 页
序号 | 项目编码 | 项目名称 | 项目特征描述 |  | 计量单位 | 工程量 | 金额（元）
[7 empty] | 综合单价 |  | 综合合价 | 其中
暂估价
199 | 031001006013 | PVC-U雨水管DN100 | 1.给排水管道 室内塑料雨水管(粘接) 公称外径(mm以内) 110 |  | m | 359.6
200 | 031001006014 | PVC-U雨水管DN75 | 1.给排水管道 室内塑料雨水管(粘接) 公称外径(mm以内) 75 |  | m | 6.54
201 | 031004014014 | 87式雨水斗 DN100 | 1.普通雨水斗安装 公称直径(mm以内) 100 |  | 个 | 13
202 | 031004014010 | 通气帽 DN100 | 1.通气帽 DN100 |  | 个 | 2
203 | 031004014015 | 地漏 DN100 | 1.地漏安装 公称直径(mm以内) 100 |  | 个 | 6
204 | 031004014024 | 地漏 DN75 | 1.地漏安装 公称直径(mm以内) 80 |  | 个 | 2
205 | 031004014025 | 防返溢地漏 DN100 | 1.地漏安装 公称直径(mm以内) 100 |  | 个 | 2
206 | 031004014026 | 侧排地漏 DN75 | 1.地漏安装 公称直径(mm以内) 80 |  | 个 | 2
207 | 031002003044 | 穿楼板防水套管DN100 | 1.刚性防水套管制作 公称直径(mm以内) 100 2.刚性防水套管安装 公称直径(mm以内) 150 |  | 个 | 19
208 | 031002003045 | 穿楼板钢套管DN100 | 1.一般钢套管制作安装 介质管道公称直径(mm以内) 100 |  | 个 | 32
209 | 031002003096 | 穿楼板钢套管DN75 | 1.一般钢套管制作安装 介质管道公称直径(mm以内) 80 |  | 个 | 2
210 | 031002003046 | 穿楼板防水套管DN75 | 1.刚性防水套管制作 公称直径(mm以内) 80 2.刚性防水套管安装 公称直径(mm以内) 150 |  | 个 | 2
211 | 031002003095 | 水泵房防水套管 DN100 | 1.柔性防水套管制作 公称直径(mm以内) 100 2.柔性防水套管安装 公称直径(mm以内) 150 |  | 个 | 1
雨水系统合计
洁具
212 | 031004006003 | 坐式大便器 | 1.坐式大便器安装 连体水箱 |  | 组 | 3
213 | 031004006004 | 蹲式大便器 | 1.蹲式大便器安装 瓷低水箱 |  | 组 | 14
本页小计
注：为计取规费等的使用，可在表中增设其中：“定额人工费”。
表—08
分部分项工程和单价措施项目清单与计价表
工程名称：学生饭堂-安装工程 |  |  |  | 标段： |  |  |  | 第 17 页 共 34 页
序号 | 项目编码 | 项目名称 | 项目特征描述 |  | 计量单位 | 工程量 | 金额（元）
[7 empty] | 综合单价 |  | 综合合价 | 其中
暂估价
214 | 031004007002 | 小便器（含存水弯、角阀、水箱及配件） | 1.壁挂式小便器安装 感应开关 埋入式 |  | 组 | 7
215 | 031004003003 | 洗脸盆 台下式 冷水（含存水弯、水龙头及配件） | 1.洗脸盆 台下式 冷热水 |  | 组 | 13
216 | 031004003004 | 洗脸盆 挂墙式 成套安装 冷水（含存水弯、水龙头及配件） | 1.洗脸盆 挂墙式 成套安装 冷水 感应开关 |  | 组 | 3
217 | 031004004002 | 拖布池 | 1.成品拖布池安装 |  | 组 | 1
洁具合计
冷凝水系统
218 | 031001006041 | 冷凝水管DN50 | 1.空调凝结水塑料管安装(粘接) 公称外径(mm以内) 50 |  | m | 33.74
冷凝水系统合计
给排水工程合计
消防工程
火灾自动报警系统
219 | 030904001002 | 编码型感温探测器 | 1.点型探测器安装 感温 |  | 个 | 22
220 | 030904001001 | 编码型感烟、感温探测器 | 1.点型探测器安装 感烟 |  | 个 | 1
221 | 030904001003 | 编码型感烟探测器 | 1.点型探测器安装 感烟 |  | 个 | 117
222 | 030902007002 | 柜式七氟丙烷装置 | 1.贮存容器 容积(L以内) 4 |  | 套 | 2
223 | 030904003002 | 编码手动报警按钮 | 1.按钮安装 |  | 个 | 11
224 | 030904003003 | 消防栓启泵按钮 | 1.按钮安装 |  | 个 | 27
225 | 030904005002 | 火灾声光报警器 | 1.声光报警器安装 |  | 个 | 29
226 | 030904014001 | 消防固定电话 | 1.消防报警电话插孔(电话)安装 通讯分机安装 |  | 台 | 5
227 | 030904008010 | 输入模块 | 1.单输入、单输出模块安装 |  | 个 | 10
本页小计
注：为计取规费等的使用，可在表中增设其中：“定额人工费”。
表—08
分部分项工程和单价措施项目清单与计价表
工程名称：学生饭堂-安装工程 |  |  |  | 标段： |  |  |  | 第 18 页 共 34 页
序号 | 项目编码 | 项目名称 | 项目特征描述 |  | 计量单位 | 工程量 | 金额（元）
[7 empty] | 综合单价 |  | 综合合价 | 其中
暂估价
228 | 030904008011 | 输出模块 | 1.单输入、单输出模块安装 |  | 个 | 26
229 | 030904008012 | 输入输出模块 | 1.单输入、单输出模块安装 |  | 个 | 14
230 | 030904008013 | 短路隔离器 | 1.电动单元组合仪表 辅助单元 隔离器、反向器、升降器 |  | 个 | 10
231 | 030901006002 | 水流指示器 | 1.水流指示器安装 沟槽法兰连接 公称直径(mm以内) 150 |  | 个 | 3
232 | 030411004042 | 电气配线WDZN-BYJ2.5mm2 | 1.硬绝缘导线管内穿线 导线截面(mm2以内) 2.5 |  | m | 1693.99
233 | 030411004024 | 配线WDZBN-RYJS-2X1.5mm2 | 1.多芯软导线管内穿线(芯以内) 二芯 导线截面(mm2以内) 1.5 |  | m | 1868.6
234 | 030502005007 | 配线WDZBN-RYJS-4X2.5mm2 | 1.多芯软导线管内穿线(芯以内) 四芯 导线截面(mm2以内) 2.5 |  | m | 11.43
235 | 030411004037 | 配线WDZBN-RYJSP-2X1.5mm2 | 1.多芯软导线管内穿线(芯以内) 二芯 导线截面(mm2以内) 1.5 |  | m | 852.55
236 | 030411001020 | 配管JDG20 | 1.镀锌电线管砖、混凝土结构暗配 公称直径(mm以内) 20 |  | m | 1867.25
237 | 030411001031 | 配管JDG25 | 1.镀锌电线管砖、混凝土结构暗配 公称直径(mm以内) 25 |  | m | 63.7
238 | 030905001006 | 自动报警系统调试 | 1.自动报警系统装置调试 256点以下 |  | 系统 | 1
火灾自动报警系统合计
消防设备电源监控系统
239 | 030904012004 | 消防设备电源监控器 | 1.火灾报警系统控制主机(壁挂)安装 500点以下 |  | 台 | 1
240 | 030503006001 | 电压/电流传感器 | 1.电量变送器安装 电流变送器 |  | 支 | 3
241 | 030411004032 | 配线NH-RVSP-2*1.5mm2 | 1.多芯软导线管内穿线(芯以内) 二芯 导线截面(mm2以内) 1.5 |  | m | 38.22
242 | 030411004033 | 线管配线NH-BV-2.5mm2 | 1.硬绝缘导线管内穿线 导线截面(mm2以内) 2.5 |  | m | 76.44
本页小计
注：为计取规费等的使用，可在表中增设其中：“定额人工费”。
表—08
分部分项工程和单价措施项目清单与计价表
工程名称：学生饭堂-安装工程 |  |  |  | 标段： |  |  |  | 第 19 页 共 34 页
序号 | 项目编码 | 项目名称 | 项目特征描述 |  | 计量单位 | 工程量 | 金额（元）
[7 empty] | 综合单价 |  | 综合合价 | 其中
暂估价
243 | 030411001028 | 配管JDG20 | 1.镀锌电线管砖、混凝土结构暗配 公称直径(mm以内) 20 |  | m | 33
244 | 030905001004 | 自动报警系统调试 | 1.自动报警系统装置调试 64点以下 |  | 系统 | 1
消防设备电源监控系统合计
电气火灾监控系统
245 | 030904012005 | 电气火灾监控主机EF-ACS/B128x1 | 1.火灾报警系统控制主机(壁挂)安装 500点以下 |  | 台 | 1
246 | 030904008014 | 电气火灾监控模块 | 1.单输入、单输出模块安装 |  | 个 | 15
247 | 030904008015 | 箱体内温度监测探头 | 1.单输入、单输出模块安装 |  | 个 | 15
248 | 030904008016 | 线缆温度监测探头 | 1.单输入、单输出模块安装 |  | 个 | 15
249 | 030904008017 | 剩余电流监测探头 | 1.单输入、单输出模块安装 |  | 个 | 15
250 | 030411004034 | 配线NH-RVS-2*1.5mm2 | 1.多芯软导线管内穿线(芯以内) 二芯 导线截面(mm2以内) 1.5 |  | m | 256.87
251 | 030411001029 | 配管JDG20 | 1.镀锌电线管砖、混凝土结构暗配 公称直径(mm以内) 20 |  | m | 245.36
252 | 030905001005 | 自动报警系统调试 | 1.自动报警系统装置调试 64点以下 |  | 系统 | 1
电气火灾监控系统合计
消火栓系统
253 | 030901002012 | 内外壁热镀锌钢管 DN65 壁厚3.75mm | 1.水喷淋钢管安装 钢管(沟槽式卡箍连接) 公称直径(mm以内) 65 2.水喷淋钢管安装 管件安装(沟槽管件连接) 公称直径(mm以内) 65 3.手工除锈 管道 轻锈 4.管道刷油 调和漆 第一遍 |  | m | 183.47
本页小计
注：为计取规费等的使用，可在表中增设其中：“定额人工费”。
表—08
分部分项工程和单价措施项目清单与计价表
工程名称：学生饭堂-安装工程 |  |  |  | 标段： |  |  |  | 第 20 页 共 34 页
序号 | 项目编码 | 项目名称 | 项目特征描述 |  | 计量单位 | 工程量 | 金额（元）
[7 empty] | 综合单价 |  | 综合合价 | 其中
暂估价
254 | 030901002013 | 内外壁热镀锌钢管 DN100壁厚4.00mm | 1.水喷淋钢管安装 钢管(沟槽式卡箍连接) 公称直径(mm以内) 100 2.水喷淋钢管安装 管件安装(沟槽管件连接) 公称直径(mm以内) 100 3.手工除锈 管道 轻锈 4.管道刷油 红丹防锈漆 第一遍 5.管道刷油 红丹防锈漆 每增一遍 6.喷漆 管道 防锈漆 第一遍 7.喷漆 管道 防锈漆 每增一遍 8.管道刷油 调和漆 第一遍 |  | m | 461.14
255 | 030901002014 | 内外壁热镀锌钢管 DN150壁厚4.50mm | 1.水喷淋钢管安装 钢管(沟槽式卡箍连接) 公称直径(mm以内) 150 2.水喷淋钢管安装 管件安装(沟槽管件连接) 公称直径(mm以内) 150 3.手工除锈 管道 轻锈 4.管道刷油 红丹防锈漆 第一遍 5.管道刷油 红丹防锈漆 每增一遍 6.喷漆 管道 防锈漆 第一遍 7.喷漆 管道 防锈漆 每增一遍 8.管道刷油 调和漆 第一遍 |  | m | 47.92
本页小计
注：为计取规费等的使用，可在表中增设其中：“定额人工费”。
表—08
分部分项工程和单价措施项目清单与计价表
工程名称：学生饭堂-安装工程 |  |  |  | 标段： |  |  |  | 第 21 页 共 34 页
序号 | 项目编码 | 项目名称 | 项目特征描述 |  | 计量单位 | 工程量 | 金额（元）
[7 empty] | 综合单价 |  | 综合合价 | 其中
暂估价
256 | 030901002015 | 内外壁热镀锌钢管 DN200壁厚6.00mm | 1.水喷淋钢管安装 钢管(沟槽式卡箍连接) 公称直径(mm以内) 200 2.水喷淋钢管安装 管件安装(沟槽管件连接) 公称直径(mm以内) 200 3.手工除锈 管道 轻锈 4.管道刷油 红丹防锈漆 第一遍 5.管道刷油 红丹防锈漆 每增一遍 6.喷漆 管道 防锈漆 第一遍 7.喷漆 管道 防锈漆 每增一遍 8.管道刷油 调和漆 第一遍 |  | m | 12.19
257 | 031003002037 | 闸阀DN100 | 1.焊接法兰阀安装 公称直径(mm以内) 100 |  | 个 | 32
258 | 031003002058 | 闸阀DN150 | 1.焊接法兰阀安装 公称直径(mm以内) 150 |  | 个 | 9
259 | 031003002059 | 闸阀DN200 | 1.焊接法兰阀安装 公称直径(mm以内) 200 |  | 个 | 2
260 | 030601004003 | 流量测试装置 | 1.流量开关 |  | 台 | 2
261 | 031003002061 | 水锤消除器 DN150 | 1.焊接法兰水锤消除器安装 公称直径(mm以内) 150 |  | 个 | 2
262 | 031003002063 | 消声缓闭止回阀 DN150 | 1.焊接法兰消声缓闭止回阀安装 公称直径(mm以内) 150 |  | 个 | 2
263 | 031003002064 | 持压泄压阀动作压力0.84MPA DN100 | 1.焊接法兰持压泄压阀安装 公称直径(mm以内) 100 |  | 个 | 1
264 | 031003010050 | 可曲挠橡胶接头DN200 | 1.可曲挠橡胶接头安装 公称直径(mm以内) 200 |  | 个 | 2
265 | 031003010051 | 可曲挠橡胶接头DN150 | 1.可曲挠橡胶接头安装 公称直径(mm以内) 150 |  | 个 | 2
266 | 030901012001 | 消防水泵接合器 SQD100 | 1.消防水泵接合器安装 地上式 公称直径(mm以内) 100 |  | 套 | 2
267 | 031003008017 | Y型过滤器DN100 | 1.Y型过滤器安装(法兰连接) 公称直径(mm以内) 100 |  | 组 | 1
268 | 031003008018 | Y型过滤器DN200 | 1.Y型过滤器安装(法兰连接) 公称直径(mm以内) 200 |  | 组 | 2
本页小计
注：为计取规费等的使用，可在表中增设其中：“定额人工费”。
表—08
分部分项工程和单价措施项目清单与计价表
工程名称：学生饭堂-安装工程 |  |  |  | 标段： |  |  |  | 第 22 页 共 34 页
序号 | 项目编码 | 项目名称 | 项目特征描述 |  | 计量单位 | 工程量 | 金额（元）
[7 empty] | 综合单价 |  | 综合合价 | 其中
暂估价
269 | 030804001001 | 偏心异径大小头DN200 | 1.低压 碳钢管件(电弧焊) 公称直径(mm以内) 200 |  | 个 | 2
270 | 031003001056 | 铜排气阀DN25 | 1.自动排气阀安装 公称直径(mm以内) 25 |  | 个 | 2
271 | 030601002005 | 压力表 | 1.压力计 单管 |  | 台 | 4
272 | 031002003035 | 刚性防水套管DN100 | 1.刚性防水套管制作 公称直径(mm以内) 150 2.刚性防水套管安装 公称直径(mm以内) 150 |  | 个 | 2
273 | 031002003064 | 穿楼板钢套管DN100 | 1.一般钢套管制作安装 介质管道公称直径(mm以内) 100 |  | 个 | 4
274 | 031002003100 | 水泵房防水套管 DN200 | 1.柔性防水套管制作 公称直径(mm以内) 200 2.柔性防水套管安装 公称直径(mm以内) 200 |  | 个 | 2
275 | 031002003099 | 水泵房防水套管 DN150 | 1.柔性防水套管制作 公称直径(mm以内) 150 2.柔性防水套管安装 公称直径(mm以内) 150 |  | 个 | 8
276 | 031002003107 | 水泵房防水套管 DN100 | 1.柔性防水套管制作 公称直径(mm以内) 100 2.柔性防水套管安装 公称直径(mm以内) 150 |  | 个 | 1
277 | 030901010001 | 乙型单栓消火栓箱（含消防栓、水枪等，做法详见15S202-8） | 1.室内消火栓安装(自救卷盘) 公称直径(mm以内) 单栓65 |  | 套 | 28
278 | 030901010002 | 试验用消火栓 | 1.试验用消火栓 公称直径(65mm以内) |  | 套 | 1
279 | 030901013001 | 手提式磷酸铵盐干粉ABC灭火器5kg | 1.灭火器具安装 灭火器安装 放置式 2.灭火器具放置箱安装 放置式 箱体半周长(mm) ≤1000 |  | 具 | 106
280 | 030109001001 | 消火栓给水设备 主泵Q=144m3/h(45L/S) 型号XBD8/45-DL H=80m 电动机N=55kw | 1.多级离心泵安装 设备重量(t以内) 0.5 |  | 台 | 2
本页小计
注：为计取规费等的使用，可在表中增设其中：“定额人工费”。
表—08
分部分项工程和单价措施项目清单与计价表
工程名称：学生饭堂-安装工程 |  |  |  | 标段： |  |  |  | 第 23 页 共 34 页
序号 | 项目编码 | 项目名称 | 项目特征描述 |  | 计量单位 | 工程量 | 金额（元）
[7 empty] | 综合单价 |  | 综合合价 | 其中
暂估价
281 | 030109001002 | 自动喷淋给水设备 主泵 Q=108m3/h(30L/S) 型号XBD5/30-DL H=50m 电动机N=22kw | 1.多级离心泵安装 设备重量(t以内) 0.5 |  | 台 | 2
282 | 030109001003 | 消火栓稳压给水设备,配套150L气压罐 主泵Q=4.0m3/h(1.7L/S) 型号XBD4.8/1.7-DL H=48m 电动机N=2.2kw | 1.多级离心泵安装 设备重量(t以内) 0.5 |  | 台 | 2
283 | 031006015001 | 生活水箱（有效水容积:72m3） | 1.组装水箱安装 水箱总容量(m3以内) 80 |  | 台 | 1
284 | 031002001013 | 管道支架 | 1.管道支架制作 单件重量(kg以内) 5 2.管道支架安装 单件重量(kg以内) 5 |  | kg | 497.96
285 | 031002001015 | DN65水管单向抗震支架 | 1.装配式成品管道支架 抗震支吊架 单套重量(kg以内) 10 |  | 套 | 16
286 | 031002001004 | DN65水管双向抗震支架 | 1.装配式成品管道支架 抗震支吊架 单套重量(kg以内) 10 |  | 套 | 22
287 | 031002001016 | DN80水管单向抗震支架 | 1.装配式成品管道支架 抗震支吊架 单套重量(kg以内) 10 |  | 套 | 5
288 | 031002001019 | DN80水管双向抗震支架 | 1.装配式成品管道支架 抗震支吊架 单套重量(kg以内) 10 |  | 套 | 5
289 | 031002001007 | DN100水管单向抗震支架 | 1.装配式成品管道支架 抗震支吊架 单套重量(kg以内) 10 |  | 套 | 21
290 | 031002001020 | DN150水管单向抗震支架 | 1.装配式成品管道支架 抗震支吊架 单套重量(kg以内) 10 |  | 套 | 4
本页小计
注：为计取规费等的使用，可在表中增设其中：“定额人工费”。
表—08
分部分项工程和单价措施项目清单与计价表
工程名称：学生饭堂-安装工程 |  |  |  | 标段： |  |  |  | 第 24 页 共 34 页
序号 | 项目编码 | 项目名称 | 项目特征描述 |  | 计量单位 | 工程量 | 金额（元）
[7 empty] | 综合单价 |  | 综合合价 | 其中
暂估价
291 | 031002001021 | DN150水管双向抗震支架 | 1.装配式成品管道支架 抗震支吊架 单套重量(kg以内) 10 |  | 套 | 4
292 | 031002001017 | 三管组合水管单向抗震支架 | 1.装配式成品管道支架 抗震支吊架 单套重量(kg以内) 10 |  | 套 | 2
293 | 031002001018 | 三管组合水管双向抗震支架 | 1.装配式成品管道支架 抗震支吊架 单套重量(kg以内) 10 |  | 套 | 1
294 | 031002001011 | 两管组合水管单向抗震支架 | 1.装配式成品管道支架 抗震支吊架 单套重量(kg以内) 10 |  | 套 | 2
295 | 030905002001 | 水灭火控制装置调试 | 1.水灭火控制装置调试 消火栓灭火系统 |  | 点 | 27
消火栓系统合计
喷淋系统
296 | 030901002026 | 内外壁热镀锌钢管 DN200壁厚6.00mm | 1.水喷淋钢管安装 钢管(沟槽式卡箍连接) 公称直径(mm以内) 200 2.水喷淋钢管安装 管件安装(沟槽管件连接) 公称直径(mm以内) 200 3.手工除锈 管道 轻锈 4.管道刷油 红丹防锈漆 第一遍 5.管道刷油 红丹防锈漆 每增一遍 6.喷漆 管道 防锈漆 第一遍 7.喷漆 管道 防锈漆 每增一遍 8.管道刷油 调和漆 第一遍 |  | m | 24.02
本页小计
注：为计取规费等的使用，可在表中增设其中：“定额人工费”。
表—08
分部分项工程和单价措施项目清单与计价表
工程名称：学生饭堂-安装工程 |  |  |  | 标段： |  |  |  | 第 25 页 共 34 页
序号 | 项目编码 | 项目名称 | 项目特征描述 |  | 计量单位 | 工程量 | 金额（元）
[7 empty] | 综合单价 |  | 综合合价 | 其中
暂估价
297 | 030901002016 | 内外壁热镀锌钢管 DN150壁厚4.50mm | 1.水喷淋钢管安装 钢管(沟槽式卡箍连接) 公称直径(mm以内) 150 2.水喷淋钢管安装 管件安装(沟槽管件连接) 公称直径(mm以内) 150 3.手工除锈 管道 轻锈 4.管道刷油 红丹防锈漆 第一遍 5.管道刷油 红丹防锈漆 每增一遍 6.喷漆 管道 防锈漆 第一遍 7.喷漆 管道 防锈漆 每增一遍 8.管道刷油 调和漆 第一遍 |  | m | 143.72
298 | 030901002017 | 内外壁热镀锌钢管 DN100壁厚4.00mm | 1.水喷淋钢管安装 钢管(沟槽式卡箍连接) 公称直径(mm以内) 100 2.水喷淋钢管安装 管件安装(沟槽管件连接) 公称直径(mm以内) 100 3.手工除锈 管道 轻锈 4.管道刷油 红丹防锈漆 第一遍 5.管道刷油 红丹防锈漆 每增一遍 6.喷漆 管道 防锈漆 第一遍 7.喷漆 管道 防锈漆 每增一遍 8.管道刷油 调和漆 第一遍 |  | m | 92.85
本页小计
注：为计取规费等的使用，可在表中增设其中：“定额人工费”。
表—08
分部分项工程和单价措施项目清单与计价表
工程名称：学生饭堂-安装工程 |  |  |  | 标段： |  |  |  | 第 26 页 共 34 页
序号 | 项目编码 | 项目名称 | 项目特征描述 |  | 计量单位 | 工程量 | 金额（元）
[7 empty] | 综合单价 |  | 综合合价 | 其中
暂估价
299 | 030901002018 | 内外壁热镀锌钢管 DN80壁厚4.00mm | 1.水喷淋钢管安装 钢管(沟槽式卡箍连接) 公称直径(mm以内) 80 2.水喷淋钢管安装 管件安装(沟槽管件连接) 公称直径(mm以内) 80 3.手工除锈 管道 轻锈 4.管道刷油 红丹防锈漆 第一遍 5.管道刷油 红丹防锈漆 每增一遍 6.喷漆 管道 防锈漆 第一遍 7.喷漆 管道 防锈漆 每增一遍 8.管道刷油 调和漆 第一遍 |  | m | 53.1
300 | 030901002019 | 内外壁热镀锌钢管 DN65 壁厚3.75mm | 1.水喷淋钢管安装 钢管(沟槽式卡箍连接) 公称直径(mm以内) 65 2.水喷淋钢管安装 管件安装(沟槽管件连接) 公称直径(mm以内) 65 3.手工除锈 管道 轻锈 4.管道刷油 调和漆 第一遍 |  | m | 32.57
301 | 030901002020 | 内外壁热镀锌钢管 DN50 壁厚3.50mm | 1.水喷淋钢管安装 镀锌钢管(螺纹连接) 公称直径(mm以内) 50 2.手工除锈 管道 轻锈 3.管道刷油 红丹防锈漆 第一遍 4.管道刷油 红丹防锈漆 每增一遍 5.喷漆 管道 防锈漆 第一遍 6.喷漆 管道 防锈漆 每增一遍 7.管道刷油 调和漆 第一遍 |  | m | 238.89
本页小计
注：为计取规费等的使用，可在表中增设其中：“定额人工费”。
表—08
分部分项工程和单价措施项目清单与计价表
工程名称：学生饭堂-安装工程 |  |  |  | 标段： |  |  |  | 第 27 页 共 34 页
序号 | 项目编码 | 项目名称 | 项目特征描述 |  | 计量单位 | 工程量 | 金额（元）
[7 empty] | 综合单价 |  | 综合合价 | 其中
暂估价
302 | 030901002021 | 内外壁热镀锌钢管 DN40 壁厚3.50mm | 1.水喷淋钢管安装 镀锌钢管(螺纹连接) 公称直径(mm以内) 40 2.手工除锈 管道 轻锈 3.管道刷油 红丹防锈漆 第一遍 4.管道刷油 红丹防锈漆 每增一遍 5.喷漆 管道 防锈漆 第一遍 6.喷漆 管道 防锈漆 每增一遍 7.管道刷油 调和漆 第一遍 |  | m | 382.02
303 | 030901002022 | 内外壁热镀锌钢管 DN32 壁厚3.25mm | 1.水喷淋钢管安装 镀锌钢管(螺纹连接) 公称直径(mm以内) 32 2.手工除锈 管道 轻锈 3.管道刷油 红丹防锈漆 第一遍 4.管道刷油 红丹防锈漆 每增一遍 5.喷漆 管道 防锈漆 第一遍 6.喷漆 管道 防锈漆 每增一遍 7.管道刷油 调和漆 第一遍 |  | m | 301.45
304 | 030901002023 | 内外壁热镀锌钢管 DN25 壁厚3.25mm | 1.水喷淋钢管安装 镀锌钢管(螺纹连接) 公称直径(mm以内) 25 2.手工除锈 管道 轻锈 3.管道刷油 红丹防锈漆 第一遍 4.管道刷油 红丹防锈漆 每增一遍 5.喷漆 管道 防锈漆 第一遍 6.喷漆 管道 防锈漆 每增一遍 7.管道刷油 调和漆 第一遍 |  | m | 639.92
305 | 031002001014 | 管道支架 | 1.管道支架制作 单件重量(kg以内) 5 2.管道支架安装 单件重量(kg以内) 5 |  | kg | 1220.04
本页小计
注：为计取规费等的使用，可在表中增设其中：“定额人工费”。
表—08
分部分项工程和单价措施项目清单与计价表
工程名称：学生饭堂-安装工程 |  |  |  | 标段： |  |  |  | 第 28 页 共 34 页
序号 | 项目编码 | 项目名称 | 项目特征描述 |  | 计量单位 | 工程量 | 金额（元）
[7 empty] | 综合单价 |  | 综合合价 | 其中
暂估价
306 | 030901003003 | 水喷淋(雾)喷头 （有吊顶闭式上喷喷头 ） | 1.喷头安装 有吊顶 公称直径(mm以内) 25 |  | 个 | 318
307 | 030901003004 | 水喷淋(雾)喷头 （有吊顶闭式上下喷喷头 ） | 1.喷头安装 有吊顶 公称直径(mm以内) 25 |  | 个 | 354
308 | 031003003010 | 防止旋流器DN200 | 1.焊接法兰阀安装 公称直径(mm以内) 200 |  | 个 | 4
309 | 031003001014 | 铜排气阀DN25 | 1.自动排气阀安装 公称直径(mm以内) 25 |  | 个 | 1
310 | 031003002038 | 闸阀DN100 | 1.焊接法兰阀安装 公称直径(mm以内) 100 |  | 个 | 5
311 | 031003002067 | 闸阀DN150 | 1.焊接法兰阀安装 公称直径(mm以内) 150 |  | 个 | 7
312 | 030601004004 | 压力开关 动作值 P=0.35MPA | 1.压力开关 动作值 P=0.35MPA |  | 台 | 1
313 | 030601004005 | 压力开关 动作值 P=0.28MPA | 1.压力开关 动作值 P=0.28MPA |  | 台 | 1
314 | 031003002069 | 持压泄压阀 DN100 | 1.焊接法兰持压泄压阀安装 公称直径(mm以内) 100 |  | 个 | 1
315 | 031003008012 | Y型过滤器DN100 | 1.Y型过滤器安装(法兰连接) 公称直径(mm以内) 100 |  | 组 | 1
316 | 031003008019 | Y型过滤器DN150 | 1.Y型过滤器安装(法兰连接) 公称直径(mm以内) 150 |  | 组 | 2
317 | 030601004006 | 流量测试装置 | 1.流量开关 |  | 台 | 2
318 | 031003002071 | 水锤消除器 DN100 | 1.焊接法兰水锤消除器安装 公称直径(mm以内) 100 |  | 个 | 2
319 | 031003002072 | 消声缓闭止回阀DN100 | 1.焊接法兰消声缓闭止回阀安装 公称直径(mm以内) 100 |  | 个 | 2
320 | 031003002016 | 信号阀DN100 | 1.焊接法兰阀安装 公称直径(mm以内) 100 |  | 个 | 2
321 | 031003002066 | 信号阀DN150 | 1.焊接法兰阀安装 公称直径(mm以内) 150 |  | 个 | 9
322 | 030901008001 | 末端试水装置DN25 | 1.末端试水装置安装 公称直径(mm以内) 25 |  | 组 | 3
323 | 030901006001 | 水流指示器DN100 | 1.水流指示器安装 沟槽法兰连接 公称直径(mm以内) 100 |  | 个 | 6
本页小计
注：为计取规费等的使用，可在表中增设其中：“定额人工费”。
表—08
分部分项工程和单价措施项目清单与计价表
工程名称：学生饭堂-安装工程 |  |  |  | 标段： |  |  |  | 第 29 页 共 34 页
序号 | 项目编码 | 项目名称 | 项目特征描述 |  | 计量单位 | 工程量 | 金额（元）
[7 empty] | 综合单价 |  | 综合合价 | 其中
暂估价
324 | 031003010054 | 可曲挠橡胶接头DN150 | 1.可曲挠橡胶接头安装 公称直径(mm以内) 150 |  | 个 | 2
325 | 031003010056 | 可曲挠橡胶接头DN100 | 1.可曲挠橡胶接头安装 公称直径(mm以内) 100 |  | 个 | 2
326 | 030804001002 | 偏心异径大小头DN150 | 1.低压 碳钢管件(电弧焊) 公称直径(mm以内) 150 |  | 个 | 2
327 | 030601002003 | 压力表 | 1.压力计 单管 |  | 台 | 8
328 | 030901012002 | 喷淋水泵接合器 SQD100 | 1.消防水泵接合器安装 地上式 公称直径(mm以内) 100 |  | 套 | 4
329 | 031002003101 | 穿楼板钢套管DN150 | 1.一般钢套管制作安装 介质管道公称直径(mm以内) 150 |  | 个 | 2
330 | 031002003106 | A型柔防水套管 DN300 | 1.柔性防水套管制作 公称直径(mm以内) 300 2.柔性防水套管安装 公称直径(mm以内) 300 |  | 个 | 8
331 | 031002003102 | 水泵房防水套管 DN200 | 1.柔性防水套管制作 公称直径(mm以内) 200 2.柔性防水套管安装 公称直径(mm以内) 200 |  | 个 | 2
332 | 031002003104 | 水泵房防水套管 DN100 | 1.柔性防水套管制作 公称直径(mm以内) 100 2.柔性防水套管安装 公称直径(mm以内) 150 |  | 个 | 2
333 | 030905002002 | 水灭火控制装置调试 | 1.水灭火控制装置调试 自动喷水灭火系统 |  | 点 | 3
喷淋系统合计
消防工程合计
暖通工程
334 | 030108003002 | T35-11-4.0 轴流风机 L=3500m3/h H=150Pa N=360W 220V | 1.轴流式通风机安装 风量(m3/h) 8900以下 |  | 台 | 1
335 | 030108003003 | T35-11-2.8 轴流风机 L=2100m3/h H=170Pa N=0.18kW 220V | 1.轴流式通风机安装 风量(m3/h) 8900以下 |  | 台 | 1
本页小计
注：为计取规费等的使用，可在表中增设其中：“定额人工费”。
表—08
分部分项工程和单价措施项目清单与计价表
工程名称：学生饭堂-安装工程 |  |  |  | 标段： |  |  |  | 第 30 页 共 34 页
序号 | 项目编码 | 项目名称 | 项目特征描述 |  | 计量单位 | 工程量 | 金额（元）
[7 empty] | 综合单价 |  | 综合合价 | 其中
暂估价
336 | 030108003004 | 微型防爆轴流风机 L=300m3/h H=80Pa N=0.10kW 220V | 1.轴流式通风机安装 风量(m3/h) 8900以下 |  | 台 | 1
337 | 030108003005 | 轴流排风机 T35-11-3.15 L=2800m3/h H=165Pa N=0.18kW 220V | 1.轴流式通风机安装 风量(m3/h) 8900以下 |  | 台 | 2
338 | 030404033008 | 壁装排气扇 L=400m3/h H=49Pa N=35W 220V | 1.风扇安装 排气扇 |  | 台 | 1
339 | 030404033006 | 天花排气扇 L=120m3/h H=45Pa N=25W 220V | 1.风扇安装 天花式排气扇 |  | 台 | 8
340 | 030404033007 | 天花排气扇 L=330m3/h H=45Pa N=45W 220V | 1.风扇安装 天花式排气扇 |  | 台 | 4
341 | 030108003006 | 轴流排风机 HTF-I-13 L=55500m3/h H=793Pa N=18.5kW 380V ≤92dB(A) | 1.轴流式通风机安装 风量(m3/h) 8900以下 |  | 台 | 1
342 | 031202005001 | 固定防火玻璃挡烟垂壁H+2.80m | 1.固定防火玻璃挡烟垂壁H+2.80m |  | m | 78
343 | 030702001002 | 矩形风管 边长320mm以下 0.5mm厚 | 1.镀锌薄钢板矩形风管(δ=1.2mm以内咬口)制作安装 长边长(mm) ≤320 2.风管漏光试验 3.风管漏风试验 4.手工除锈 一般钢结构 轻锈 5.喷漆 一般钢结构 防锈漆 第一遍  6.一般钢结构 调和漆 第一遍 实际遍数(遍):2 |  | m2 | 17.98
本页小计
注：为计取规费等的使用，可在表中增设其中：“定额人工费”。
表—08
分部分项工程和单价措施项目清单与计价表
工程名称：学生饭堂-安装工程 |  |  |  | 标段： |  |  |  | 第 31 页 共 34 页
序号 | 项目编码 | 项目名称 | 项目特征描述 |  | 计量单位 | 工程量 | 金额（元）
[7 empty] | 综合单价 |  | 综合合价 | 其中
暂估价
344 | 030702001003 | 矩形风管 边长450mm以下 0.6mm厚 | 1.镀锌薄钢板矩形风管(δ=1.2mm以内咬口)制作安装 长边长(mm) ≤450 2.风管漏光试验 3.风管漏风试验 4.手工除锈 一般钢结构 轻锈 5.喷漆 一般钢结构 防锈漆 第一遍  6.一般钢结构 调和漆 第一遍 实际遍数(遍):2 |  | m2 | 30.5
345 | 030702001004 | 矩形风管 边长1000mm以下 0.75mm厚 | 1.镀锌薄钢板矩形风管(δ=1.2mm以内咬口)制作安装 长边长(mm) ≤1000 2.风管漏光试验 3.风管漏风试验 4.手工除锈 一般钢结构 轻锈 5.喷漆 一般钢结构 防锈漆 第一遍  6.一般钢结构 调和漆 第一遍 实际遍数(遍):2 |  | m2 | 28.31
346 | 030702001007 | 矩形风管 边长1000mm以下 1.0mm厚 | 1.镀锌薄钢板矩形风管(δ=1.2mm以内咬口)制作安装 长边长(mm) ≤1000 2.风管漏光试验 3.风管漏风试验 4.手工除锈 一般钢结构 轻锈 5.喷漆 一般钢结构 防锈漆 第一遍  6.一般钢结构 调和漆 第一遍 实际遍数(遍):2 |  | m2 | 179.58
347 | 030702001006 | 矩形风管 边长1250mm以下 1.2mm厚 | 1.镀锌薄钢板矩形风管(δ=1.2mm以内咬口)制作安装 长边长(mm) ≤1250 2.风管漏光试验 3.风管漏风试验 4.手工除锈 一般钢结构 轻锈 5.喷漆 一般钢结构 防锈漆 第一遍  6.一般钢结构 调和漆 第一遍 实际遍数(遍):2 |  | m2 | 31.93
本页小计
注：为计取规费等的使用，可在表中增设其中：“定额人工费”。
表—08
分部分项工程和单价措施项目清单与计价表
工程名称：学生饭堂-安装工程 |  |  |  | 标段： |  |  |  | 第 32 页 共 34 页
序号 | 项目编码 | 项目名称 | 项目特征描述 |  | 计量单位 | 工程量 | 金额（元）
[7 empty] | 综合单价 |  | 综合合价 | 其中
暂估价
348 | 030702001005 | 圆形风管 直径320mm以下 0.5mm厚 | 1.镀锌薄钢板圆形风管(δ=1.2mm以内咬口)制作安装 直径(mm) ≤320 2.风管漏光试验 3.风管漏风试验 4.手工除锈 一般钢结构 轻锈 5.喷漆 一般钢结构 防锈漆 第一遍  6.一般钢结构 调和漆 第一遍 实际遍数(遍):2 |  | m2 | 5.45
349 | 030702009001 | 弯头导流叶片 | 1.弯头导流叶片制作安装 |  | m2 | 8.28
350 | 030703007011 | 补风百叶-500*320 | 1.风口安装 百叶风口 周长(mm以内) 1800 |  | 个 | 2
351 | 030703007012 | 侧百叶-400*300 | 1.风口安装 百叶风口 周长(mm以内) 1800 |  | 个 | 1
352 | 030703007013 | 侧百叶-400x400 | 1.风口安装 百叶风口 周长(mm以内) 1800 |  | 个 | 1
353 | 030703007014 | 侧补风百叶-250x200 | 1.风口安装 百叶风口 周长(mm以内) 900 |  | 个 | 2
354 | 030703007015 | 单层排风百叶-400*400 | 1.风口安装 百叶风口 周长(mm以内) 1800 |  | 个 | 2
355 | 030703007016 | 单层排烟百叶-1000*500 | 1.风口安装 百叶风口 周长(mm以内) 3300 |  | 个 | 4
356 | 030703007017 | 单层排烟百叶-600*600 | 1.风口安装 百叶风口 周长(mm以内) 2500 |  | 个 | 9
357 | 030703007018 | 单层排烟百叶-800*400 | 1.风口安装 百叶风口 周长(mm以内) 2500 |  | 个 | 21
358 | 030703007019 | 防雨百叶-1600*1600 | 1.风口安装 百叶风口 周长(mm以内) 6400 |  | 个 | 1
359 | 030703007020 | 防雨排风百叶-250*200 | 1.风口安装 百叶风口 周长(mm以内) 900 |  | 个 | 2
360 | 030703007021 | 防雨排风百叶-500*200 | 1.风口安装 百叶风口 周长(mm以内) 1800 |  | 个 | 1
361 | 030703007022 | 防雨排风百叶-630*400 | 1.风口安装 百叶风口 周长(mm以内) 2500 |  | 个 | 1
362 | 030703007023 | 排风百叶-500*320 | 1.风口安装 百叶风口 周长(mm以内) 1800 |  | 个 | 2
363 | 030703007024 | 排风百叶-800*400 | 1.风口安装 百叶风口 周长(mm以内) 2500 |  | 个 | 1
本页小计
注：为计取规费等的使用，可在表中增设其中：“定额人工费”。
表—08
分部分项工程和单价措施项目清单与计价表
工程名称：学生饭堂-安装工程 |  |  |  | 标段： |  |  |  | 第 33 页 共 34 页
序号 | 项目编码 | 项目名称 | 项目特征描述 |  | 计量单位 | 工程量 | 金额（元）
[7 empty] | 综合单价 |  | 综合合价 | 其中
暂估价
364 | 030703001011 | 280℃防火阀-1000*320 | 1.碳钢 调节阀安装 风管防火阀 周长(mm以内) 3600 |  | 个 | 5
365 | 030703001012 | 280℃防火阀-1000*400 | 1.碳钢 调节阀安装 风管防火阀 周长(mm以内) 3600 |  | 个 | 1
366 | 030703001013 | 280℃防火阀-1250*450 | 1.碳钢 调节阀安装 风管防火阀 周长(mm以内) 3600 |  | 个 | 2
367 | 030703001014 | 280℃防火阀-800*320 | 1.碳钢 调节阀安装 风管防火阀 周长(mm以内) 2200 |  | 个 | 4
368 | 030703001015 | 280℃防火阀-800*400 | 1.碳钢 调节阀安装 风管防火阀 周长(mm以内) 3600 |  | 个 | 2
369 | 030703001016 | 70℃防火阀-1250*450 | 1.碳钢 调节阀安装 风管防火阀 周长(mm以内) 3600 |  | 个 | 1
370 | 030703001017 | 70℃防火阀-250*200 | 1.碳钢 调节阀安装 风管防火阀 周长(mm以内) 2200 |  | 个 | 1
371 | 030703001018 | 70℃防火阀-400*200 | 1.碳钢 调节阀安装 风管防火阀 周长(mm以内) 2200 |  | 个 | 3
372 | 030703001019 | 70℃防火阀-400*400 | 1.碳钢 调节阀安装 风管防火阀 周长(mm以内) 2200 |  | 个 | 1
373 | 030703001020 | 70℃防火阀-400*400 | 1.碳钢 调节阀安装 风管防火阀 周长(mm以内) 2200 |  | 个 | 1
374 | 030703001021 | 70℃防火阀-500*320 | 1.碳钢 调节阀安装 风管防火阀 周长(mm以内) 2200 |  | 个 | 2
375 | 030703001022 | 排烟防火阀-500*320 | 1.碳钢 调节阀安装 风管防火阀 周长(mm以内) 2200 |  | 个 | 1
376 | 030703001023 | 手动排烟防火阀-1000*320 | 1.碳钢 调节阀安装 风管防火阀 周长(mm以内) 3600 |  | 个 | 3
377 | 030703001024 | 手动排烟防火阀-1000*400 | 1.碳钢 调节阀安装 风管防火阀 周长(mm以内) 3600 |  | 个 | 1
378 | 030703001025 | 手动排烟防火阀-1250*450 | 1.碳钢 调节阀安装 风管防火阀 周长(mm以内) 3600 |  | 个 | 1
379 | 030703001026 | 手动排烟防火阀-800*320 | 1.碳钢 调节阀安装 风管防火阀 周长(mm以内) 3600 |  | 个 | 4
380 | 030703001027 | 手动排烟防火阀-800*400 | 1.碳钢 调节阀安装 风管防火阀 周长(mm以内) 3600 |  | 个 | 1
381 | 030905003001 | 防火控制装置调试 | 1.防火控制装置调试 电动正压送风阀、电动排烟阀、电动防火阀 |  | 个 | 34
暖通工程合计
本页小计
注：为计取规费等的使用，可在表中增设其中：“定额人工费”。
表—08
分部分项工程和单价措施项目清单与计价表
工程名称：学生饭堂-安装工程 |  |  |  | 标段： |  |  |  | 第 34 页 共 34 页
序号 | 项目编码 | 项目名称 | 项目特征描述 |  | 计量单位 | 工程量 | 金额（元）
[7 empty] | 综合单价 |  | 综合合价 | 其中
暂估价
分部分项合计
措施项目
| 1 | 绿色施工安全防护措施费
382 | 031301017001 | 脚手架搭拆费 | 1.脚手架搭拆费(单独承担埋地管道工程除外)(给排水、采暖、燃气工程) 2.脚手架搭拆费(单独承担埋地或沟槽敷设线缆工程除外)(电气设备安装工程，除10章) 3.脚手架搭拆费(消防工程) 4.脚手架搭拆费(建筑智能化工程) 5.脚手架搭拆费(自动化控制仪表安装工程) 6.脚手架搭拆费(刷油、防腐蚀、绝热工程) 7.脚手架搭拆费(单独承担埋地管道工程除外)(工业管道工程) 8.脚手架搭拆费(通风空调工程) |  | 项 | 1
| 2 | 措施其他项目
383 | 031302007001 | 高层施工增加 |  |  | 项 | 1
单价措施合计
本页小计
合 计
注：为计取规费等的使用，可在表中增设其中：“定额人工费”。
表—08

## 表-11 总价措施项目清单与计价表【学生饭堂-安装工程】
总价措施项目清单与计价表
工程名称：学生饭堂-安装工程 |  |  |  |  | 标段： |  |  | 第 1 页 共 2 页
序号 | 项目编码 | 项目名称 | 计算基础 | 费率 (%) |  | 金额 (元) | 调整费率 (%) |  | 调整后金额 (元) | 备注
1 | LSSGCSF00001 | 绿色施工安全防护措施费 | 分部分项人工费+分部分项机具费 | 35.77 | [5 empty] | 以分部分项的人工费与施工机具费之和为计算基础，费率35.77%
2 | 031301010001 | 安装与生产同时进行增加费用 | 分部分项人工费 | 0 | [5 empty] | 按人工费的10%计算
3 | 031301011001 | 在有害身体健康环境中施工增加费 | 分部分项人工费 | 0 | [5 empty] | 按人工费的10%计算
4 | TSSGBWZJF001 | 在地下（暗）室、设备及大口径管道内等特殊施工部位进行施工增加费 |  | 30 | [5 empty] | 按该部分人工费的30%计算
5 | 粤031302008001 | 赶工措施费 | 分部分项人工费+分部分项机具费 | 0 | [5 empty] | 赶工措施费=（1-δ）*分部分项（人工费+施工机具费）*0.344 （0.8≤δ＜1 式中：δ=合同工期/定额工期）
6 | 031302002001 | 夜间施工增加费 |  | 20 | [5 empty] | 按其夜间施工项目人工费的20%计算
7 | JTGRSGZJF001 | 交通干扰工程施工增加费 |  | 10 | [5 empty] | 按在市政道路上施工项目人工费的10%计算
8 | 粤031302009001 | 文明工地增加费 | 分部分项人工费+分部分项机具费 | 0 | [5 empty] | 以分部分项的人工费与施工机具费之和为计算基础；市级文明工地1.00%；省级文明工地2.00%
9 | DXGXJCJXF001 | 地下管线交叉降效费 | [7 empty] | 按实际发生或经批准的施工方案计算
编制人（造价人员）： |  |  |  |  | 复核人（造价工程师）：
表-11
总价措施项目清单与计价表
工程名称：学生饭堂-安装工程 |  |  |  |  | 标段： |  |  | 第 2 页 共 2 页
序号 | 项目编码 | 项目名称 | 计算基础 | 费率 (%) |  | 金额 (元) | 调整费率 (%) |  | 调整后金额 (元) | 备注
10 | QTFY00000001 | 其他费用 | [7 empty] | 按实际发生或经批准的施工组织设计方案计算
合 计
编制人（造价人员）： |  |  |  |  | 复核人（造价工程师）：
表-11

## 表-12 其他项目清单与计价汇总表【学生饭堂-安装工程】
其他项目清单与计价汇总表
工程名称：学生饭堂-安装工程 |  |  | 标段： |  | 第 1 页 共 1 页
序号 | 项目名称 | 金额（元） |  | 结算金额（元） |  | 备注
1 | 暂列金额 | 227976.73 |  |  |  | 明细详见表-12-1
2 | 暂估价 | 0.00
2.1 | 材料暂估价 | — |  |  |  | 明细详见表-12-2
2.2 | 专业工程暂估价 | 0.00 |  |  |  | 明细详见表-12-3
3 | 计日工 |  |  |  |  | 明细详见表-12-4
4 | 总承包服务费 |  |  |  |  | 明细详见表-12-5
5 | 预算包干费
6 | 工程优质费
7 | 概算幅度差
8 | 现场签证费用
9 | 索赔费用
10 | 其他费用
合 计 | [5 empty] | —
注：材料（工程设备）暂估单价进入清单项目综合单价，此处不汇总。
表—12

## 表-12-1 暂列金额表【学生饭堂-安装工程】
暂列金额明细表
工程名称：学生饭堂-安装工程 |  |  | 标段： |  | 第 1 页 共 1 页
序号 | 名称 | 计量单位 |  | 暂定金额（元） |  | 备注
1 |  |  |  | 227976.73
合 计 |  |  |  | 227976.73 |  | —
注：此表由招标人填写，如不能详列，也可只列暂列金额总额，投标人应将上述暂列金额计入投标总价中。
表—12—1

## 表-12-2 材料(工程设备)暂估价及调整表【学生饭堂-安
材料（工程设备）暂估单价及调整表
工程名称：学生饭堂-安装工程 | [6 empty] | 标段： |  |  | 第 1 页 共 1 页
序号 | 材料(工程设备) 名称、规格、型号 | 计量单位 | 数量 |  | 暂估（元） |  |  | 确认(元) |  |  | 差额±(元) |  | 备注
|  |  | 暂估 | 确认 | 单价 | 合价 |  | 单价 | 合价 |  | 单价 | 合价
合 计
注：1.此表由招标人填写“暂估单价”，并在备注栏说明暂估价的材料、工程设备拟用在那些清单项目上，投标人应将上述材料、工程设备暂估单价计入工程量清单综合单价报价中
表—12—2

## 表-12-3 专业工程暂估价及结算价表【学生饭堂-安装工程】
专业工程暂估价及结算价表
工程名称：学生饭堂-安装工程 |  |  |  | 标段： |  | 第 1 页 共 1 页
序号 | 工程名称 | 工程内容 | 暂估金额 （元） |  | 结算金额 (元) |  | 差额 ±(元) | 备注
1
合 计 |  |  | 0.00 |  |  |  |  | —
注：此表由招标人填写，投标人应将上述专业工程暂估价计入投标总价中。
表—12—3

## 表-12-4 计日工表【学生饭堂-安装工程】
计日工表
工程名称：学生饭堂-安装工程 |  |  |  |  | 标段： |  | 第 1 页 共 1 页
编号 | 项目名称 | 单位 | 暂定数量 | 实际数量 |  | 单价(元) |  | 合价（元）
[8 empty] | 暂定 | 实际
1 | 人工
1.1
人工小计
2 | 材料
2.1
材料小计
3 | 施工机具
3.1
施工机具小计
4.企业管理费和利润
总 计
注：此表项目名称、暂定数量由招标人填写，编制招标控制价时，单价由招标人按有关计价规定确定；投标时，单价由投标人自主报价，按暂定数量计算合价计入投标总价中。结算时，按发承包双方确认的实际数量计算合价。
表—12—4

## 表-12-5 总承包服务费计价表【学生饭堂-安装工程】
总承包服务费计价表
工程名称：学生饭堂-安装工程 |  |  |  | 标段： |  | 第 1 页 共 1 页
序号 | 项目名称 | 项目价值（元） | 服务内容 |  | 计算基础 |  | 费率(%) | 金额
1
合 计
注：此表项目名称、服务内容由招标人填写，编制招标控制价时，费率及金额由招标人按有关计价规定确定；投标时，费率及金额由投标人自主报价，计入投标总价中。
表—12—5

## 表-20 发包人提供材料和工程设备一览表【学生饭堂-安装工
发包人提供材料和工程设备一览表
工程名称：学生饭堂-安装工程 |  |  |  |  | 标段： |  | 第 1 页 共 1 页
序号 | 材料(工程设备) 名称、规格、型号 | 单位 | 数量 | 单价(元) |  | 交货方式 |  | 送达地点 | 备注
注：此表由招标人填写，供投标人在投标报价、确定总承包服务费时参考
表-20

## 表-21 承包人提供主要材料和工程设备一览表【学生饭堂-安
承包人提供主要材料和工程设备一览表
(适用于造价信息差额调整法)
工程名称：学生饭堂-安装工程 | [5 empty] | 标段： |  | 第 1 页 共 1 页
序号 | 名称、规格、型号 | 单位 | 数量 | 风险系数 (%) | 基准单价 （元） |  | 投标单价 （元） |  | 发承包人 确认单价 (元) | 备注
注：1.此表由招标人填写除“投标单价”栏的内容，投标人在投标时自主确定投标单价。 2.基准单价应优先采用工程造价管理机构发布的单价，未发布的，通过市场调查确定其基准单价。
表-21

## 表-22 承包人提供主要材料和工程设备一览表【学生饭堂-安
承包人提供主要材料和工程设备一览表
(适用于价格指数差额调整法)
工程名称：学生饭堂-安装工程 |  |  |  | 标段： |  | 第 1 页 共 1 页
序号 | 名称、规格、型号 | 变值权重B | 基本价格指数F0 |  | 现行价格指数Ft |  | 备注
| 定值权重A |  | — |  | —
合计 |  |  | — |  | —
注：1.此表“材料和工程设备名称”、“规格型号”、“基本价格指数”栏由招标人填写，基本价格指数应首先采用工程造价管理机构发布的价格指数，没有时，可采用发布的价格代替。 2.此表“变值权重”栏由投标人根据该项材料和工程设备价值在投标报价中所占的比例填写。 3.“现行价格指数”按约定的付款证书相关周期最后一天的前42天的各项材料和工程设备的价格指数填写，该指数应首先采用工程造价管理机构发布的价格指数，没有时，可采用发布的价格代替。
表-22

## 封-1 招标工程量清单封面【学生饭堂-室外安装】
| 学生饭堂-室外安装 |  |  | 工程
招 标 工 程 量 清 单
招 标 人：
(单位盖章)
造价咨询人：
(单位盖章)
年 月 日
封-1

## 扉-1 招标工程量清单扉页【学生饭堂-室外安装】
| 学生饭堂-室外安装 |  |  |  | 工程
招 标 工 程 量 清 单
招 标 人： |  |  | 造价咨询人：
|  | （单位盖章） |  | (单位资质专用章)
法定代表人 或其授权人： |  |  | 法定代表人 或其授权人：
|  | (签字或盖章) |  | (签字或盖章)
编 制 人： |  |  | 复 核 人：
|  | (造价人员签字盖专用章) |  | (造价工程师签字盖专用章)
编制时间： |  |  | 复核时间：
扉-1

## 表-01 总说明【学生饭堂-室外安装】
总 说 明
工程名称：学生饭堂-室外安装 | 第 1 页 共 1 页
表-01

## 表-04 单位工程招标控制价汇总表【学生饭堂-室外安装】
单位工程招标控制价汇总表
工程名称：学生饭堂-室外安装 |  | 标段： |  | 第 1 页 共 1 页
序号 | 汇总内容 |  | 金额:(元) |  | 其中：暂估价(元)
A | 分部分项工程费
A.1 | 电气工程
A.2 | 给排水工程
A.3 | 消防工程
A1 | 其中人工工资
B | 措施项目费
B.1 | 绿色施工安全防护措施费
B.2 | 其他措施项目费
C | 其他项目费
C.1 | 总承包服务费
C.2 | 预算包干费
C.3 | 工程优质费
C.4 | 概算幅度差
C.5 | 索赔费用
C.6 | 现场签证费用
C.7 | 暂估价
E | 税金
F | 含税工程造价(不含安全防护、文明施工措施项目费)
G.1 | 绿色施工安全防护措施费
G.2 | 绿色施工安全防护措施费税金
G | 绿色施工安全防护措施费含税造价
I.1 | 暂列金额(预留金)
I.2 | 暂列金额(预留金)税金
I | 暂列金额(预留金)含税造价
Z | 含税工程总造价
招标控制价合计=1+2+3+4+5
注：本表适用于单位工程招标控制价或投标报价的汇总，如无单位工程划分，单项工程也使用本表汇总
表—04

## 表-08 分部分项工程和单价措施项目清单与计价表(含措施标_8
分部分项工程和单价措施项目清单与计价表
工程名称：学生饭堂-室外安装 |  |  |  | 标段： |  |  |  | 第 1 页 共 14 页
序号 | 项目编码 | 项目名称 | 项目特征描述 |  | 计量单位 | 工程量 | 金额（元）
[7 empty] | 综合单价 |  | 综合合价 | 其中
暂估价
电气工程
配电
1 | 030408001001 | 电力电缆 WDZB-YJY-4*120mm2 | 1.铜芯电力电缆敷设 电缆(截面mm2以下) 120 |  | m | 101.94
2 | 030408001006 | 电力电缆 WDZB-YJY-4*25mm2 | 1.铜芯电力电缆敷设 电缆(截面mm2以下) 35 |  | m | 50.2
3 | 030408001007 | 电力电缆 BBTRZ-4*25mm2 | 1.硬矿物绝缘电力电缆敷设 3~4芯(截面mm2以下) 35 软矿物电力电缆敷设 单价*0.9 |  | m | 103.14
4 | 030408001002 | 电力电缆 WDZB-YJY-4*10mm2 | 1.铜芯电力电缆敷设 电缆(截面mm2以下) 10 |  | m | 125.1
5 | 030408001004 | 电线 WDZCN-BYJ-3*6mm2 | 1.硬绝缘导线管内穿线 导线截面(mm2以内) 6 |  | m | 376.31
6 | 030408001005 | 电力电缆 WDZNB-YJY-5*10mm2 | 1.铜芯电力电缆敷设 电缆(截面mm2以下) 10 实际电缆芯数(芯):5 |  | m | 125.42
7 | 030411001001 | 电缆保护管 PC160 | 1.电缆保护管埋地敷设 塑料管(公称直径mm以下) 150 |  | m | 49.73
8 | 030411001002 | 电缆保护管 PC50 | 1.刚性难燃线管埋地敷设 公称直径(mm以内) 50 |  | m | 171.02
9 | 030411001005 | 电缆保护管 SC32 | 1.镀锌钢管埋地敷设 公称直径(mm以内) 32 |  | m | 122.38
10 | 030411001006 | 电缆保护管 SC40 | 1.镀锌钢管埋地敷设 公称直径(mm以内) 40 |  | m | 122.36
11 | 030411001007 | 电缆保护管 SC50 | 1.镀锌钢管埋地敷设 公称直径(mm以内) 50 |  | m | 100.63
12 | 040101002001 | 挖沟槽土方 | 1.人工挖沟槽土方 一、二类土 深度在2m内 2.挖掘机挖沟槽、基坑土方 一、二类土 |  | m3 | 104.27
13 | 040103001001 | 回填土方 | 1.回填土 夯实机夯实 槽、坑 |  | m3 | 104.27
本页小计
注：为计取规费等的使用，可在表中增设其中：“定额人工费”。
表—08
分部分项工程和单价措施项目清单与计价表
工程名称：学生饭堂-室外安装 |  |  |  | 标段： |  |  |  | 第 2 页 共 14 页
序号 | 项目编码 | 项目名称 | 项目特征描述 |  | 计量单位 | 工程量 | 金额（元）
[7 empty] | 综合单价 |  | 综合合价 | 其中
暂估价
14 | 040205001003 | 强电手孔井 800*800*800mm | 1.现浇基础 混凝土垫层 2.砖砌 矩形 4.砖墙 抹灰 井内侧 6.混凝土井盖、井圈制作 井圈 7.钢筋制作、安装 带肋钢筋 φ10~25mm 8.井盖、井箅安装 铸铁井盖、座 9.钢套管 10.电缆支架 |  | 座 | 5
配电合计
照明
15 | 030408001003 | 电力电缆 WDZ-YJY-3*4mm2 | 1.铜芯电力电缆敷设 电缆(截面mm2以下) 10 6mm2以下电力电缆敷设 单价*0.6 |  | m | 87.52
16 | 030411001003 | 电缆保护管 PC25 | 1.刚性难燃线管埋地敷设 公称直径(mm以内) 25 |  | m | 85.39
17 | 040101002002 | 挖沟槽土方 | 1.人工挖沟槽土方 一、二类土 深度在2m内 2.挖掘机挖沟槽、基坑土方 一、二类土 |  | m3 | 26.68
18 | 040103001002 | 回填土方 | 1.回填土 夯实机夯实 槽、坑 |  | m3 | 26.68
19 | 030412007001 | 路灯-3.5米，LED 50W，防护等级: IP65 | 1.庭院路灯安装 柱灯 三火以下 2.硬绝缘导线管内穿线 导线截面(mm2以内) 2.5 3.现浇建筑物混凝土 毛石混凝土基础 4.现浇构件带肋钢筋 φ10以内 5.预埋螺栓 6.接地跨接线安装 接地跨接线 |  | 套 | 7
照明合计
弱电
20 | 030502007001 | 光缆 GYTA-12B1 | 1.室内敷设光缆 管暗槽内穿放 36芯以下 |  | m | 175.6
本页小计
注：为计取规费等的使用，可在表中增设其中：“定额人工费”。
表—08
分部分项工程和单价措施项目清单与计价表
工程名称：学生饭堂-室外安装 |  |  |  | 标段： |  |  |  | 第 3 页 共 14 页
序号 | 项目编码 | 项目名称 | 项目特征描述 |  | 计量单位 | 工程量 | 金额（元）
[7 empty] | 综合单价 |  | 综合合价 | 其中
暂估价
21 | 030411004001 | 配线 WDZN-BYJ2.5mm² | 1.硬绝缘导线管内穿线 导线截面(mm2以内) 2.5 |  | m | 259.56
22 | 030411004002 | 配线 WDZN-RYJS-2*1.5 | 1.多芯软导线管内穿线(芯以内) 二芯 导线截面(mm2以内) 1.5 |  | m | 260.7
23 | 030411004003 | 配线 WDZN-KYJSP-4*2.5 | 1.多芯软导线管内穿线(芯以内) 四芯 导线截面(mm2以内) 2.5 |  | m | 303.24
24 | 030411004004 | 配线 WDZN-RYJSP-2*1.5 | 1.多芯软导线管内穿线(芯以内) 二芯 导线截面(mm2以内) 1.5 |  | m | 100.02
25 | 030411001004 | 电缆保护管 PC80 | 1.刚性难燃线管埋地敷设 公称直径(mm以内) 80 |  | m | 403.5
26 | 040101002003 | 挖沟槽土方 | 1.人工挖沟槽土方 一、二类土 深度在2m内 2.挖掘机挖沟槽、基坑土方 一、二类土 |  | m3 | 192.07
27 | 040103001003 | 回填土方 | 1.回填土 夯实机夯实 槽、坑 |  | m3 | 192.07
28 | 040205001004 | 弱电手孔井 800*800*800mm | 1.现浇基础 混凝土垫层 2.砖砌 矩形 4.砖墙 抹灰 井内侧 6.混凝土井盖、井圈制作 井圈 7.钢筋制作、安装 带肋钢筋 φ10~25mm 8.井盖、井箅安装 铸铁井盖、座 9.钢套管 10.电缆支架 |  | 座 | 5
弱电合计
电气工程合计
给排水工程
给水
29 | 031001006001 | 给水PE管-DN150 | 1.给排水管道 室外塑料给水管(热熔连接) 公称外径(mm以内) 160 2.管道消毒、冲洗 公称直径(mm以内) 150 |  | m | 13.55
本页小计
注：为计取规费等的使用，可在表中增设其中：“定额人工费”。
表—08
分部分项工程和单价措施项目清单与计价表
工程名称：学生饭堂-室外安装 |  |  |  | 标段： |  |  |  | 第 4 页 共 14 页
序号 | 项目编码 | 项目名称 | 项目特征描述 |  | 计量单位 | 工程量 | 金额（元）
[7 empty] | 综合单价 |  | 综合合价 | 其中
暂估价
30 | 031001006002 | 给水PE管-DN100 | 1.给排水管道 室外塑料给水管(热熔连接) 公称外径(mm以内) 110 2.管道消毒、冲洗 公称直径(mm以内) 100 |  | m | 198.47
31 | 031001006003 | 给水PE管-DN80 | 1.给排水管道 室外塑料给水管(热熔连接) 公称外径(mm以内) 90 2.管道消毒、冲洗 公称直径(mm以内) 80 |  | m | 6.1
32 | 040101002004 | 挖沟槽土方 | 1.人工挖沟槽土方 一、二类土 深度在2m内 2.挖掘机挖沟槽、基坑土方 一、二类土 |  | m3 | 183.22
33 | 040103001015 | 中砂垫层 | 1.管(基)坑回填砂 |  | m3 | 45.81
34 | 040103001004 | 回填土方 | 1.回填土 夯实机夯实 槽、坑 |  | m3 | 137.42
35 | 040103002004 | 余方弃置 | 1.挖掘机装土 2.自卸汽车运土方 运距1km内 实际运距(km):12.5 |  | m3 | 45.8
36 | 031003003001 | 闸阀-DN100 | 1.焊接法兰阀安装 公称直径(mm以内) 100 |  | 个 | 1
37 | 031003003002 | 闸阀-DN150 | 1.焊接法兰阀安装 公称直径(mm以内) 150 |  | 个 | 1
给水合计
排水
雨水
38 | 040504001003 | 雨水检查井 Φ700mm 平均井深1.08m | 1.砖砌直筒式适用管径 ≤400 井径700 井深1.2m 实际高度(m):1.08 合并制作子目 普通预拌混凝土 碎石粒径综合考虑 C15 合并制作子目 水泥防水砂浆(配合比) 1:2 合并制作子目 砌筑用混合砂浆(配合比) 中砂 M7.5 |  | 座 | 11
本页小计
注：为计取规费等的使用，可在表中增设其中：“定额人工费”。
表—08
分部分项工程和单价措施项目清单与计价表
工程名称：学生饭堂-室外安装 |  |  |  | 标段： |  |  |  | 第 5 页 共 14 页
序号 | 项目编码 | 项目名称 | 项目特征描述 |  | 计量单位 | 工程量 | 金额（元）
[7 empty] | 综合单价 |  | 综合合价 | 其中
暂估价
39 | 040504009001 | 单篦子雨水口 680*380mm，深0.6m | 1.平篦式雨水进水井 单平篦(680×380)井深 1m 实际井深(m):0.6 合并制作子目 普通预拌混凝土 碎石粒径综合考虑 C15 合并制作子目 砌筑用混合砂浆(配合比) 中砂 M10 合并制作子目 抹灰水泥砂浆(配合比) 中砂 1:3 合并制作子目 水泥防水砂浆(配合比) 1:2 |  | 座 | 23
40 | 040501004001 | HDPE双壁波纹管 DN200 | 1.双壁波纹管安装[PVC-U或HDPE](承插式胶圈接口) 管径(mm以内) 300 2.管道闭水试验 管径(mm以内) 400 |  | m | 69.01
41 | 040501004002 | HDPE双壁波纹管 DN300 | 1.双壁波纹管安装[PVC-U或HDPE](承插式胶圈接口) 管径(mm以内) 300 2.管道闭水试验 管径(mm以内) 400 |  | m | 30.8
42 | 040501004003 | HDPE双壁波纹管 DN400 | 1.双壁波纹管安装[PVC-U或HDPE](承插式胶圈接口) 管径(mm以内) 400 2.管道闭水试验 管径(mm以内) 400 |  | m | 68
本页小计
注：为计取规费等的使用，可在表中增设其中：“定额人工费”。
表—08
分部分项工程和单价措施项目清单与计价表
工程名称：学生饭堂-室外安装 |  |  |  | 标段： |  |  |  | 第 6 页 共 14 页
序号 | 项目编码 | 项目名称 | 项目特征描述 |  | 计量单位 | 工程量 | 金额（元）
[7 empty] | 综合单价 |  | 综合合价 | 其中
暂估价
43 | 040201022001 | 雨水沟 300*300mm | 1.人工挖沟槽土方 一、二类土 深度在2m内 2.挖掘机挖沟槽、基坑土方 一、二类土 3.垫层 混凝土 合并制作子目 普通预拌混凝土 碎石粒径综合考虑 C20 4.现浇混凝土渠箱 墙身 合并制作子目 普通预拌混凝土 碎石粒径综合考虑 C30 5.预制 矩形盖板(板厚cm) 20以内 合并制作子目 普通预拌混凝土 碎石粒径综合考虑 C30 6.渠道盖板 矩形盖板(每块体积m3) 0.1以内 合并制作子目 砌筑用混合砂浆(配合比) 中砂 M7.5 7.钢筋制作、安装 带肋钢筋 φ10~25mm 8.土工布防水 第一层 9.垫层 砂碎石 10.管(基)坑回填石屑 11.回填土 夯实机夯实 槽、坑 |  | m | 58.2
本页小计
注：为计取规费等的使用，可在表中增设其中：“定额人工费”。
表—08
分部分项工程和单价措施项目清单与计价表
工程名称：学生饭堂-室外安装 |  |  |  | 标段： |  |  |  | 第 7 页 共 14 页
序号 | 项目编码 | 项目名称 | 项目特征描述 |  | 计量单位 | 工程量 | 金额（元）
[7 empty] | 综合单价 |  | 综合合价 | 其中
暂估价
44 | 040201022002 | 雨水沟 1000*1500mm | 1.人工挖沟槽土方 一、二类土 深度在2m内 2.挖掘机挖沟槽、基坑土方 一、二类土 3.垫层 混凝土 合并制作子目 普通预拌混凝土 碎石粒径综合考虑 C20 4.现浇混凝土渠箱 墙身 合并制作子目 普通预拌混凝土 碎石粒径综合考虑 C30 5.预制 矩形盖板(板厚cm) 20以内 合并制作子目 普通预拌混凝土 碎石粒径综合考虑 C30 6.渠道盖板 矩形盖板(每块体积m3) 0.1以内 合并制作子目 砌筑用混合砂浆(配合比) 中砂 M7.5 7.钢筋制作、安装 带肋钢筋 φ10~25mm 8.土工布防水 第一层 9.垫层 砂碎石 10.管(基)坑回填石屑 11.回填土 夯实机夯实 槽、坑 |  | m | 155
本页小计
注：为计取规费等的使用，可在表中增设其中：“定额人工费”。
表—08
分部分项工程和单价措施项目清单与计价表
工程名称：学生饭堂-室外安装 |  |  |  | 标段： |  |  |  | 第 8 页 共 14 页
序号 | 项目编码 | 项目名称 | 项目特征描述 |  | 计量单位 | 工程量 | 金额（元）
[7 empty] | 综合单价 |  | 综合合价 | 其中
暂估价
45 | 040201022003 | 雨水沟 1500*1500mm | 1.人工挖沟槽土方 一、二类土 深度在2m内 2.挖掘机挖沟槽、基坑土方 一、二类土 3.垫层 混凝土 合并制作子目 普通预拌混凝土 碎石粒径综合考虑 C20 4.现浇混凝土渠箱 墙身 合并制作子目 普通预拌混凝土 碎石粒径综合考虑 C30 5.预制 矩形盖板(板厚cm) 20以内 合并制作子目 普通预拌混凝土 碎石粒径综合考虑 C30 6.渠道盖板 矩形盖板(每块体积m3) 0.1以内 合并制作子目 砌筑用混合砂浆(配合比) 中砂 M7.5 7.钢筋制作、安装 带肋钢筋 φ10~25mm 8.土工布防水 第一层 9.垫层 砂碎石 10.管(基)坑回填石屑 11.回填土 夯实机夯实 槽、坑 |  | m | 44
46 | 040101002006 | 挖沟槽土方 | 1.人工挖沟槽土方 一、二类土 深度在2m内 2.挖掘机挖沟槽、基坑土方 一、二类土 |  | m3 | 177.43
47 | 040103001006 | 砂砾垫层 | 1.垫层 砂 换为【砂砾5~80】 |  | m3 | 23.43
48 | 040103001007 | 回填粗砂 | 1.管(基)坑回填砂 换为【粗砂】 |  | m3 | 19.08
49 | 040103001017 | 回填中砂 | 1.管(基)坑回填砂 |  | m3 | 83.62
50 | 040103001008 | 土方回填 | 1.回填土 夯实机夯实 槽、坑 |  | m3 | 20.45
51 | 040103002001 | 余方弃置 | 1.自卸汽车运土方 运距1km内 实际运距(km):12.5 2.挖掘机装土 |  | m3 | 156.98
雨水合计
污水
本页小计
注：为计取规费等的使用，可在表中增设其中：“定额人工费”。
表—08
分部分项工程和单价措施项目清单与计价表
工程名称：学生饭堂-室外安装 |  |  |  | 标段： |  |  |  | 第 9 页 共 14 页
序号 | 项目编码 | 项目名称 | 项目特征描述 |  | 计量单位 | 工程量 | 金额（元）
[7 empty] | 综合单价 |  | 综合合价 | 其中
暂估价
52 | 040504001004 | 污水检查井 Φ700mm 平均井深1m | 1.砖砌直筒式适用管径 ≤400 井径700 井深1.2m 实际高度(m):1 合并制作子目 普通预拌混凝土 碎石粒径综合考虑 C15 合并制作子目 水泥防水砂浆(配合比) 1:2 合并制作子目 砌筑用混合砂浆(配合比) 中砂 M7.5 |  | 座 | 4
53 | 040501004004 | HDPE双壁波纹管 DN300 | 1.双壁波纹管安装[PVC-U或HDPE](承插式胶圈接口) 管径(mm以内) 300 2.管道闭水试验 管径(mm以内) 400 |  | m | 42.5
54 | 040101002009 | 挖沟槽土方 | 1.人工挖沟槽土方 一、二类土 深度在2m内 2.挖掘机挖沟槽、基坑土方 一、二类土 |  | m3 | 53.55
55 | 040103001018 | 砂砾垫层 | 1.垫层 砂 换为【砂砾5~80】 |  | m3 | 7.94
56 | 040103001019 | 回填粗砂 | 1.管(基)坑回填砂 换为【粗砂】 |  | m3 | 4.55
57 | 040103001020 | 回填中砂 | 1.管(基)坑回填砂 |  | m3 | 24.4
58 | 040103001021 | 土方回填 | 1.回填土 夯实机夯实 槽、坑 |  | m3 | 7.94
59 | 040103002006 | 余方弃置 | 1.自卸汽车运土方 运距1km内 实际运距(km):12.5 2.挖掘机装土 |  | m3 | 45.61
本页小计
注：为计取规费等的使用，可在表中增设其中：“定额人工费”。
表—08
分部分项工程和单价措施项目清单与计价表
工程名称：学生饭堂-室外安装 |  |  |  | 标段： |  |  |  | 第 10 页 共 14 页
序号 | 项目编码 | 项目名称 | 项目特征描述 |  | 计量单位 | 工程量 | 金额（元）
[7 empty] | 综合单价 |  | 综合合价 | 其中
暂估价
60 | 040504008001 | 成品玻璃钢化粪池 40m³ | 1.玻璃钢化粪池安装 容量 40m3 2.挖掘机挖沟槽、基坑土方 一、二类土 沟槽底宽在5m内或基坑底面积在80m2内 单价*0.9 3.人工挖一般土方 一、二类土 机械挖土方需人工辅助开挖,人工挖土 单价*1.5 4.人机配合铺装卵石底层 厚度 15cm 实际厚度(cm):20 5.软基处理工程 填中砂 6.管(基)坑回填砂 7.回填土 夯实机夯实 槽、坑 8.自卸汽车运土方 运距1km内 实际运距(km):12.5 9.挖掘机装土 |  | 座 | 1
污水合计
废水
61 | 040504001005 | 废水检查井 Φ700mm 平均井深1.29m | 1.砖砌直筒式适用管径 ≤400 井径700 井深1.2m 实际高度(m):1.29 合并制作子目 普通预拌混凝土 碎石粒径综合考虑 C15 合并制作子目 水泥防水砂浆(配合比) 1:2 合并制作子目 砌筑用混合砂浆(配合比) 中砂 M7.5 |  | 座 | 11
62 | 040501004005 | HDPE双壁波纹管 DN300 | 1.双壁波纹管安装[PVC-U或HDPE](承插式胶圈接口) 管径(mm以内) 300 2.管道闭水试验 管径(mm以内) 400 |  | m | 122.9
63 | 040101002010 | 挖沟槽土方 | 1.人工挖沟槽土方 一、二类土 深度在2m内 2.挖掘机挖沟槽、基坑土方 一、二类土 |  | m3 | 192.28
64 | 040103001022 | 砂砾垫层 | 1.垫层 砂 换为【砂砾5~80】 |  | m3 | 23.04
65 | 040103001023 | 回填粗砂 | 1.管(基)坑回填砂 换为【粗砂】 |  | m3 | 13.21
本页小计
注：为计取规费等的使用，可在表中增设其中：“定额人工费”。
表—08
分部分项工程和单价措施项目清单与计价表
工程名称：学生饭堂-室外安装 |  |  |  | 标段： |  |  |  | 第 11 页 共 14 页
序号 | 项目编码 | 项目名称 | 项目特征描述 |  | 计量单位 | 工程量 | 金额（元）
[7 empty] | 综合单价 |  | 综合合价 | 其中
暂估价
66 | 040103001024 | 回填中砂 | 1.管(基)坑回填砂 |  | m3 | 70.81
67 | 040103001025 | 土方回填 | 1.回填土 夯实机夯实 槽、坑 |  | m3 | 56.45
68 | 040103002007 | 余方弃置 | 1.自卸汽车运土方 运距1km内 实际运距(km):12.5 2.挖掘机装土 |  | m3 | 135.83
69 | 040504008002 | 成品玻璃钢隔油池 30m³ | 1.玻璃钢化粪池安装 容量 40m3 2.挖掘机挖沟槽、基坑土方 一、二类土 沟槽底宽在5m内或基坑底面积在80m2内 单价*0.9 3.人工挖一般土方 一、二类土 机械挖土方需人工辅助开挖,人工挖土 单价*1.5 4.人机配合铺装卵石底层 厚度 15cm 实际厚度(cm):20 5.软基处理工程 填中砂 6.管(基)坑回填砂 7.回填土 夯实机夯实 槽、坑 8.自卸汽车运土方 运距1km内 实际运距(km):12.5 9.挖掘机装土 |  | 座 | 1
废水合计
排水合计
给排水工程合计
消防工程
本页小计
注：为计取规费等的使用，可在表中增设其中：“定额人工费”。
表—08
分部分项工程和单价措施项目清单与计价表
工程名称：学生饭堂-室外安装 |  |  |  | 标段： |  |  |  | 第 12 页 共 14 页
序号 | 项目编码 | 项目名称 | 项目特征描述 |  | 计量单位 | 工程量 | 金额（元）
[7 empty] | 综合单价 |  | 综合合价 | 其中
暂估价
70 | 030901002001 | 内外壁热镀锌钢管 DN200壁厚5.0mm | 1.水喷淋钢管安装 钢管(沟槽式卡箍连接) 公称直径(mm以内) 200 2.水喷淋钢管安装 管件安装(沟槽管件连接) 公称直径(mm以内) 200 3.手工除锈 管道 轻锈 4.管道刷油 红丹防锈漆 第一遍 5.管道刷油 红丹防锈漆 每增一遍 6.喷漆 管道 防锈漆 第一遍 7.喷漆 管道 防锈漆 每增一遍 8.管道刷油 调和漆 第一遍 |  | m | 7.8
71 | 030901002003 | 内外壁热镀锌钢管 DN150壁厚4.50mm | 1.水喷淋钢管安装 钢管(沟槽式卡箍连接) 公称直径(mm以内) 150 2.水喷淋钢管安装 管件安装(沟槽管件连接) 公称直径(mm以内) 150 3.手工除锈 管道 轻锈 4.管道刷油 红丹防锈漆 第一遍 5.管道刷油 红丹防锈漆 每增一遍 6.喷漆 管道 防锈漆 第一遍 7.喷漆 管道 防锈漆 每增一遍 8.管道刷油 调和漆 第一遍 |  | m | 345.41
本页小计
注：为计取规费等的使用，可在表中增设其中：“定额人工费”。
表—08
分部分项工程和单价措施项目清单与计价表
工程名称：学生饭堂-室外安装 |  |  |  | 标段： |  |  |  | 第 13 页 共 14 页
序号 | 项目编码 | 项目名称 | 项目特征描述 |  | 计量单位 | 工程量 | 金额（元）
[7 empty] | 综合单价 |  | 综合合价 | 其中
暂估价
72 | 030901002002 | 内外壁热镀锌钢管 DN100壁厚4.00mm | 1.水喷淋钢管安装 钢管(沟槽式卡箍连接) 公称直径(mm以内) 100 2.水喷淋钢管安装 管件安装(沟槽管件连接) 公称直径(mm以内) 100 3.手工除锈 管道 轻锈 4.管道刷油 红丹防锈漆 第一遍 5.管道刷油 红丹防锈漆 每增一遍 6.喷漆 管道 防锈漆 第一遍 7.喷漆 管道 防锈漆 每增一遍 8.管道刷油 调和漆 第一遍 |  | m | 3.43
73 | 030901011001 | 室外消火栓 SS100 | 1.室外地上式消火栓安装 公称压力1.6MPa 深100型 |  | 套 | 1
74 | 031003003003 | 闸阀-DN150 | 1.焊接法兰阀安装 公称直径(mm以内) 150 |  | 个 | 3
75 | 040101002005 | 挖沟槽土方 | 1.人工挖沟槽土方 一、二类土 深度在2m内 2.挖掘机挖沟槽、基坑土方 一、二类土 |  | m3 | 281.5
76 | 040103001005 | 回填土方 | 1.回填土 夯实机夯实 槽、坑 |  | m3 | 225.2
77 | 040103001016 | 中砂垫层 | 1.管(基)坑回填砂 |  | m3 | 56.3
78 | 040103002005 | 余方弃置 | 1.挖掘机装土 2.自卸汽车运土方 运距1km内 实际运距(km):12.5 |  | m3 | 56.3
79 | 040504001001 | 消防取水口 1000*1000mm | 1.立式闸阀井 井内径1.20m 井室深1.50m 井深(m) 1.75 合并制作子目 普通预拌混凝土 碎石粒径综合考虑 C20 合并制作子目 砌筑用混合砂浆(配合比) 中砂 M7.5 |  | 座 | 1
80 | 040504001002 | 消防给水阀门井 | 1.立式闸阀井 井内径1.20m 井室深1.20m 井深(m) 1.45 合并制作子目 普通预拌混凝土 碎石粒径综合考虑 C20 合并制作子目 砌筑用混合砂浆(配合比) 中砂 M7.5 |  | 座 | 1
本页小计
注：为计取规费等的使用，可在表中增设其中：“定额人工费”。
表—08
分部分项工程和单价措施项目清单与计价表
工程名称：学生饭堂-室外安装 |  |  |  | 标段： |  |  |  | 第 14 页 共 14 页
序号 | 项目编码 | 项目名称 | 项目特征描述 |  | 计量单位 | 工程量 | 金额（元）
[7 empty] | 综合单价 |  | 综合合价 | 其中
暂估价
消防工程合计
分部分项合计
措施项目
| 1 | 绿色施工安全防护措施费
81 | 031301017002 | 脚手架搭拆 | 1.脚手架搭拆费(单独承担埋地或沟槽敷设线缆工程除外)(电气设备安装工程，除10章) |  | 项 | 1
| 2 | 措施其他项目
82 | 041102002003 | 路灯基础模板 | 1.独立基础模板 |  | m2 | 17.92
83 | 041102002002 | 雨水沟模板 | 1.渠箱模板 墙身 |  | m2 | 1462.16
单价措施合计
本页小计
合 计
注：为计取规费等的使用，可在表中增设其中：“定额人工费”。
表—08

## 表-11 总价措施项目清单与计价表【学生饭堂-室外安装】
总价措施项目清单与计价表
工程名称：学生饭堂-室外安装 |  |  |  |  | 标段： |  |  | 第 1 页 共 2 页
序号 | 项目编码 | 项目名称 | 计算基础 | 费率 (%) |  | 金额 (元) | 调整费率 (%) |  | 调整后金额 (元) | 备注
1 | LSSGCSF00002 | 绿色施工安全防护措施费 | 分部分项人工费+分部分项机具费 | 35.77 | [5 empty] | 以分部分项的人工费与施工机具费之和为计算基础，费率35.77%
2 | 031301010002 | 安装与生产同时进行增加费用 | 分部分项人工费 | 0 | [5 empty] | 按人工费的10%计算
3 | 031301011002 | 在有害身体健康环境中施工增加费 | 分部分项人工费 | 0 | [5 empty] | 按人工费的10%计算
4 | TSSGBWZJF002 | 在地下（暗）室、设备及大口径管道内等特殊施工部位进行施工增加费 |  | 30 | [5 empty] | 按该部分人工费的30%计算
5 | 粤031302008002 | 赶工措施费 | 分部分项人工费+分部分项机具费 | 0 | [5 empty] | 赶工措施费=（1-δ）*分部分项（人工费+施工机具费）*0.344 （0.8≤δ＜1 式中：δ=合同工期/定额工期）
6 | 031302002002 | 夜间施工增加费 |  | 20 | [5 empty] | 按其夜间施工项目人工费的20%计算
7 | JTGRSGZJF002 | 交通干扰工程施工增加费 |  | 10 | [5 empty] | 按在市政道路上施工项目人工费的10%计算
8 | 粤031302009002 | 文明工地增加费 | 分部分项人工费+分部分项机具费 | 0 | [5 empty] | 以分部分项的人工费与施工机具费之和为计算基础；市级文明工地1.00%；省级文明工地2.00%
9 | DXGXJCJXF002 | 地下管线交叉降效费 | [7 empty] | 按实际发生或经批准的施工方案计算
编制人（造价人员）： |  |  |  |  | 复核人（造价工程师）：
表-11
总价措施项目清单与计价表
工程名称：学生饭堂-室外安装 |  |  |  |  | 标段： |  |  | 第 2 页 共 2 页
序号 | 项目编码 | 项目名称 | 计算基础 | 费率 (%) |  | 金额 (元) | 调整费率 (%) |  | 调整后金额 (元) | 备注
10 | QTFY00000002 | 其他费用 | [7 empty] | 按实际发生或经批准的施工组织设计方案计算
合 计
编制人（造价人员）： |  |  |  |  | 复核人（造价工程师）：
表-11

## 表-12 其他项目清单与计价汇总表【学生饭堂-室外安装】
其他项目清单与计价汇总表
工程名称：学生饭堂-室外安装 |  |  | 标段： |  | 第 1 页 共 1 页
序号 | 项目名称 | 金额（元） |  | 结算金额（元） |  | 备注
1 | 暂列金额 | 102660.52 |  |  |  | 明细详见表-12-1
2 | 暂估价 | 0.00
2.1 | 材料暂估价 | — |  |  |  | 明细详见表-12-2
2.2 | 专业工程暂估价 | 0.00 |  |  |  | 明细详见表-12-3
3 | 计日工 |  |  |  |  | 明细详见表-12-4
4 | 总承包服务费 |  |  |  |  | 明细详见表-12-5
5 | 预算包干费
6 | 工程优质费
7 | 概算幅度差
8 | 现场签证费用
9 | 索赔费用
10 | 其他费用
合 计 | [5 empty] | —
注：材料（工程设备）暂估单价进入清单项目综合单价，此处不汇总。
表—12

## 表-12-1 暂列金额表【学生饭堂-室外安装】
暂列金额明细表
工程名称：学生饭堂-室外安装 |  |  | 标段： |  | 第 1 页 共 1 页
序号 | 名称 | 计量单位 |  | 暂定金额（元） |  | 备注
1 |  |  |  | 102660.52
合 计 |  |  |  | 102660.52 |  | —
注：此表由招标人填写，如不能详列，也可只列暂列金额总额，投标人应将上述暂列金额计入投标总价中。
表—12—1

## 表-12-2 材料(工程设备)暂估价及调整表【学生饭堂-室
材料（工程设备）暂估单价及调整表
工程名称：学生饭堂-室外安装 | [6 empty] | 标段： |  |  | 第 1 页 共 1 页
序号 | 材料(工程设备) 名称、规格、型号 | 计量单位 | 数量 |  | 暂估（元） |  |  | 确认(元) |  |  | 差额±(元) |  | 备注
|  |  | 暂估 | 确认 | 单价 | 合价 |  | 单价 | 合价 |  | 单价 | 合价
合 计
注：1.此表由招标人填写“暂估单价”，并在备注栏说明暂估价的材料、工程设备拟用在那些清单项目上，投标人应将上述材料、工程设备暂估单价计入工程量清单综合单价报价中
表—12—2

## 表-12-3 专业工程暂估价及结算价表【学生饭堂-室外安装】
专业工程暂估价及结算价表
工程名称：学生饭堂-室外安装 |  |  |  | 标段： |  | 第 1 页 共 1 页
序号 | 工程名称 | 工程内容 | 暂估金额 （元） |  | 结算金额 (元) |  | 差额 ±(元) | 备注
1
合 计 |  |  | 0.00 |  |  |  |  | —
注：此表由招标人填写，投标人应将上述专业工程暂估价计入投标总价中。
表—12—3

## 表-12-4 计日工表【学生饭堂-室外安装】
计日工表
工程名称：学生饭堂-室外安装 |  |  |  |  | 标段： |  | 第 1 页 共 1 页
编号 | 项目名称 | 单位 | 暂定数量 | 实际数量 |  | 单价(元) |  | 合价（元）
[8 empty] | 暂定 | 实际
1 | 人工
1.1
人工小计
2 | 材料
2.1
材料小计
3 | 施工机具
3.1
施工机具小计
4.企业管理费和利润
总 计
注：此表项目名称、暂定数量由招标人填写，编制招标控制价时，单价由招标人按有关计价规定确定；投标时，单价由投标人自主报价，按暂定数量计算合价计入投标总价中。结算时，按发承包双方确认的实际数量计算合价。
表—12—4

## 表-12-5 总承包服务费计价表【学生饭堂-室外安装】
总承包服务费计价表
工程名称：学生饭堂-室外安装 |  |  |  | 标段： |  | 第 1 页 共 1 页
序号 | 项目名称 | 项目价值（元） | 服务内容 |  | 计算基础 |  | 费率(%) | 金额
1
合 计
注：此表项目名称、服务内容由招标人填写，编制招标控制价时，费率及金额由招标人按有关计价规定确定；投标时，费率及金额由投标人自主报价，计入投标总价中。
表—12—5

## 表-20 发包人提供材料和工程设备一览表【学生饭堂-室外安
发包人提供材料和工程设备一览表
工程名称：学生饭堂-室外安装 |  |  |  |  | 标段： |  | 第 1 页 共 1 页
序号 | 材料(工程设备) 名称、规格、型号 | 单位 | 数量 | 单价(元) |  | 交货方式 |  | 送达地点 | 备注
注：此表由招标人填写，供投标人在投标报价、确定总承包服务费时参考
表-20

## 表-21 承包人提供主要材料和工程设备一览表【学生饭堂-室
承包人提供主要材料和工程设备一览表
(适用于造价信息差额调整法)
工程名称：学生饭堂-室外安装 | [5 empty] | 标段： |  | 第 1 页 共 1 页
序号 | 名称、规格、型号 | 单位 | 数量 | 风险系数 (%) | 基准单价 （元） |  | 投标单价 （元） |  | 发承包人 确认单价 (元) | 备注
注：1.此表由招标人填写除“投标单价”栏的内容，投标人在投标时自主确定投标单价。 2.基准单价应优先采用工程造价管理机构发布的单价，未发布的，通过市场调查确定其基准单价。
表-21

## 表-22 承包人提供主要材料和工程设备一览表【学生饭堂-室
承包人提供主要材料和工程设备一览表
(适用于价格指数差额调整法)
工程名称：学生饭堂-室外安装 |  |  |  | 标段： |  | 第 1 页 共 1 页
序号 | 名称、规格、型号 | 变值权重B | 基本价格指数F0 |  | 现行价格指数Ft |  | 备注
| 定值权重A |  | — |  | —
合计 |  |  | — |  | —
注：1.此表“材料和工程设备名称”、“规格型号”、“基本价格指数”栏由招标人填写，基本价格指数应首先采用工程造价管理机构发布的价格指数，没有时，可采用发布的价格代替。 2.此表“变值权重”栏由投标人根据该项材料和工程设备价值在投标报价中所占的比例填写。 3.“现行价格指数”按约定的付款证书相关周期最后一天的前42天的各项材料和工程设备的价格指数填写，该指数应首先采用工程造价管理机构发布的价格指数，没有时，可采用发布的价格代替。
表-22

## 封-1 招标工程量清单封面【学生饭堂-室外配套附属工程】
| 学生饭堂-室外配套附属工程 |  |  | 工程
招 标 工 程 量 清 单
招 标 人：
(单位盖章)
造价咨询人：
(单位盖章)
年 月 日
封-1

## 扉-1 招标工程量清单扉页【学生饭堂-室外配套附属工程】
| 学生饭堂-室外配套附属工程 |  |  |  | 工程
招 标 工 程 量 清 单
招 标 人： |  |  | 造价咨询人：
|  | （单位盖章） |  | (单位资质专用章)
法定代表人 或其授权人： |  |  | 法定代表人 或其授权人：
|  | (签字或盖章) |  | (签字或盖章)
编 制 人： |  |  | 复 核 人：
|  | (造价人员签字盖专用章) |  | (造价工程师签字盖专用章)
编制时间： |  |  | 复核时间：
扉-1

## 表-01 总说明【学生饭堂-室外配套附属工程】
总 说 明
工程名称：学生饭堂-室外配套附属工程 | 第 1 页 共 1 页
表-01

## 表-04 单位工程招标控制价汇总表【学生饭堂-室外配套附属
单位工程招标控制价汇总表
工程名称：学生饭堂-室外配套附属工程 |  | 标段： |  | 第 1 页 共 1 页
序号 | 汇总内容 |  | 金额:(元) |  | 其中：暂估价(元)
A | 分部分项工程费
A.1 | 拆除工程
A.2 | 场地土方平衡（平整）
A.3 | 混凝土地面C35（承载）
A.4 | 场地铺装（承载）
A.5 | 台阶
A.6 | 道牙
A.7 | 平池树池
A1 | 其中人工工资
B | 措施项目费
B.1 | 绿色施工安全防护措施费
B.2 | 其他措施项目费
C | 其他项目费
C.1 | 总承包服务费
C.2 | 预算包干费
C.3 | 工程优质费
C.4 | 概算幅度差
C.5 | 索赔费用
C.6 | 现场签证费用
C.7 | 暂估价
E | 税金
F | 含税工程造价(不含安全防护、文明施工措施项目费)
G.1 | 绿色施工安全防护措施费
G.2 | 绿色施工安全防护措施费税金
G | 绿色施工安全防护措施费含税造价
I.1 | 暂列金额(预留金)
I.2 | 暂列金额(预留金)税金
I | 暂列金额(预留金)含税造价
Z | 含税工程总造价
招标控制价合计=1+2+3+4+5
注：本表适用于单位工程招标控制价或投标报价的汇总，如无单位工程划分，单项工程也使用本表汇总
表—04

## 表-08 分部分项工程和单价措施项目清单与计价表(含措施标_9
分部分项工程和单价措施项目清单与计价表
工程名称：学生饭堂-室外配套附属工程 |  |  |  | 标段： |  |  |  | 第 1 页 共 4 页
序号 | 项目编码 | 项目名称 | 项目特征描述 |  | 计量单位 | 工程量 | 金额（元）
[7 empty] | 综合单价 |  | 综合合价 | 其中
暂估价
拆除工程
1 | 粤R1-1-96 | 机械整体拆除 民用建筑 三层以内 | 1.机械整体拆除 民用建筑 三层以内 2.拆除废料外运 人工装自卸汽车运 3km内 实际运距(km):12.5 |  | m2 | 2432
2 | 粤R1-1-106 | 机械单项拆除 钢屋架 | 1.机械单项拆除 钢屋架 2.拆除废料外运 人工装自卸汽车运 3km内 实际运距(km):12.5 |  | t | 52.7
3 | 041001001001 | 拆除路面 | 1.液压岩石破碎机破碎混凝土类面层 普通混凝土面层 厚15cm内 2.挖掘机挖装松散石方 3.自卸汽车运石方 运距1km 实际运距(km):12.5 4.挖掘机挖装一般土方 一、二类土 5.自卸汽车运土方 运距1km内 实际运距(km):12.5 |  | m2 | 1306
4 | 041001008001 | 拆除原有树池（混凝土结构） | 1.机械拆除混凝土构筑物 无筋 2.拆除废料外运 人工装自卸汽车运 3km内 实际运距(km):12.5 |  | m3 | 2.54
拆除工程合计
场地土方平衡（平整）
场地土方平衡（平整）合计
混凝土地面C35（承载）
5 | 040202001017 | 路床(槽)整形 | 1.路床碾压检验 |  | m2 | 338
6 | 040202003025 | 18cm6%水泥石粉稳定层 | 1.路拌铺筑水泥石屑混合料 水泥含量 6% 厚度 15cm 实际厚度(cm):18 |  | m2 | 338
本页小计
注：为计取规费等的使用，可在表中增设其中：“定额人工费”。
表—08
分部分项工程和单价措施项目清单与计价表
工程名称：学生饭堂-室外配套附属工程 |  |  |  | 标段： |  |  |  | 第 2 页 共 4 页
序号 | 项目编码 | 项目名称 | 项目特征描述 |  | 计量单位 | 工程量 | 金额（元）
[7 empty] | 综合单价 |  | 综合合价 | 其中
暂估价
7 | 040203007016 | 20cm水泥混凝土C35 | 1.水泥混凝土路面 厚度 20cm 合并制作子目 普通预拌混凝土 碎石粒径综合考虑 C35 2.水泥混凝土路面养生 水养生 3.缩缝 |  | m2 | 338
混凝土地面C35（承载）合计
场地铺装（承载）
8 | 040204002002 | 生态仿石PC砖 烧面芝麻灰600*400*20 | 1.人行道广场砖铺设 合并制作子目 湿拌地面砂浆 地面普通找平 M15 |  | m2 | 1048.5
9 | 040204002001 | 生态仿石PC砖 烧面枫叶红400*200*20 | 1.人行道广场砖铺设 合并制作子目 湿拌地面砂浆 地面普通找平 M15 |  | m2 | 349.5
10 | 040204003001 | 150厚C20混凝土 | 1.人行道垫层 混凝土 厚度 15cm 合并制作子目 普通预拌混凝土 碎石粒径综合考虑 C20 |  | m2 | 1398
11 | 040202003026 | 200厚6%水泥石粉稳定层 | 1.路拌铺筑水泥石屑混合料 水泥含量 6% 厚度 15cm 实际厚度(cm):20 |  | m2 | 1398
12 | 040204001001 | 人行道整形碾压 | 1.人行道整形碾压 |  | m2 | 1398
场地铺装（承载）合计
台阶
13 | 040204002003 | 生态仿石PC砖 烧面芝麻灰500*500*30 | 1.铺贴花岗岩 台阶 水泥砂浆 合并制作子目 湿拌地面砂浆 地面普通找平 M15 |  | m2 | 103.16
14 | 040204003002 | 150厚C20混凝土 | 1.人行道垫层 混凝土 厚度 15cm 合并制作子目 普通预拌混凝土 碎石粒径综合考虑 C20 |  | m2 | 103.16
15 | 040202003027 | 150厚6%水泥石粉稳定层 | 1.路拌铺筑水泥石屑混合料 水泥含量 6% 厚度 15cm  |  | m2 | 103.16
16 | 040204001002 | 人行道整形碾压 | 1.人行道整形碾压 |  | m2 | 103.16
台阶合计
本页小计
注：为计取规费等的使用，可在表中增设其中：“定额人工费”。
表—08
分部分项工程和单价措施项目清单与计价表
工程名称：学生饭堂-室外配套附属工程 |  |  |  | 标段： |  |  |  | 第 3 页 共 4 页
序号 | 项目编码 | 项目名称 | 项目特征描述 |  | 计量单位 | 工程量 | 金额（元）
[7 empty] | 综合单价 |  | 综合合价 | 其中
暂估价
道牙
17 | 040204004001 | 600*100*150光面芝麻灰花岗岩【平道牙】 （详见YS-13图号3） | 1.缘石铺设 花岗岩 长度 50cm 合并制作子目 湿拌地面砂浆 地面普通找平 M15 2.浇筑侧(缘)石混凝土后座 合并制作子目 普通预拌混凝土 碎石粒径综合考虑 C20 3.后座木模制安 |  | m | 39
18 | 040204004004 | 600*100*150光面芝麻灰花岗岩【平道牙】 （详见YS-13图号4） | 1.缘石铺设 花岗岩 长度 50cm 合并制作子目 湿拌地面砂浆 地面普通找平 M15 2.浇筑侧(缘)石混凝土后座 合并制作子目 普通预拌混凝土 碎石粒径综合考虑 C20 3.后座木模制安 |  | m | 68
19 | 040204004003 | 600*100*220光面芝麻灰花岗岩牙【立道牙】（详见YS-13图号2】 | 1.缘石铺设 花岗岩 长度 50cm 合并制作子目 湿拌地面砂浆 地面普通找平 M15 2.浇筑侧(缘)石混凝土后座 合并制作子目 普通预拌混凝土 碎石粒径综合考虑 C20 3.后座木模制安 |  | m | 92
道牙合计
平池树池
20 | 040204007001 | 树池砌筑【1m*1m】 | 1.砌筑树池 花岗岩块 合并制作子目 湿拌地面砂浆 地面普通找平 M15 2.浇筑侧(缘)石混凝土后座 合并制作子目 普通预拌混凝土 碎石粒径综合考虑 C20 3.后座木模制安 4.树池盖板安置 金属 |  | 个 | 7
平池树池合计
分部分项合计
措施项目
| 1 | 绿色施工安全防护措施费
| 2 | 措施其他项目
本页小计
注：为计取规费等的使用，可在表中增设其中：“定额人工费”。
表—08
分部分项工程和单价措施项目清单与计价表
工程名称：学生饭堂-室外配套附属工程 |  |  |  | 标段： |  |  |  | 第 4 页 共 4 页
序号 | 项目编码 | 项目名称 | 项目特征描述 |  | 计量单位 | 工程量 | 金额（元）
[7 empty] | 综合单价 |  | 综合合价 | 其中
暂估价
单价措施合计
本页小计
合 计
注：为计取规费等的使用，可在表中增设其中：“定额人工费”。
表—08

## 表-11 总价措施项目清单与计价表【学生饭堂-室外配套附属
总价措施项目清单与计价表
工程名称：学生饭堂-室外配套附属工程 |  |  |  |  | 标段： |  |  | 第 1 页 共 2 页
序号 | 项目编码 | 项目名称 | 计算基础 | 费率 (%) |  | 金额 (元) | 调整费率 (%) |  | 调整后金额 (元) | 备注
1 | LSSGCSF00001 | 绿色施工安全防护措施费 | 分部分项人工费+分部分项机具费 | 16.5 | [5 empty] | 以分部分项的人工费与施工机具费之和为计算基础；以专业工程类型 区分不同费率计算； 单独场地平整工程费率为4.35%； 道路、管网工程费率为16.50%； 桥涵、隧道、水处理构筑物工程费率为14.50%； 分部分项工程总费用在300 万元以内（含300 万元）的项目按基本费率乘以1.20；
2 | 粤041109009001 | 文明工地增加费 | 分部分项人工费+分部分项机具费 | 0 | [5 empty] | 以分部分项的人工费与施工机具费之和为计算基础；市级文明工地0.60%；省级文明工地1.20%
3 | 041109002001 | 夜间施工增加费 |  | 20 | [5 empty] | 以夜间施工项目人工费的20%计算
4 | 041109005001 | 交通疏解员增加费 |  | 15 | [5 empty] | 按照项目分部分项人工费的15%计算（有方案的按照方案计算），
编制人（造价人员）： |  |  |  |  | 复核人（造价工程师）：
表-11
总价措施项目清单与计价表
工程名称：学生饭堂-室外配套附属工程 |  |  |  |  | 标段： |  |  | 第 2 页 共 2 页
序号 | 项目编码 | 项目名称 | 计算基础 | 费率 (%) |  | 金额 (元) | 调整费率 (%) |  | 调整后金额 (元) | 备注
结算时据实结算。
5 | 041108001001 | 地下管线交叉降效费 |  | 0 | [5 empty] | 按实际发生或经批准的施工方案计算
6 | 粤041109008001 | 赶工措施费 | 分部分项人工费+分部分项机具费 | 0 | [5 empty] | 赶工措施费=（1-δ）*分部分项的（人工费+施工机具费）*0.30 （0.8≤δ＜1 式中：δ=合同工期/定额工期）
7 | QTFY00000001 | 其他费用 | [7 empty] | 按实际发生或经批准的施工组织设计方案计算
8 | 2.12
合 计
编制人（造价人员）： |  |  |  |  | 复核人（造价工程师）：
表-11

## 表-12 其他项目清单与计价汇总表【学生饭堂-室外配套附属
其他项目清单与计价汇总表
工程名称：学生饭堂-室外配套附属工程 |  |  | 标段： |  | 第 1 页 共 1 页
序号 | 项目名称 | 金额（元） |  | 结算金额（元） |  | 备注
1 | 暂列金额 | 76555.48 |  |  |  | 明细详见表-12-1
2 | 暂估价 | 0.00
2.1 | 材料暂估价 | — |  |  |  | 明细详见表-12-2
2.2 | 专业工程暂估价 | 0.00 |  |  |  | 明细详见表-12-3
3 | 计日工 |  |  |  |  | 明细详见表-12-4
4 | 总承包服务费 |  |  |  |  | 明细详见表-12-5
5 | 预算包干费
6 | 工程优质费
7 | 概算幅度差
8 | 现场签证费用
9 | 索赔费用
10 | 其他费用
合 计 | [5 empty] | —
注：材料（工程设备）暂估单价进入清单项目综合单价，此处不汇总。
表—12

## 表-12-1 暂列金额表【学生饭堂-室外配套附属工程】
暂列金额明细表
工程名称：学生饭堂-室外配套附属工程 |  |  | 标段： |  | 第 1 页 共 1 页
序号 | 名称 | 计量单位 |  | 暂定金额（元） |  | 备注
1 |  |  |  | 69595.89
合 计 |  |  |  | 76555.48 |  | —
注：此表由招标人填写，如不能详列，也可只列暂列金额总额，投标人应将上述暂列金额计入投标总价中。
表—12—1

## 表-12-2 材料(工程设备)暂估价及调整表【学生饭堂-室_1
材料（工程设备）暂估单价及调整表
工程名称：学生饭堂-室外配套附属工程 | [6 empty] | 标段： |  |  | 第 1 页 共 1 页
序号 | 材料(工程设备) 名称、规格、型号 | 计量单位 | 数量 |  | 暂估（元） |  |  | 确认(元) |  |  | 差额±(元) |  | 备注
|  |  | 暂估 | 确认 | 单价 | 合价 |  | 单价 | 合价 |  | 单价 | 合价
合 计
注：1.此表由招标人填写“暂估单价”，并在备注栏说明暂估价的材料、工程设备拟用在那些清单项目上，投标人应将上述材料、工程设备暂估单价计入工程量清单综合单价报价中
表—12—2

## 表-12-3 专业工程暂估价及结算价表【学生饭堂-室外配套
专业工程暂估价及结算价表
工程名称：学生饭堂-室外配套附属工程 |  |  |  | 标段： |  | 第 1 页 共 1 页
序号 | 工程名称 | 工程内容 | 暂估金额 （元） |  | 结算金额 (元) |  | 差额 ±(元) | 备注
1
合 计 |  |  | 0.00 |  |  |  |  | —
注：此表由招标人填写，投标人应将上述专业工程暂估价计入投标总价中。
表—12—3

## 表-12-4 计日工表【学生饭堂-室外配套附属工程】
计日工表
工程名称：学生饭堂-室外配套附属工程 |  |  |  |  | 标段： |  | 第 1 页 共 1 页
编号 | 项目名称 | 单位 | 暂定数量 | 实际数量 |  | 单价(元) |  | 合价（元）
[8 empty] | 暂定 | 实际
1 | 人工
1.1
人工小计
2 | 材料
2.1
材料小计
3 | 施工机具
3.1
施工机具小计
4.企业管理费和利润
总 计
注：此表项目名称、暂定数量由招标人填写，编制招标控制价时，单价由招标人按有关计价规定确定；投标时，单价由投标人自主报价，按暂定数量计算合价计入投标总价中。结算时，按发承包双方确认的实际数量计算合价。
表—12—4

## 表-12-5 总承包服务费计价表【学生饭堂-室外配套附属工
总承包服务费计价表
工程名称：学生饭堂-室外配套附属工程 |  |  |  | 标段： |  | 第 1 页 共 1 页
序号 | 项目名称 | 项目价值（元） | 服务内容 |  | 计算基础 |  | 费率(%) | 金额
1
合 计
注：此表项目名称、服务内容由招标人填写，编制招标控制价时，费率及金额由招标人按有关计价规定确定；投标时，费率及金额由投标人自主报价，计入投标总价中。
表—12—5

## 表-20 发包人提供材料和工程设备一览表【学生饭堂-室外配
发包人提供材料和工程设备一览表
工程名称：学生饭堂-室外配套附属工程 |  |  |  |  | 标段： |  | 第 1 页 共 1 页
序号 | 材料(工程设备) 名称、规格、型号 | 单位 | 数量 | 单价(元) |  | 交货方式 |  | 送达地点 | 备注
注：此表由招标人填写，供投标人在投标报价、确定总承包服务费时参考
表-20

## 表-21 承包人提供主要材料和工程设备一览表【学生饭堂-室_1
承包人提供主要材料和工程设备一览表
(适用于造价信息差额调整法)
工程名称：学生饭堂-室外配套附属工程 | [5 empty] | 标段： |  | 第 1 页 共 1 页
序号 | 名称、规格、型号 | 单位 | 数量 | 风险系数 (%) | 基准单价 （元） |  | 投标单价 （元） |  | 发承包人 确认单价 (元) | 备注
注：1.此表由招标人填写除“投标单价”栏的内容，投标人在投标时自主确定投标单价。 2.基准单价应优先采用工程造价管理机构发布的单价，未发布的，通过市场调查确定其基准单价。
表-21

## 表-22 承包人提供主要材料和工程设备一览表【学生饭堂-室_1
承包人提供主要材料和工程设备一览表
(适用于价格指数差额调整法)
工程名称：学生饭堂-室外配套附属工程 |  |  |  | 标段： |  | 第 1 页 共 1 页
序号 | 名称、规格、型号 | 变值权重B | 基本价格指数F0 |  | 现行价格指数Ft |  | 备注
| 定值权重A |  | — |  | —
合计 |  |  | — |  | —
注：1.此表“材料和工程设备名称”、“规格型号”、“基本价格指数”栏由招标人填写，基本价格指数应首先采用工程造价管理机构发布的价格指数，没有时，可采用发布的价格代替。 2.此表“变值权重”栏由投标人根据该项材料和工程设备价值在投标报价中所占的比例填写。 3.“现行价格指数”按约定的付款证书相关周期最后一天的前42天的各项材料和工程设备的价格指数填写，该指数应首先采用工程造价管理机构发布的价格指数，没有时，可采用发布的价格代替。
表-22

## 封-1 招标工程量清单封面【学生饭堂-室外绿化工程】
| 学生饭堂-室外绿化工程 |  |  | 工程
招 标 工 程 量 清 单
招 标 人：
(单位盖章)
造价咨询人：
(单位盖章)
年 月 日
封-1

## 扉-1 招标工程量清单扉页【学生饭堂-室外绿化工程】
| 学生饭堂-室外绿化工程 |  |  |  | 工程
招 标 工 程 量 清 单
招 标 人： |  |  | 造价咨询人：
|  | （单位盖章） |  | (单位资质专用章)
法定代表人 或其授权人： |  |  | 法定代表人 或其授权人：
|  | (签字或盖章) |  | (签字或盖章)
编 制 人： |  |  | 复 核 人：
|  | (造价人员签字盖专用章) |  | (造价工程师签字盖专用章)
编制时间： |  |  | 复核时间：
扉-1

## 表-01 总说明【学生饭堂-室外绿化工程】
总 说 明
工程名称：学生饭堂-室外绿化工程 | 第 1 页 共 1 页
表-01

## 表-04 单位工程招标控制价汇总表【学生饭堂-室外绿化工程】
单位工程招标控制价汇总表
工程名称：学生饭堂-室外绿化工程 |  | 标段： |  | 第 1 页 共 1 页
序号 | 汇总内容 |  | 金额:(元) |  | 其中：暂估价(元)
A | 分部分项工程费
A.1 | 种植绿化土
A.2 | 乔木、灌木
A.3 | 花卉、地被植物
A1 | 其中人工工资
B | 措施项目费
B.1 | 绿色施工安全防护措施费
B.2 | 其他措施项目费
C | 其他项目费
C.1 | 总承包服务费
C.2 | 预算包干费
C.3 | 工程优质费
C.4 | 概算幅度差
C.5 | 索赔费用
C.6 | 现场签证费用
C.7 | 暂估价
E | 税金
F | 含税工程造价(不含安全防护、文明施工措施项目费)
G.1 | 绿色施工安全防护措施费
G.2 | 绿色施工安全防护措施费税金
G | 绿色施工安全防护措施费含税造价
I.1 | 暂列金额(预留金)
I.2 | 暂列金额(预留金)税金
I | 暂列金额(预留金)含税造价
Z | 含税工程总造价
招标控制价合计=1+2+3+4+5
注：本表适用于单位工程招标控制价或投标报价的汇总，如无单位工程划分，单项工程也使用本表汇总
表—04

## 表-08 分部分项工程和单价措施项目清单与计价表(含措施_10
分部分项工程和单价措施项目清单与计价表
工程名称：学生饭堂-室外绿化工程 |  |  |  | 标段： |  |  |  | 第 1 页 共 2 页
序号 | 项目编码 | 项目名称 | 项目特征描述 |  | 计量单位 | 工程量 | 金额（元）
[7 empty] | 综合单价 |  | 综合合价 | 其中
暂估价
种植绿化土
1 | 050101009001 | 通用种植土（塘泥:红泥=1:3） | 1.换耕植土 机械 |  | m3 | 138.9
种植绿化土合计
乔木、灌木
2 | 050102001020 | 【澳洲火焰木】 胸径18-20cm 苗高5.5-6.0m 冠幅3.5m以上 | 1.栽植乔木(胸径cm) 20以内 2.单株、单丛植物保养 乔木保养 机械灌溉 胸径(φcm) 20以内 保养月数:6 |  | 株 | 2
3 | 050102001029 | 【细叶榄仁】 胸径15-16cm 苗高5.0-6.0m 冠幅3.0以上 | 1.栽植乔木(胸径cm) 18以内 2.单株、单丛植物保养 乔木保养 机械灌溉 胸径(φcm) 20以内 保养月数:6 |  | 株 | 7
乔木、灌木合计
花卉、地被植物
4 | 050102008029 | 【翠芦莉】 苗高30-35cm 冠幅30-35cm 16袋/m2，7斤袋 | 1.露地花卉成片栽植 草本花卉(育苗袋φcm) 15以内  2.片植草本及球(块)根花卉保养 机械灌溉 保养月数:6 |  | m2 | 8
5 | 050102008028 | 【红背桂】 苗高20-25cm 冠幅20-25cm 25袋/m2，5斤袋 | 1.露地花卉成片栽植 木本花卉(育苗袋φcm) 10以内  2.片植木本花卉保养 机械灌溉 保养月数:6 |  | m2 | 19
6 | 050102008027 | 【粉花风雨兰】 苗高10-15cm 冠幅10-15cm 64袋/m2，3斤袋 | 1.露地花卉成片栽植 木本花卉(育苗袋φcm) 10以内  2.片植木本花卉保养 机械灌溉 保养月数:6 |  | m2 | 31
7 | 050102012008 | 铺种草皮 台湾草 | 1.铺草皮 原土铺草皮 2.草皮保养 机械灌溉 保养月数:6 |  | m2 | 206
花卉、地被植物合计
分部分项合计
措施项目
| 2 | 措施其他项目
8 | 050403001002 | 树木支撑架 | 1.树木四脚桩支撑(圆木桩) 杆长5m内 |  | 株 | 9
本页小计
注：为计取规费等的使用，可在表中增设其中：“定额人工费”。
表—08
分部分项工程和单价措施项目清单与计价表
工程名称：学生饭堂-室外绿化工程 |  |  |  | 标段： |  |  |  | 第 2 页 共 2 页
序号 | 项目编码 | 项目名称 | 项目特征描述 |  | 计量单位 | 工程量 | 金额（元）
[7 empty] | 综合单价 |  | 综合合价 | 其中
暂估价
单价措施合计
本页小计
合 计
注：为计取规费等的使用，可在表中增设其中：“定额人工费”。
表—08

## 表-11 总价措施项目清单与计价表【学生饭堂-室外绿化工程】
总价措施项目清单与计价表
工程名称：学生饭堂-室外绿化工程 |  |  |  |  | 标段： |  |  | 第 1 页 共 1 页
序号 | 项目编码 | 项目名称 | 计算基础 | 费率 (%) |  | 金额 (元) | 调整费率 (%) |  | 调整后金额 (元) | 备注
1 | LSSGCSF00001 | 绿色施工安全防护措施费 | 分部分项人工费+分部分项机具费 | 10 | [5 empty] | 以分部分项的人工费与施工机具费之和为计算基础，按10%计算
2 | 粤050405010001 | 文明工地增加费 | 分部分项人工费+分部分项机具费 | 0 | [5 empty] | 以分部分项的人工费与施工机具费之和为计算基础；市级文明工地0.61%；省级文明工地1.20%
3 | 050405002001 | 夜间施工增加费 |  | 20 | [5 empty] | 以夜间施工项目人工费的20%计算
4 | 粤050405009001 | 赶工措施费 | 分部分项人工费+分部分项机具费 | 0 | [5 empty] | 赶工措施费=（1-δ）*分部分项的（人工费+施工机具费）*0.58 （0.8≤δ＜1 式中：δ=合同工期/定额工期）
5 | 050405006001 | 反季节栽植影响措施 | [7 empty] | 按实际发生或经批准的施工方案计算
6 | QTFY00000001 | 其他费用 | [7 empty] | 按经批准的专项施工组织方案计算
合 计
编制人（造价人员）： |  |  |  |  | 复核人（造价工程师）：
表-11

## 表-12 其他项目清单与计价汇总表【学生饭堂-室外绿化工程】
其他项目清单与计价汇总表
工程名称：学生饭堂-室外绿化工程 |  |  | 标段： |  | 第 1 页 共 1 页
序号 | 项目名称 | 金额（元） |  | 结算金额（元） |  | 备注
1 | 暂列金额 | 4918.01 |  |  |  | 明细详见表-12-1
2 | 暂估价 | 0.00
2.1 | 材料暂估价 | — |  |  |  | 明细详见表-12-2
2.2 | 专业工程暂估价 | 0.00 |  |  |  | 明细详见表-12-3
3 | 计日工 |  |  |  |  | 明细详见表-12-4
4 | 总承包服务费 |  |  |  |  | 明细详见表-12-5
5 | 预算包干费
6 | 工程优质费
7 | 概算幅度差
8 | 现场签证费用
9 | 索赔费用
10 | 其他费用
合 计 | [5 empty] | —
注：材料（工程设备）暂估单价进入清单项目综合单价，此处不汇总。
表—12

## 表-12-1 暂列金额表【学生饭堂-室外绿化工程】
暂列金额明细表
工程名称：学生饭堂-室外绿化工程 |  |  | 标段： |  | 第 1 页 共 1 页
序号 | 名称 | 计量单位 |  | 暂定金额（元） |  | 备注
1 |  |  |  | 4470.92
合 计 |  |  |  | 4918.01 |  | —
注：此表由招标人填写，如不能详列，也可只列暂列金额总额，投标人应将上述暂列金额计入投标总价中。
表—12—1

## 表-12-2 材料(工程设备)暂估价及调整表【学生饭堂-室_2
材料（工程设备）暂估单价及调整表
工程名称：学生饭堂-室外绿化工程 | [6 empty] | 标段： |  |  | 第 1 页 共 1 页
序号 | 材料(工程设备) 名称、规格、型号 | 计量单位 | 数量 |  | 暂估（元） |  |  | 确认(元) |  |  | 差额±(元) |  | 备注
|  |  | 暂估 | 确认 | 单价 | 合价 |  | 单价 | 合价 |  | 单价 | 合价
合 计
注：1.此表由招标人填写“暂估单价”，并在备注栏说明暂估价的材料、工程设备拟用在那些清单项目上，投标人应将上述材料、工程设备暂估单价计入工程量清单综合单价报价中
表—12—2

## 表-12-3 专业工程暂估价及结算价表【学生饭堂-室外绿化
专业工程暂估价及结算价表
工程名称：学生饭堂-室外绿化工程 |  |  |  | 标段： |  | 第 1 页 共 1 页
序号 | 工程名称 | 工程内容 | 暂估金额 （元） |  | 结算金额 (元) |  | 差额 ±(元) | 备注
1
合 计 |  |  | 0.00 |  |  |  |  | —
注：此表由招标人填写，投标人应将上述专业工程暂估价计入投标总价中。
表—12—3

## 表-12-4 计日工表【学生饭堂-室外绿化工程】
计日工表
工程名称：学生饭堂-室外绿化工程 |  |  |  |  | 标段： |  | 第 1 页 共 1 页
编号 | 项目名称 | 单位 | 暂定数量 | 实际数量 |  | 单价(元) |  | 合价（元）
[8 empty] | 暂定 | 实际
1 | 人工
1.1
人工小计
2 | 材料
2.1
材料小计
3 | 施工机具
3.1
施工机具小计
4.企业管理费和利润
总 计
注：此表项目名称、暂定数量由招标人填写，编制招标控制价时，单价由招标人按有关计价规定确定；投标时，单价由投标人自主报价，按暂定数量计算合价计入投标总价中。结算时，按发承包双方确认的实际数量计算合价。
表—12—4

## 表-12-5 总承包服务费计价表【学生饭堂-室外绿化工程】
总承包服务费计价表
工程名称：学生饭堂-室外绿化工程 |  |  |  | 标段： |  | 第 1 页 共 1 页
序号 | 项目名称 | 项目价值（元） | 服务内容 |  | 计算基础 |  | 费率(%) | 金额
1
合 计
注：此表项目名称、服务内容由招标人填写，编制招标控制价时，费率及金额由招标人按有关计价规定确定；投标时，费率及金额由投标人自主报价，计入投标总价中。
表—12—5

## 表-20 发包人提供材料和工程设备一览表【学生饭堂-室外绿
发包人提供材料和工程设备一览表
工程名称：学生饭堂-室外绿化工程 |  |  |  |  | 标段： |  | 第 1 页 共 1 页
序号 | 材料(工程设备) 名称、规格、型号 | 单位 | 数量 | 单价(元) |  | 交货方式 |  | 送达地点 | 备注
注：此表由招标人填写，供投标人在投标报价、确定总承包服务费时参考
表-20

## 表-21 承包人提供主要材料和工程设备一览表【学生饭堂-室_2
承包人提供主要材料和工程设备一览表
(适用于造价信息差额调整法)
工程名称：学生饭堂-室外绿化工程 | [5 empty] | 标段： |  | 第 1 页 共 1 页
序号 | 名称、规格、型号 | 单位 | 数量 | 风险系数 (%) | 基准单价 （元） |  | 投标单价 （元） |  | 发承包人 确认单价 (元) | 备注
注：1.此表由招标人填写除“投标单价”栏的内容，投标人在投标时自主确定投标单价。 2.基准单价应优先采用工程造价管理机构发布的单价，未发布的，通过市场调查确定其基准单价。
表-21

## 表-22 承包人提供主要材料和工程设备一览表【学生饭堂-室_2
承包人提供主要材料和工程设备一览表
(适用于价格指数差额调整法)
工程名称：学生饭堂-室外绿化工程 |  |  |  | 标段： |  | 第 1 页 共 1 页
序号 | 名称、规格、型号 | 变值权重B | 基本价格指数F0 |  | 现行价格指数Ft |  | 备注
| 定值权重A |  | — |  | —
合计 |  |  | — |  | —
注：1.此表“材料和工程设备名称”、“规格型号”、“基本价格指数”栏由招标人填写，基本价格指数应首先采用工程造价管理机构发布的价格指数，没有时，可采用发布的价格代替。 2.此表“变值权重”栏由投标人根据该项材料和工程设备价值在投标报价中所占的比例填写。 3.“现行价格指数”按约定的付款证书相关周期最后一天的前42天的各项材料和工程设备的价格指数填写，该指数应首先采用工程造价管理机构发布的价格指数，没有时，可采用发布的价格代替。
表-22

## 封-1 招标工程量清单封面【学生宿舍-建筑与装饰工程】
| 学生宿舍-建筑与装饰工程 |  |  | 工程
招 标 工 程 量 清 单
招 标 人：
(单位盖章)
造价咨询人：
(单位盖章)
年 月 日
封-1

## 扉-1 招标工程量清单扉页【学生宿舍-建筑与装饰工程】
| 学生宿舍-建筑与装饰工程 |  |  |  | 工程
招 标 工 程 量 清 单
招 标 人： |  |  | 造价咨询人：
|  | （单位盖章） |  | (单位资质专用章)
法定代表人 或其授权人： |  |  | 法定代表人 或其授权人：
|  | (签字或盖章) |  | (签字或盖章)
编 制 人： |  |  | 复 核 人：
|  | (造价人员签字盖专用章) |  | (造价工程师签字盖专用章)
编制时间： |  |  | 复核时间：
扉-1

## 表-01 总说明【学生宿舍-建筑与装饰工程】
总 说 明
工程名称：学生宿舍-建筑与装饰工程 | 第 1 页 共 1 页
表-01

## 表-04 单位工程招标控制价汇总表【学生宿舍-建筑与装饰工
单位工程招标控制价汇总表
工程名称：学生宿舍-建筑与装饰工程 |  | 标段： |  | 第 1 页 共 2 页
序号 | 汇总内容 |  | 金额:(元) |  | 其中：暂估价(元)
A | 分部分项工程费
A.1 | 土石方工程
A.2 | 地基处理
A.3 | 砌筑工程
A.4 | 混凝土及钢筋混凝土工程
A.5 | 门窗工程
A.6 | 屋面及防水工程
A.7 | 保温、隔热、防腐工程
A.8 | 楼地面装饰工程
A.9 | 墙、柱面装饰与隔断、幕墙工程
A.10 | 天棚工程
A.11 | 油漆、涂料、裱糊工程
A.12 | 其他装饰工程
A.13 | 溶洞注浆
A1 | 其中人工工资
B | 措施项目费
B.1 | 绿色施工安全防护措施费
B.2 | 其他措施项目费
C | 其他项目费
C.1 | 总承包服务费
C.2 | 预算包干费
C.3 | 工程优质费
C.4 | 概算幅度差
C.5 | 索赔费用
C.6 | 现场签证费用
C.7 | 暂估价
E | 税金
F | 含税工程造价(不含安全防护、文明施工措施项目费)
G.1 | 绿色施工安全防护措施费
G.2 | 绿色施工安全防护措施费税金
G | 绿色施工安全防护措施费含税造价
I.1 | 暂列金额(预留金)
I.2 | 暂列金额(预留金)税金
注：本表适用于单位工程招标控制价或投标报价的汇总，如无单位工程划分，单项工程也使用本表汇总
表—04
单位工程招标控制价汇总表
工程名称：学生宿舍-建筑与装饰工程 |  | 标段： |  | 第 2 页 共 2 页
序号 | 汇总内容 |  | 金额:(元) |  | 其中：暂估价(元)
I | 暂列金额(预留金)含税造价
Z | 含税工程总造价
招标控制价合计=1+2+3+4+5
注：本表适用于单位工程招标控制价或投标报价的汇总，如无单位工程划分，单项工程也使用本表汇总
表—04

## 表-08 分部分项工程和单价措施项目清单与计价表(含措施_11
分部分项工程和单价措施项目清单与计价表
工程名称：学生宿舍-建筑与装饰工程 |  |  |  | 标段： |  |  |  | 第 1 页 共 22 页
序号 | 项目编码 | 项目名称 | 项目特征描述 |  | 计量单位 | 工程量 | 金额（元）
[7 empty] | 综合单价 |  | 综合合价 | 其中
暂估价
土石方工程
1 | 010101001001 | 平整场地 | 1.平整场地 |  | m2 | 614.74
2 | 010101003001 | 挖沟槽土方 | 1.人工挖沟槽土方 一、二类土 深度在2m内 2.挖掘机挖沟槽、基坑土方 一、二类土 |  | m3 | 84.05
3 | 010101004001 | 挖基坑土方 | 1.人工挖基坑土方 一、二类土 深度在4m内 2.挖掘机挖沟槽、基坑土方 一、二类土 |  | m3 | 1494.52
4 | 010103001001 | 回填方 | 1.回填土 夯实机夯实 槽、坑 |  | m3 | 1101.76
5 | 010103002001 | 余方弃置 | 1.挖掘机装土方 2.自卸汽车运土方 运距1km内 实际运距(km):12.5 |  | m3 | 476.81
土石方工程合计
地基处理
6 | 010201009001 | 深层搅拌桩（实桩） | 1.深层搅拌水泥桩 桩径600mm以内 喷浆桩体 |  | m | 3750
7 | 010201009002 | 深层搅拌桩（空桩） | 1.深层搅拌水泥桩 桩径600mm以内 喷浆空桩 |  | m | 602.4
8 | 010301004001 | 截(凿)桩头 | 1.凿桩头 喷浆(粉)桩(深层搅拌桩)需凿除桩头 单价*0.65 |  | m3 | 70.65
9 | 010103002002 | 余方弃置 | 1.自卸汽车运石方 运距1km 实际运距(km):12.5 2.挖掘机挖装松散石方 |  | m3 | 70.65
10 | 010201017001 | 褥垫层 | 1.垫层 填砂 |  | m3 | 62.35
地基处理合计
砌筑工程
11 | 010402001002 | 外墙200厚【加气混凝土砌块】 | 1.蒸压加气混凝土砌块外墙 墙体厚度 20cm 合并制作子目 湿拌砌筑砂浆 砌筑灰缝≥5mm M5 |  | m3 | 282.47
12 | 010402001005 | 外墙100厚【加气混凝土砌块】 | 1.蒸压加气混凝土砌块内墙 墙体厚度 10cm 合并制作子目 湿拌砌筑砂浆 砌筑灰缝≥5mm M5 |  | m3 | 43.25
本页小计
注：为计取规费等的使用，可在表中增设其中：“定额人工费”。
表—08
分部分项工程和单价措施项目清单与计价表
工程名称：学生宿舍-建筑与装饰工程 |  |  |  | 标段： |  |  |  | 第 2 页 共 22 页
序号 | 项目编码 | 项目名称 | 项目特征描述 |  | 计量单位 | 工程量 | 金额（元）
[7 empty] | 综合单价 |  | 综合合价 | 其中
暂估价
13 | 010402001003 | 内墙200厚【加气混凝土砌块】 | 1.蒸压加气混凝土砌块内墙 墙体厚度 20cm 合并制作子目 湿拌砌筑砂浆 砌筑灰缝≥5mm M5 |  | m3 | 347.97
14 | 010402001004 | 内墙100厚【加气混凝土砌块】 | 1.蒸压加气混凝土砌块内墙 墙体厚度 10cm 合并制作子目 湿拌砌筑砂浆 砌筑灰缝≥5mm M5 |  | m3 | 47.72
15 | 010401003002 | 外墙200【女儿墙】 | 1.混水砖外墙 墙体厚度 3/4砖 合并制作子目 湿拌砌筑砂浆 砌筑灰缝≥5mm M10 |  | m3 | 16.7
16 | 010401003001 | 内墙200【电梯井砌体】 | 1.混水砖内墙 墙体厚度 3/4砖 合并制作子目 湿拌砌筑砂浆 砌筑灰缝≥5mm M10 |  | m3 | 23.65
17 | 010401001001 | 砖基础【混凝土实心砖】 | 1.砖基础 合并制作子目 湿拌砌筑砂浆 砌筑灰缝≥5mm M10 |  | m3 | 24.97
18 | 010401012002 | 零星砌砖 | 1.水厕(蹲位) 水泥砂浆面 合并制作子目 湿拌砌筑砂浆 砌筑灰缝≥5mm M10 合并制作子目 湿拌地面砂浆 地面普通找平 M15 |  | 个 | 115
砌筑工程合计
混凝土及钢筋混凝土工程
19 | 010501001001 | 垫层 C15 | 1.混凝土垫层 合并制作子目 普通预拌混凝土 碎石粒径综合考虑 C15 2.泵送混凝土至建筑部位 高度50m以内(含±0.00以下) 合并制作子目 普通预拌混凝土 碎石粒径综合考虑 C15 |  | m3 | 31.18
20 | 010501003003 | 独立基础 C30 | 1.现浇建筑物混凝土 其他混凝土基础 合并制作子目 普通预拌混凝土 碎石粒径综合考虑 C30 2.泵送混凝土至建筑部位 高度50m以内(含±0.00以下) 合并制作子目 普通预拌混凝土 碎石粒径综合考虑 C30 |  | m3 | 266.5
本页小计
注：为计取规费等的使用，可在表中增设其中：“定额人工费”。
表—08
分部分项工程和单价措施项目清单与计价表
工程名称：学生宿舍-建筑与装饰工程 |  |  |  | 标段： |  |  |  | 第 3 页 共 22 页
序号 | 项目编码 | 项目名称 | 项目特征描述 |  | 计量单位 | 工程量 | 金额（元）
[7 empty] | 综合单价 |  | 综合合价 | 其中
暂估价
21 | 010502002001 | 构造柱 C25 | 1.现浇建筑物混凝土 构造柱 合并制作子目 普通预拌混凝土 碎石粒径综合考虑 C25 |  | m3 | 29.81
22 | 010502002002 | 梯柱C30 | 1.现浇建筑物混凝土 构造柱 合并制作子目 普通预拌混凝土 碎石粒径综合考虑 C30 2.泵送混凝土至建筑部位 高度50m以内(含±0.00以下) 合并制作子目 普通预拌混凝土 碎石粒径综合考虑 C30 |  | m3 | 1.68
23 | 010502003001 | 异形柱 C30 | 1.现浇建筑物混凝土 矩形、多边形、异形、圆形柱、钢管柱 合并制作子目 普通预拌混凝土 碎石粒径综合考虑 C30 2.泵送混凝土至建筑部位 高度50m以内(含±0.00以下) 合并制作子目 普通预拌混凝土 碎石粒径综合考虑 C30 |  | m3 | 206.48
24 | 010503001003 | 基础梁 C30 | 1.现浇建筑物混凝土 基础梁 合并制作子目 普通预拌混凝土 碎石粒径综合考虑 C30 2.泵送混凝土至建筑部位 高度50m以内(含±0.00以下) 合并制作子目 普通预拌混凝土 碎石粒径综合考虑 C30 |  | m3 | 41.26
25 | 010503004001 | 圈梁 C25 | 1.现浇建筑物混凝土 圈、过、弧形梁 合并制作子目 普通预拌混凝土 碎石粒径综合考虑 C25 |  | m3 | 1.81
26 | 010503005001 | 过梁 C25 | 1.现浇建筑物混凝土 圈、过、弧形梁 合并制作子目 普通预拌混凝土 碎石粒径综合考虑 C25 |  | m3 | 11.6
27 | 010504001002 | 直形墙 C30 | 1.现浇建筑物混凝土 直形、弧形、电梯井墙 合并制作子目 普通预拌混凝土 碎石粒径综合考虑 C30 2.泵送混凝土至建筑部位 高度50m以内(含±0.00以下) 合并制作子目 普通预拌混凝土 碎石粒径综合考虑 C30 |  | m3 | 11.85
本页小计
注：为计取规费等的使用，可在表中增设其中：“定额人工费”。
表—08
分部分项工程和单价措施项目清单与计价表
工程名称：学生宿舍-建筑与装饰工程 |  |  |  | 标段： |  |  |  | 第 4 页 共 22 页
序号 | 项目编码 | 项目名称 | 项目特征描述 |  | 计量单位 | 工程量 | 金额（元）
[7 empty] | 综合单价 |  | 综合合价 | 其中
暂估价
28 | 010505001001 | 有梁板 C30 | 1.现浇建筑物混凝土 平板、有梁板、无梁板 合并制作子目 普通预拌混凝土 碎石粒径综合考虑 C30 2.泵送混凝土至建筑部位 高度50m以内(含±0.00以下) 合并制作子目 普通预拌混凝土 碎石粒径综合考虑 C30 |  | m3 | 564.98
29 | 010505006005 | 卫生间反坎 C25 | 1.现浇混凝土其他构件 栏板、反檐 合并制作子目 普通预拌混凝土 碎石粒径综合考虑 C25 |  | m3 | 18.31
30 | 010505006006 | 栏板 C30 | 1.现浇混凝土其他构件 栏板、反檐 合并制作子目 普通预拌混凝土 碎石粒径综合考虑 C30 |  | m3 | 17.24
31 | 010505006001 | 栏板 C25 | 1.现浇混凝土其他构件 栏板、反檐 合并制作子目 普通预拌混凝土 碎石粒径综合考虑 C25 |  | m3 | 11.6
32 | 010505007001 | 天沟(檐沟)、挑檐板 C30 | 1.现浇混凝土其他构件 天沟、挑檐 合并制作子目 普通预拌混凝土 碎石粒径综合考虑 C30 2.泵送混凝土至建筑部位 高度50m以内(含±0.00以下) 合并制作子目 普通预拌混凝土 碎石粒径综合考虑 C30 |  | m3 | 23.09
33 | 010505008002 | 雨篷 C30 | 1.现浇混凝土其他构件 阳台、雨蓬 合并制作子目 普通预拌混凝土 碎石粒径综合考虑 C30 2.泵送混凝土至建筑部位 高度50m以内(含±0.00以下) 合并制作子目 普通预拌混凝土 碎石粒径综合考虑 C30 |  | m3 | 12.05
本页小计
注：为计取规费等的使用，可在表中增设其中：“定额人工费”。
表—08
分部分项工程和单价措施项目清单与计价表
工程名称：学生宿舍-建筑与装饰工程 |  |  |  | 标段： |  |  |  | 第 5 页 共 22 页
序号 | 项目编码 | 项目名称 | 项目特征描述 |  | 计量单位 | 工程量 | 金额（元）
[7 empty] | 综合单价 |  | 综合合价 | 其中
暂估价
34 | 010506001001 | 直形楼梯 C30 | 1.现浇建筑物混凝土 直形楼梯 合并制作子目 普通预拌混凝土 碎石粒径综合考虑 C30 2.泵送混凝土至建筑部位 高度50m以内(含±0.00以下) 合并制作子目 普通预拌混凝土 碎石粒径综合考虑 C30 |  | m3 | 26.93
35 | 010507005001 | 扶手、压顶C25 | 1.现浇混凝土其他构件 压顶、扶手 合并制作子目 普通预拌混凝土 碎石粒径综合考虑 C25 |  | m3 | 3.17
36 | 010507002006 | 120厚地坪C20【首层] | 1.地坪 厚度8cm 实际厚度(cm):12 合并制作子目 普通预拌混凝土 碎石粒径综合考虑 C20 2.泵送混凝土至建筑部位 高度50m以内(含±0.00以下) 合并制作子目 普通预拌混凝土 碎石粒径综合考虑 C20 3.现浇构件带肋钢筋 φ10以内 4.路拌铺筑水泥石屑混合料 水泥含量 6% 厚度 15cm 实际厚度(cm):30 |  | m2 | 538.44
37 | 010515001010 | 现浇构件钢筋 φ6-10 | 1.现浇构件圆钢 φ6-10 |  | t | 1.923
38 | 010515001002 | 现浇构件钢筋 φ6-10 | 1.现浇构件带肋钢筋 φ6-10 |  | t | 37.86
39 | 010515001003 | 现浇构件钢筋 φ12 | 1.现浇构件带肋钢筋 φ12 |  | t | 17.058
40 | 010515001004 | 现浇构件钢筋 φ14 | 1.现浇构件带肋钢筋 φ14 |  | t | 5.448
41 | 010515001005 | 现浇构件钢筋 φ16 | 1.现浇构件带肋钢筋 φ16 |  | t | 5.963
42 | 010515001006 | 现浇构件钢筋 φ18-22 | 1.现浇构件带肋钢筋 φ18-22 |  | t | 43.698
43 | 010515001011 | 现浇构件钢筋 φ25 | 1.现浇构件带肋钢筋 φ25 |  | t | 19.832
本页小计
注：为计取规费等的使用，可在表中增设其中：“定额人工费”。
表—08
分部分项工程和单价措施项目清单与计价表
工程名称：学生宿舍-建筑与装饰工程 |  |  |  | 标段： |  |  |  | 第 6 页 共 22 页
序号 | 项目编码 | 项目名称 | 项目特征描述 |  | 计量单位 | 工程量 | 金额（元）
[7 empty] | 综合单价 |  | 综合合价 | 其中
暂估价
44 | 010515001007 | 现浇构件钢筋 φ6-φ10 | 1.现浇构件箍筋 圆钢 φ6-φ10 |  | t | 22.025
45 | 010515001008 | 现浇构件钢筋 φ6-10 | 1.现浇构件箍筋 带肋钢筋φ6-10 |  | t | 1.255
46 | 010515001009 | 现浇构件钢筋 φ12 | 1.现浇构件箍筋 带肋钢筋φ12 |  | t | 4.348
47 | 010516003001 | 电渣压力焊接 φ18以内 | 1.电渣压力焊接 φ18以内 |  | 个 | 376
48 | 010516003005 | 电渣压力焊接 φ32以内 | 1.电渣压力焊接 φ32以内 |  | 个 | 356
49 | 010516003003 | 套筒直螺纹钢筋接头 φ18以内 | 1.套筒直螺纹钢筋接头 φ18以内 |  | 个 | 9
50 | 010516003004 | 套筒直螺纹钢筋接头 φ25以内 | 1.套筒直螺纹钢筋接头 φ25以内 |  | 个 | 198
51 | 010516003007 | 套筒冷挤压接头 φ32以内 | 1.套筒冷挤压接头 φ32以内 |  | 个 | 42
混凝土及钢筋混凝土工程合计
门窗工程
52 | 010802003004 | 乙级防火门 | 1.钢质防火门安装 2.钢质防火门 单扇（乙级） |  | m2 | 5.94
53 | 010802003003 | 丙级防火门 | 1.钢质防火门安装 2.钢质防火门 单扇（丙级） |  | m2 | 29.92
54 | 010802001004 | 成品不锈钢门 | 1.不锈钢门 2.标准全封钢门 3.扣减安装人工费 |  | m2 | 7.04
55 | 010802001017 | 铝合金平开门 | 1.铝合金平开门安装 2.扣减安装人工费 3.铝合金平开门 |  | m2 | 227.7
56 | 010802001012 | M3【钢质复合平开门+上悬窗】 | 1.钢质复合平开门+上悬窗 2.钢质复合平开门+上悬窗安装（计管理费） 3.扣减安装人工费 |  | m2 | 172.26
57 | 010802001020 | M3a【钢质复合平开门+上悬窗】 | 1.钢质复合平开门+上悬窗 2.钢质复合平开门+上悬窗安装（计管理费） 3.扣减安装人工费 4.饰面层 铝合金护门板 |  | m2 | 2.97
本页小计
注：为计取规费等的使用，可在表中增设其中：“定额人工费”。
表—08
分部分项工程和单价措施项目清单与计价表
工程名称：学生宿舍-建筑与装饰工程 |  |  |  | 标段： |  |  |  | 第 7 页 共 22 页
序号 | 项目编码 | 项目名称 | 项目特征描述 |  | 计量单位 | 工程量 | 金额（元）
[7 empty] | 综合单价 |  | 综合合价 | 其中
暂估价
58 | 010802001019 | M5【铝合金平开门+百叶窗】 | 1.铝合金平开门安装（计管理费） 2.铝合金平开门 3.扣减安装人工费 4.铝合金框百页窗 铝合金百页窗 5.铝框铝合金百叶窗 |  | m2 | 2.7
59 | 010802001001 | TLM1铝合金推拉门窗【隔热断桥】 | 1.铝合金推拉门46系列 2.推拉门安装 铝合金门（计管理费） 3.扣减安装人工费 4.铝合金固定窗70系列 矩形 5.固定窗安装 矩形（计管理费） 6.扣减安装人工费 |  | m2 | 234.9
60 | 010802001014 | TLM2铝合金推拉门 | 1.推拉门安装 铝合金门（计管理费） 2.扣减安装人工费 3.铝合金推拉门46系列 4.饰面层 铝合金护门板 |  | m2 | 4.4
61 | 010802001018 | MC1铝合金平开门+固定窗【隔热断桥】 | 1.铝合金平开门安装（计管理费） 2.扣减安装人工费 3.铝合金平开门 4.固定窗安装 矩形（计管理费） 5.扣减安装人工费 6.铝合金固定窗70系列 矩形 7.饰面层 铝合金护门板 |  | m2 | 8.1
62 | 010807001003 | 铝合金平开窗（磨砂玻璃）卫生间 | 1.平开窗安装（计管理费） 2.扣减安装人工费 3.铝合金平开窗 |  | m2 | 47.58
63 | 010807001002 | 铝合金推拉窗 | 1.推拉窗安装（计管理费） 2.扣减安装人工费 3.铝合金双扇推拉窗90系列 |  | m2 | 5.1
64 | 010807001004 | 铝合金上悬窗 | 1.单层平开钢窗、中悬窗、固定窗（计管理费） 2.扣减安装人工费 3.铝合金上悬窗70系列 |  | m2 | 48.96
本页小计
注：为计取规费等的使用，可在表中增设其中：“定额人工费”。
表—08
分部分项工程和单价措施项目清单与计价表
工程名称：学生宿舍-建筑与装饰工程 |  |  |  | 标段： |  |  |  | 第 8 页 共 22 页
序号 | 项目编码 | 项目名称 | 项目特征描述 |  | 计量单位 | 工程量 | 金额（元）
[7 empty] | 综合单价 |  | 综合合价 | 其中
暂估价
65 | 010807003001 | 铝合金方通管百叶（空调方通格栅） | 1.铝合金框百页窗 铝合金百页窗（计管理费） 2.扣减安装人工费 3.铝合金百叶窗 |  | m2 | 213.95
门窗工程合计
屋面及防水工程
66 | 010902001001 | 上人平屋面 | 1.细石混凝土刚性防水 厚3.5cm 实际厚度(cm):4 合并制作子目 普通预拌混凝土 碎石粒径综合考虑 C20 合并制作子目 湿拌地面砂浆 地面普通找平 M15 2.现浇构件圆钢 φ4内 4.铺设无纺布 5.干铺聚苯乙烯泡沫板屋面保温100mm厚 6.屋面自粘高分子防水卷材 冷贴 满铺 换为【1.5厚反应粘结型高分子湿铺防水卷材】 7.屋面自粘高分子防水卷材 冷贴 满铺 换为【1.5厚反应粘结型高分子湿铺防水卷材】 8.屋面聚合物水泥(JS)防水涂料 2mm厚 9.楼地面水泥砂浆找平层 填充层上 20mm 合并制作子目 湿拌地面砂浆 地面普通找平 M20 10.屋面现浇陶粒混凝土隔热层 #25 100mm厚 实际厚度(mm):30 |  | m2 | 469.79
本页小计
注：为计取规费等的使用，可在表中增设其中：“定额人工费”。
表—08
分部分项工程和单价措施项目清单与计价表
工程名称：学生宿舍-建筑与装饰工程 |  |  |  | 标段： |  |  |  | 第 9 页 共 22 页
序号 | 项目编码 | 项目名称 | 项目特征描述 |  | 计量单位 | 工程量 | 金额（元）
[7 empty] | 综合单价 |  | 综合合价 | 其中
暂估价
67 | 010902001003 | 非上人平屋面【楼梯屋面等】 | 1.水泥砂浆二次抹压防水 厚2.5cm 合并制作子目 湿拌地面砂浆 地面普通找平 M15 2.屋面刚性防水层填分格缝 水泥砂浆面 2.5cm厚 3.铺设无纺布 4.干铺聚苯乙烯泡沫板屋面保温100mm厚 5.屋面自粘高分子防水卷材 冷贴 满铺 换为【1.5厚反应粘结型高分子湿铺防水卷材】 6.屋面自粘高分子防水卷材 冷贴 满铺 换为【1.5厚反应粘结型高分子湿铺防水卷材】 7.屋面聚合物水泥(JS)防水涂料 2mm厚 8.楼地面水泥砂浆找平层 填充层上 20mm 合并制作子目 湿拌地面砂浆 地面普通找平 M20 9.屋面现浇陶粒混凝土隔热层 #25 100mm厚 实际厚度(mm):30 |  | m2 | 142
屋面及防水工程合计
保温、隔热、防腐工程
68 | 011001003001 | 外墙内保温【剪力墙】 | 1.无机轻集料保温砂浆 厚度mm 25 实际厚度(mm):18 2.抗裂保护层 耐碱网格布抗裂砂浆 4mm厚 实际厚度(mm):5 |  | m2 | 115.3
保温、隔热、防腐工程合计
楼地面装饰工程
本页小计
注：为计取规费等的使用，可在表中增设其中：“定额人工费”。
表—08
分部分项工程和单价措施项目清单与计价表
工程名称：学生宿舍-建筑与装饰工程 |  |  |  | 标段： |  |  |  | 第 10 页 共 22 页
序号 | 项目编码 | 项目名称 | 项目特征描述 |  | 计量单位 | 工程量 | 金额（元）
[7 empty] | 综合单价 |  | 综合合价 | 其中
暂估价
69 | 011101001003 | 1.1水泥砂浆 地面1【水电井】 | 1.楼地面水泥砂浆找平层 混凝土或硬基层上 20mm 实际厚度(mm):25 合并制作子目 湿拌地面砂浆 地面普通找平 M20 |  | m2 | 5.44
70 | 011102001003 | 1.2铺装 地面1【楼梯间】 | 1.楼地面铺花岗岩(每块周长mm) 2400以内 实际结合层厚度(mm):25 合并制作子目 湿拌地面砂浆 地面普通找平 M15 合并制作子目 湿拌地面砂浆 地面普通找平 M15 2.楼地面水泥砂浆找平层 混凝土或硬基层上 20mm 实际厚度(mm):15 合并制作子目 湿拌地面砂浆 地面普通找平 M20 |  | m2 | 39.97
71 | 011102003038 | 1.3铺装 地面2【宿舍房间】 | 1.楼地面陶瓷地砖(每块周长mm) 2400以内 水泥砂浆 实际结合层厚度(mm):25 合并制作子目 湿拌地面砂浆 地面普通找平 M15 合并制作子目 湿拌地面砂浆 地面普通找平 M15 2.楼地面水泥砂浆找平层 混凝土或硬基层上 20mm 实际厚度(mm):15 合并制作子目 湿拌地面砂浆 地面普通找平 M20 |  | m2 | 291.11
本页小计
注：为计取规费等的使用，可在表中增设其中：“定额人工费”。
表—08
分部分项工程和单价措施项目清单与计价表
工程名称：学生宿舍-建筑与装饰工程 |  |  |  | 标段： |  |  |  | 第 11 页 共 22 页
序号 | 项目编码 | 项目名称 | 项目特征描述 |  | 计量单位 | 工程量 | 金额（元）
[7 empty] | 综合单价 |  | 综合合价 | 其中
暂估价
72 | 011102003033 | 1.4铺装 地面3【阳台、走廊、垃圾房】 | 1.楼地面陶瓷地砖(每块周长mm) 2400以内 水泥砂浆 实际结合层厚度(mm):25 合并制作子目 湿拌地面砂浆 地面普通找平 M15 合并制作子目 湿拌地面砂浆 地面普通找平 M15 2.聚合物水泥(JS)防水涂料 平面 1.5mm厚 3.聚合物水泥(JS)防水涂料 立面 1.5mm厚 4.楼地面水泥砂浆找平层 混凝土或硬基层上 20mm 实际厚度(mm):15 合并制作子目 湿拌地面砂浆 地面普通找平 M20 |  | m2 | 160.2
73 | 011102003034 | 1.5铺装 地面4【卫生间】 | 1.楼地面陶瓷地砖(每块周长mm) 2400以内 水泥砂浆 实际结合层厚度(mm):25 合并制作子目 湿拌地面砂浆 地面普通找平 M15 合并制作子目 湿拌地面砂浆 地面普通找平 M15 2.聚合物水泥(JS)防水涂料 平面 1.5mm厚 实际厚度(mm):2 3.聚合物水泥(JS)防水涂料 立面 1.5mm厚 实际厚度(mm):2 4.聚合物水泥(JS)防水涂料 平面 1.5mm厚 5.聚合物水泥(JS)防水涂料 立面 1.5mm厚 6.楼地面水泥砂浆找平层 混凝土或硬基层上 20mm 实际厚度(mm):15 合并制作子目 湿拌地面砂浆 地面普通找平 M20 |  | m2 | 42.23
本页小计
注：为计取规费等的使用，可在表中增设其中：“定额人工费”。
表—08
分部分项工程和单价措施项目清单与计价表
工程名称：学生宿舍-建筑与装饰工程 |  |  |  | 标段： |  |  |  | 第 12 页 共 22 页
序号 | 项目编码 | 项目名称 | 项目特征描述 |  | 计量单位 | 工程量 | 金额（元）
[7 empty] | 综合单价 |  | 综合合价 | 其中
暂估价
74 | 011102001005 | 2.1铺装 楼面1【楼梯】 | 1.铺贴花岗岩 楼梯 水泥砂浆 合并制作子目 湿拌地面砂浆 地面普通找平 M15 2.水泥砂浆找平层 楼梯 20mm 实际厚度(mm):15 合并制作子目 湿拌地面砂浆 地面普通找平 M20 合并制作子目 湿拌地面砂浆 地面普通找平 M20 |  | m2 | 122.88
75 | 011102001004 | 2.2铺装 楼面2【楼梯间】 | 1.楼地面铺花岗岩(每块周长mm) 2400以内 实际结合层厚度(mm):25 合并制作子目 湿拌地面砂浆 地面普通找平 M15 合并制作子目 湿拌地面砂浆 地面普通找平 M15 2.楼地面水泥砂浆找平层 混凝土或硬基层上 20mm 实际厚度(mm):15 合并制作子目 湿拌地面砂浆 地面普通找平 M20 |  | m2 | 78.44
76 | 011102003035 | 2.3铺装 楼面3【阳台、走廊、水箱间】 | 1.楼地面陶瓷地砖(每块周长mm) 2400以内 水泥砂浆 实际结合层厚度(mm):25 合并制作子目 湿拌地面砂浆 地面普通找平 M15 合并制作子目 湿拌地面砂浆 地面普通找平 M15 2.聚合物水泥(JS)防水涂料 平面 1.5mm厚 3.聚合物水泥(JS)防水涂料 立面 1.5mm厚 4.楼地面水泥砂浆找平层 混凝土或硬基层上 20mm 实际厚度(mm):15 合并制作子目 湿拌地面砂浆 地面普通找平 M20 |  | m2 | 755.3
本页小计
注：为计取规费等的使用，可在表中增设其中：“定额人工费”。
表—08
分部分项工程和单价措施项目清单与计价表
工程名称：学生宿舍-建筑与装饰工程 |  |  |  | 标段： |  |  |  | 第 13 页 共 22 页
序号 | 项目编码 | 项目名称 | 项目特征描述 |  | 计量单位 | 工程量 | 金额（元）
[7 empty] | 综合单价 |  | 综合合价 | 其中
暂估价
77 | 011102003025 | 2.4铺装 隔声楼面4【宿舍房间】 | 1.楼地面陶瓷地砖(每块周长mm) 2400以内 水泥砂浆 实际结合层厚度(mm):25 合并制作子目 湿拌地面砂浆 地面普通找平 M15 合并制作子目 湿拌地面砂浆 地面普通找平 M15 2.细石混凝土找平层 30mm 实际厚度(mm):40 合并制作子目 普通预拌混凝土 碎石粒径综合考虑 C20 3.现浇构件圆钢 φ4 4.铺基层板 5厚单面凹发泡橡胶减振垫板 |  | m2 | 1166.48
78 | 011101001004 | 2.5水泥砂浆 楼面【水电井】 | 1.楼地面水泥砂浆找平层 混凝土或硬基层上 20mm 实际厚度(mm):25 合并制作子目 湿拌地面砂浆 地面普通找平 M20 |  | m2 | 35.13
本页小计
注：为计取规费等的使用，可在表中增设其中：“定额人工费”。
表—08
分部分项工程和单价措施项目清单与计价表
工程名称：学生宿舍-建筑与装饰工程 |  |  |  | 标段： |  |  |  | 第 14 页 共 22 页
序号 | 项目编码 | 项目名称 | 项目特征描述 |  | 计量单位 | 工程量 | 金额（元）
[7 empty] | 综合单价 |  | 综合合价 | 其中
暂估价
79 | 011102003036 | 2.6防水楼面2【卫生间】 | 1.楼地面陶瓷地砖(每块周长mm) 2400以内 水泥砂浆 实际结合层厚度(mm):25 合并制作子目 湿拌地面砂浆 地面普通找平 M15 合并制作子目 湿拌地面砂浆 地面普通找平 M15 2.聚合物水泥(JS)防水涂料 平面 1.5mm厚 实际厚度(mm):2 3.聚合物水泥(JS)防水涂料 立面 1.5mm厚 实际厚度(mm):2 4.楼地面水泥砂浆找平层 混凝土或硬基层上 20mm 合并制作子目 湿拌地面砂浆 地面普通找平 M20 5.浇陶粒混凝土隔热层 #25 100mm厚 实际厚度(mm):400 6.聚合物水泥(JS)防水涂料 平面 1.5mm厚 7.聚合物水泥(JS)防水涂料 立面 1.5mm厚 8.楼地面水泥砂浆找平层 混凝土或硬基层上 20mm 实际厚度(mm):15 合并制作子目 湿拌地面砂浆 地面普通找平 M20 |  | m2 | 167.32
80 | 011105003004 | 3.3面砖踢脚2 100高 | 1.铺贴陶瓷地砖 踢脚线 水泥砂浆 合并制作子目 湿拌抹灰砂浆 一次抹灰厚度≥5mm M20 2.底层抹灰15mm 各种墙面 内墙 合并制作子目 湿拌抹灰砂浆 一次抹灰厚度≥5mm M15 |  | m2 | 109.28
本页小计
注：为计取规费等的使用，可在表中增设其中：“定额人工费”。
表—08
分部分项工程和单价措施项目清单与计价表
工程名称：学生宿舍-建筑与装饰工程 |  |  |  | 标段： |  |  |  | 第 15 页 共 22 页
序号 | 项目编码 | 项目名称 | 项目特征描述 |  | 计量单位 | 工程量 | 金额（元）
[7 empty] | 综合单价 |  | 综合合价 | 其中
暂估价
81 | 010507001003 | 11.2 室外散水 C20 | 1.水泥砂浆整体面层 加浆抹光随捣随抹 5mm 合并制作子目 湿拌地面砂浆 地面普通找平WS M25 2.现浇混凝土其他构件 地沟、明沟电缆沟散水坡 合并制作子目 普通预拌混凝土 碎石粒径综合考虑 C20 3.路拌铺筑水泥石屑混合料 水泥含量 6% 厚度 15cm 实际厚度(cm):10 |  | m2 | 96.8
82 | 011102001006 | 12.2陶瓷面砖 台阶 | 2.铺贴陶瓷地砖 台阶 水泥砂浆 合并制作子目 湿拌地面砂浆 地面普通找平 M25 3.地坪 厚度8cm 实际厚度(cm):10 合并制作子目 普通预拌混凝土 碎石粒径综合考虑 C15 4.三合土路(地)面 10cm厚 |  | m2 | 2.1
83 | 011102001002 | 13.1室外坡道 花岗岩地面 | 1.楼地面铺花岗岩(每块周长mm) 2400以内 实际结合层厚度(mm):30 合并制作子目 湿拌地面砂浆 地面普通找平 M15 合并制作子目 湿拌地面砂浆 地面普通找平 M15 2.地坪 厚度8cm 实际厚度(cm):10 合并制作子目 普通预拌混凝土 碎石粒径综合考虑 C15 3.路拌铺筑水泥石屑混合料 水泥含量 6% 厚度 15cm |  | m2 | 3.6
楼地面装饰工程合计
墙、柱面装饰与隔断、幕墙工程
84 | 011201001001 | 4.1腻子 墙面【20厚M15】 | 1.底层抹灰15mm 各种墙面 内墙 实际水泥石灰砂浆厚度(mm):20 合并制作子目 湿拌抹灰砂浆 一次抹灰厚度≥5mm M15 2.墙、柱面钉(挂)钢(铁)网 玻璃纤维网 |  | m2 | 348.59
本页小计
注：为计取规费等的使用，可在表中增设其中：“定额人工费”。
表—08
分部分项工程和单价措施项目清单与计价表
工程名称：学生宿舍-建筑与装饰工程 |  |  |  | 标段： |  |  |  | 第 16 页 共 22 页
序号 | 项目编码 | 项目名称 | 项目特征描述 |  | 计量单位 | 工程量 | 金额（元）
[7 empty] | 综合单价 |  | 综合合价 | 其中
暂估价
85 | 011201001005 | 4.2无机涂料 墙面【5厚M20+15厚M15】 | 1.各种墙面15+5mm 水泥石灰砂浆底 水泥砂浆面 内墙 合并制作子目 湿拌抹灰砂浆 一次抹灰厚度≥5mm M15 合并制作子目 湿拌抹灰砂浆 一次抹灰厚度≥5mm M20 墙面设计钉(挂)网者，钉(挂)网部分的墙面 人工*1.2 2.墙、柱面钉(挂)钢(铁)网 玻璃纤维网 |  | m2 | 4731.58
86 | 011201001017 | 4.3面砖墙面（同外墙砖）【阳台、走廊】 | 1.镶贴纸皮瓷砖 水泥膏 墙面墙裙 2.墙面 聚合物水泥砂浆 20mm 实际聚合物水泥砂浆厚度(mm):5 3.底层抹灰15mm 各种墙面 外墙 合并制作子目 湿拌防水砂浆：P6 用于抗渗压力要求的工程部位 M15 墙面设计钉(挂)网者，钉(挂)网部分的墙面 人工*1.2 4.墙、柱面钉(挂)钢(铁)网 铁丝网 |  | m2 | 2244.4
87 | 011204003001 | 4.4面砖墙面【卫生间】 | 1.镶贴陶瓷面砖密缝 墙面 建筑胶粘剂粘贴 块料周长1300内 2.聚合物水泥(JS)防水涂料 立面 1.5mm厚 3.底层抹灰15mm 各种墙面 内墙 合并制作子目 湿拌抹灰砂浆 一次抹灰厚度≥5mm M15 墙面设计钉(挂)网者，钉(挂)网部分的墙面 人工*1.2 4.墙、柱面钉(挂)钢(铁)网 玻璃纤维网 |  | m2 | 1469.41
本页小计
注：为计取规费等的使用，可在表中增设其中：“定额人工费”。
表—08
分部分项工程和单价措施项目清单与计价表
工程名称：学生宿舍-建筑与装饰工程 |  |  |  | 标段： |  |  |  | 第 17 页 共 22 页
序号 | 项目编码 | 项目名称 | 项目特征描述 |  | 计量单位 | 工程量 | 金额（元）
[7 empty] | 综合单价 |  | 综合合价 | 其中
暂估价
88 | 011204003002 | 5.1釉面砖墙裙【楼梯间】 | 1.镶贴陶瓷面砖密缝 墙面 建筑胶粘剂粘贴 块料周长1300内 2.底层抹灰15mm 各种墙面 内墙 合并制作子目 湿拌抹灰砂浆 一次抹灰厚度≥5mm M15 墙面设计钉(挂)网者，钉(挂)网部分的墙面 人工*1.2 3.墙、柱面钉(挂)钢(铁)网 玻璃纤维网 |  | m2 | 298.87
89 | 011201001004 | 外墙面 墙面【纸皮砖】 | 1.墙、柱面钉(挂)钢(铁)网 铁丝网 2.底层抹灰15mm 各种墙面 外墙 合并制作子目 湿拌防水砂浆：P6 用于抗渗压力要求的工程部位 M15 墙面设计钉(挂)网者，钉(挂)网部分的墙面 人工*1.2 3.墙面 聚合物水泥砂浆 20mm 实际聚合物水泥砂浆厚度(mm):5 4.镶贴纸皮瓷砖 水泥膏 墙面墙裙 |  | m2 | 2656.7
90 | 011201001008 | 外墙面 飘板【纸皮砖】 | 1.底层抹灰15mm 各种墙面 外墙 合并制作子目 湿拌防水砂浆：P6 用于抗渗压力要求的工程部位 M15 2.墙面 聚合物水泥砂浆 20mm 实际聚合物水泥砂浆厚度(mm):5 3.镶贴纸皮瓷砖 水泥膏 墙面墙裙 |  | m2 | 99.08
本页小计
注：为计取规费等的使用，可在表中增设其中：“定额人工费”。
表—08
分部分项工程和单价措施项目清单与计价表
工程名称：学生宿舍-建筑与装饰工程 |  |  |  | 标段： |  |  |  | 第 18 页 共 22 页
序号 | 项目编码 | 项目名称 | 项目特征描述 |  | 计量单位 | 工程量 | 金额（元）
[7 empty] | 综合单价 |  | 综合合价 | 其中
暂估价
91 | 011201001007 | 外墙面 梁柱面 | 1.底层抹灰15mm 柱梁面 合并制作子目 湿拌防水砂浆：P6 用于抗渗压力要求的工程部位 M15 2.墙、柱面钉(挂)钢(铁)网 铁丝网 3.柱梁面 聚合物水泥砂浆 20mm 实际聚合物水泥砂浆厚度(mm):5 4.镶贴纸皮瓷砖 水泥膏 独立梁柱面 |  | m2 | 29.3
92 | 011201001015 | 外墙面【非上人女儿墙内侧】 | 1.各种墙面15+5mm 水泥石灰砂浆底 水泥砂浆面 外墙 实际底厚度(mm):12 实际面厚度(mm):8 合并制作子目 湿拌抹灰砂浆 一次抹灰厚度≥5mm M15 合并制作子目 湿拌抹灰砂浆 一次抹灰厚度≥5mm M20 |  | m2 | 41.18
93 | 011206002001 | 楼梯梯群100mm高 | 2.镶贴花岗岩(水泥砂浆) 独立梁柱面、零星项目 合并制作子目 湿拌抹灰砂浆 一次抹灰厚度≥5mm M15 |  | m2 | 12.27
墙、柱面装饰与隔断、幕墙工程合计
天棚工程
94 | 011302001005 | 6.6铝扣板吊顶600*600【卫生间】 | 1.装配式U型轻钢天棚龙骨(不上人型) 面层规格(mm) 600×600 平面 2.方型铝扣板面层 600×600 3.聚合物水泥(JS)防水涂料 平面 1.5mm厚 |  | m2 | 216
天棚工程合计
油漆、涂料、裱糊工程
95 | 011407001005 | 4.1腻子 墙面 | 1.成品腻子膏(耐水型)N型 墙面 满刮一遍 实际腻子遍数(遍):2 |  | m2 | 348.59
本页小计
注：为计取规费等的使用，可在表中增设其中：“定额人工费”。
表—08
分部分项工程和单价措施项目清单与计价表
工程名称：学生宿舍-建筑与装饰工程 |  |  |  | 标段： |  |  |  | 第 19 页 共 22 页
序号 | 项目编码 | 项目名称 | 项目特征描述 |  | 计量单位 | 工程量 | 金额（元）
[7 empty] | 综合单价 |  | 综合合价 | 其中
暂估价
96 | 011407001001 | 4.2无机涂料 墙面 | 1.成品腻子膏(耐水型)N型 墙面 满刮一遍 实际腻子遍数(遍):2 2.乳胶漆底油二遍面油二遍 抹灰面 墙柱面 实际底漆遍数(遍):1 |  | m2 | 4731.58
97 | 011301001001 | 6.1 砂浆顶棚【水电井】 | 1.水泥石灰砂浆一次成活 合并制作子目 湿拌抹灰砂浆 一次抹灰厚度≥5mm M20 |  | m2 | 33.8
98 | 011407002001 | 6.4无机涂料 顶棚 | 1.成品腻子膏(耐水型)N型 天棚面 满刮一遍 实际腻子遍数(遍):2 2.乳胶漆底油二遍面油二遍 抹灰面 天棚面 实际底漆遍数(遍):1 |  | m2 | 2979.38
油漆、涂料、裱糊工程合计
其他装饰工程
卫生间装饰
99 | 011505001002 | 洗衣槽 | 1.现浇混凝土其他构件 天沟、挑檐 合并制作子目 普通预拌混凝土 碎石粒径综合考虑 C25 2.现浇构件圆钢 φ8 3.聚合物水泥(JS)防水涂料 平面 1.5mm厚 4.楼地面陶瓷地砖(每块周长mm) 800以内 水泥砂浆 实际结合层厚度(mm):25 合并制作子目 湿拌地面砂浆 地面普通找平 M15 合并制作子目 湿拌地面砂浆 地面普通找平 M15 |  | m2 | 70.18
100 | 011505004001 | 座便器可旋转安全抓杆【无障碍卫生间】 | 1.金属 无障碍卫生间座便器可旋转安全抓杆 |  | 副 | 2
101 | 011505004004 | 座便器抓杆【无障碍卫生间】 | 1.金属 无障碍卫生间座便器抓杆 |  | 副 | 2
本页小计
注：为计取规费等的使用，可在表中增设其中：“定额人工费”。
表—08
分部分项工程和单价措施项目清单与计价表
工程名称：学生宿舍-建筑与装饰工程 |  |  |  | 标段： |  |  |  | 第 20 页 共 22 页
序号 | 项目编码 | 项目名称 | 项目特征描述 |  | 计量单位 | 工程量 | 金额（元）
[7 empty] | 综合单价 |  | 综合合价 | 其中
暂估价
102 | 011505004002 | 洗脸盆安全抓杆【无障碍卫生间】 | 1.金属 无障碍卫生间洗脸盆安全抓杆 |  | 副 | 2
103 | 011505004003 | 洗浴安全抓杆【无障碍卫生间】 | 1.金属 无障碍卫生间洗浴盆安全抓杆 |  | 副 | 2
104 | 011505006001 | 毛巾杆(架) | 1.金属 不锈钢毛巾杆(架) |  | 套 | 58
105 | 011505002001 | 晒衣架 | 1.金属 晒衣架 |  | 个 | 58
卫生间装饰合计
栏杆及扶手
106 | 011503001009 | 楼梯栏杆【做法参照20ZJ401 C4/30页】 | 1.不锈钢扶手 φ60 直型 2.不锈钢栏杆制安 直型 3.弯头制作、安装 不锈钢 φ60 |  | m | 68.57
107 | 011503001006 | 护窗栏杆 | 1.钢管扶手 方管 40*30*3 2.钢栏杆 制安 |  | m | 4.8
108 | 011503001012 | 走廊、阳台护栏 | 1.不锈钢扶手 φ60 直型 2.不锈钢栏杆制安 直型 |  | m | 196.9
栏杆及扶手合计
其他装饰工程合计
溶洞注浆
109 | 040401007001 | 注浆 | 1.土溶洞注浆 注水泥浆 换为【复合普通硅酸盐水泥P.O 42.5】 |  | m3 | 100
溶洞注浆合计
分部分项合计
措施项目
| 1 | 绿色施工安全防护措施费
110 | 粤011701008006 | 综合钢脚手架 30.5内 | 1.综合钢脚手架搭拆 高度(m以内) 30.5 2.建筑用综合脚手架使用费 |  | m2 | 2934
111 | 粤011701009001 | 单排钢脚手架【女儿墙超1.2m】 | 1.单排钢脚手架搭拆 高度(m以内) 10 |  | m2 | 158.55
本页小计
注：为计取规费等的使用，可在表中增设其中：“定额人工费”。
表—08
分部分项工程和单价措施项目清单与计价表
工程名称：学生宿舍-建筑与装饰工程 |  |  |  | 标段： |  |  |  | 第 21 页 共 22 页
序号 | 项目编码 | 项目名称 | 项目特征描述 |  | 计量单位 | 工程量 | 金额（元）
[7 empty] | 综合单价 |  | 综合合价 | 其中
暂估价
112 | 粤011701015002 | 电梯井脚手架 | 1.电梯井脚手架(钢管) 高度(m以内) 30 |  | 座 | 1
113 | 粤011701010001 | 满堂脚手架 | 1.满堂脚手架(钢管) 基本层3.6m |  | m2 | 3062.3
114 | 粤011701011005 | 里脚手架【1-5层 层高3.8m内】 | 1.里脚手架(钢管) 民用建筑 基本层3.6m 实际高度(m):3.8 |  | m2 | 1452.67
115 | 粤011701011004 | 里脚手架【屋面层 层高4.8m】 | 1.里脚手架(钢管) 民用建筑 基本层3.6m 实际高度(m):4.8 |  | m2 | 78.48
| 2 | 措施其他项目
116 | 011702001002 | 独立基础 模板 | 1.独立基础模板 |  | m2 | 257.8
117 | 011702001004 | 垫层模板 | 1.基础垫层模板 |  | m2 | 35.04
118 | 011702003002 | 构造柱 支模高度3.8m 1.2内 | 1.矩形柱模板(周长m) 支模高度3.6m内 1.2内 实际支模高度(m):3.8 |  | m2 | 271.06
119 | 011702002002 | 构造柱 支模高度3.8m内 1.8外 | 1.矩形柱模板(周长m) 支模高度3.6m内 1.8外 实际支模高度(m):3.8 |  | m2 | 127.99
120 | 011702004001 | 异形柱模板 支模高度4.8m | 1.异形柱模板 支模高度3.6m内 实际支模高度(m):4.8 |  | m2 | 216.48
121 | 011702004002 | 异形柱模板 支模高度3.8m | 1.异形柱模板 支模高度3.6m内 实际支模高度(m):3.8 |  | m2 | 1858.6
122 | 011702004003 | 异形柱模板 支模高度3.6m | 1.异形柱模板 支模高度3.6m内 |  | m2 | 63.82
123 | 011702006002 | 矩形梁 25以内 支模高度4.8m | 1.单梁、连续梁模板(梁宽cm) 25以内 支模高度3.6m 实际支模高度(m):4.8 |  | m2 | 113.9
124 | 011702006007 | 矩形梁 25以内 支模高度3.8m | 1.单梁、连续梁模板(梁宽cm) 25以内 支模高度3.6m 实际支模高度(m):3.8 |  | m2 | 2594.39
125 | 011702005001 | 基础梁 | 1.基础梁模板 |  | m2 | 495.21
126 | 011702008001 | 圈梁 | 1.圈梁模板 支模高度3.6m |  | m2 | 27.21
127 | 011702009001 | 过梁 | 1.圈梁模板 支模高度3.6m |  | m2 | 196.99
128 | 011702011002 | 直形墙 模板 支模高度3.8m | 1.直形墙模板 墙厚(cm以内) 40 支模高度3.6m内 实际支模高度(m):3.8 |  | m2 | 129.94
本页小计
注：为计取规费等的使用，可在表中增设其中：“定额人工费”。
表—08
分部分项工程和单价措施项目清单与计价表
工程名称：学生宿舍-建筑与装饰工程 |  |  |  | 标段： |  |  |  | 第 22 页 共 22 页
序号 | 项目编码 | 项目名称 | 项目特征描述 |  | 计量单位 | 工程量 | 金额（元）
[7 empty] | 综合单价 |  | 综合合价 | 其中
暂估价
129 | 011702011003 | 直形墙 模板 支模高度3.6m | 1.直形墙模板 墙厚(cm以内) 40 支模高度3.6m内 |  | m2 | 7
130 | 011702014009 | 有梁板 支模高度4.8m | 1.有梁板模板 支模高度3.6m 实际支模高度(m):4.8 |  | m2 | 131.32
131 | 011702014006 | 有梁板 支模高度3.8m | 1.有梁板模板 支模高度3.6m 实际支模高度(m):3.8 |  | m2 | 2489.5
132 | 011702014004 | 栏板 | 1.栏板、反檐模板 |  | m2 | 506.44
133 | 011702022001 | 挑檐模板 | 1.挑檐模板 |  | m2 | 96.43
134 | 011702023001 | 雨篷、悬挑板、阳台板 | 1.阳台、雨蓬模板 直形 |  | m2 | 64.61
135 | 011702024001 | 楼梯 | 1.楼梯模板 直形 |  | m2 | 127.7
136 | 011702028001 | 扶手 | 1.压顶、扶手模板 |  | m2 | 105.7
137 | 011703001001 | 垂直运输 | 1.建筑物20m以内的垂直运输 现浇框架结构 |  | m2 | 3062.3
单价措施合计
本页小计
合 计
注：为计取规费等的使用，可在表中增设其中：“定额人工费”。
表—08

## 表-11 总价措施项目清单与计价表【学生宿舍-建筑与装饰工
总价措施项目清单与计价表
工程名称：学生宿舍-建筑与装饰工程 |  |  |  |  | 标段： |  |  | 第 1 页 共 1 页
序号 | 项目编码 | 项目名称 | 计算基础 | 费率 (%) |  | 金额 (元) | 调整费率 (%) |  | 调整后金额 (元) | 备注
1 | LSSGCSF00001 | 绿色施工安全防护措施费 | 分部分项人工费+分部分项机具费 | 19 | [5 empty] | 以分部分项的人工费与施工机具费之和为计算基础，费率19%
2 | WMGDZJF00001 | 文明工地增加费 | [7 empty] | 以分部分项的人工费与施工机具费之和为计算基础，市级文明工地为1.20%；省级文明工地为2.10%
3 | 011707002001 | 夜间施工增加费 |  | 20 | [5 empty] | 以夜间施工项目人工费的20%计算
4 | GGCSF0000001 | 赶工措施费 | 分部分项人工费+分部分项机具费 | 0 | [5 empty] | 赶工措施费=（1-δ）*分部分项的（人工费+施工机具费）*0.3 （0.8≤δ＜1 式中：δ=合同工期/定额工期）
5 | QTFY00000001 | 其他费用 | [7 empty] | 按经批准的专项施工组织方案计算
合 计
编制人（造价人员）： |  |  |  |  | 复核人（造价工程师）：
表-11

## 表-12 其他项目清单与计价汇总表【学生宿舍-建筑与装饰工
其他项目清单与计价汇总表
工程名称：学生宿舍-建筑与装饰工程 |  |  | 标段： |  | 第 1 页 共 1 页
序号 | 项目名称 | 金额（元） |  | 结算金额（元） |  | 备注
1 | 暂列金额 | 577276.36 |  |  |  | 明细详见表-12-1
2 | 暂估价 | 0.00
2.1 | 材料暂估价 | — |  |  |  | 明细详见表-12-2
2.2 | 专业工程暂估价 | 0.00 |  |  |  | 明细详见表-12-3
3 | 计日工 |  |  |  |  | 明细详见表-12-4
4 | 总承包服务费 |  |  |  |  | 明细详见表-12-5
5 | 预算包干费
6 | 工程优质费
7 | 概算幅度差
8 | 现场签证费用
9 | 索赔费用
10 | 其他费用
合 计 | [5 empty] | —
注：材料（工程设备）暂估单价进入清单项目综合单价，此处不汇总。
表—12

## 表-12-1 暂列金额表【学生宿舍-建筑与装饰工程】
暂列金额明细表
工程名称：学生宿舍-建筑与装饰工程 |  |  | 标段： |  | 第 1 页 共 1 页
序号 | 名称 | 计量单位 |  | 暂定金额（元） |  | 备注
1 |  |  |  | 577276.36
合 计 |  |  |  | 577276.36 |  | —
注：此表由招标人填写，如不能详列，也可只列暂列金额总额，投标人应将上述暂列金额计入投标总价中。
表—12—1

## 表-12-2 材料(工程设备)暂估价及调整表【学生宿舍-建
材料（工程设备）暂估单价及调整表
工程名称：学生宿舍-建筑与装饰工程 | [6 empty] | 标段： |  |  | 第 1 页 共 1 页
序号 | 材料(工程设备) 名称、规格、型号 | 计量单位 | 数量 |  | 暂估（元） |  |  | 确认(元) |  |  | 差额±(元) |  | 备注
|  |  | 暂估 | 确认 | 单价 | 合价 |  | 单价 | 合价 |  | 单价 | 合价
合 计
注：1.此表由招标人填写“暂估单价”，并在备注栏说明暂估价的材料、工程设备拟用在那些清单项目上，投标人应将上述材料、工程设备暂估单价计入工程量清单综合单价报价中
表—12—2

## 表-12-3 专业工程暂估价及结算价表【学生宿舍-建筑与装
专业工程暂估价及结算价表
工程名称：学生宿舍-建筑与装饰工程 |  |  |  | 标段： |  | 第 1 页 共 1 页
序号 | 工程名称 | 工程内容 | 暂估金额 （元） |  | 结算金额 (元) |  | 差额 ±(元) | 备注
1
合 计 |  |  | 0.00 |  |  |  |  | —
注：此表由招标人填写，投标人应将上述专业工程暂估价计入投标总价中。
表—12—3

## 表-12-4 计日工表【学生宿舍-建筑与装饰工程】
计日工表
工程名称：学生宿舍-建筑与装饰工程 |  |  |  |  | 标段： |  | 第 1 页 共 1 页
编号 | 项目名称 | 单位 | 暂定数量 | 实际数量 |  | 单价(元) |  | 合价（元）
[8 empty] | 暂定 | 实际
1 | 人工
1.1
人工小计
2 | 材料
2.1
材料小计
3 | 施工机具
3.1
施工机具小计
4.企业管理费和利润
总 计
注：此表项目名称、暂定数量由招标人填写，编制招标控制价时，单价由招标人按有关计价规定确定；投标时，单价由投标人自主报价，按暂定数量计算合价计入投标总价中。结算时，按发承包双方确认的实际数量计算合价。
表—12—4

## 表-12-5 总承包服务费计价表【学生宿舍-建筑与装饰工程】
总承包服务费计价表
工程名称：学生宿舍-建筑与装饰工程 |  |  |  | 标段： |  | 第 1 页 共 1 页
序号 | 项目名称 | 项目价值（元） | 服务内容 |  | 计算基础 |  | 费率(%) | 金额
1
合 计
注：此表项目名称、服务内容由招标人填写，编制招标控制价时，费率及金额由招标人按有关计价规定确定；投标时，费率及金额由投标人自主报价，计入投标总价中。
表—12—5

## 表-20 发包人提供材料和工程设备一览表【学生宿舍-建筑与
发包人提供材料和工程设备一览表
工程名称：学生宿舍-建筑与装饰工程 |  |  |  |  | 标段： |  | 第 1 页 共 1 页
序号 | 材料(工程设备) 名称、规格、型号 | 单位 | 数量 | 单价(元) |  | 交货方式 |  | 送达地点 | 备注
注：此表由招标人填写，供投标人在投标报价、确定总承包服务费时参考
表-20

## 表-21 承包人提供主要材料和工程设备一览表【学生宿舍-建
承包人提供主要材料和工程设备一览表
(适用于造价信息差额调整法)
工程名称：学生宿舍-建筑与装饰工程 | [5 empty] | 标段： |  | 第 1 页 共 1 页
序号 | 名称、规格、型号 | 单位 | 数量 | 风险系数 (%) | 基准单价 （元） |  | 投标单价 （元） |  | 发承包人 确认单价 (元) | 备注
注：1.此表由招标人填写除“投标单价”栏的内容，投标人在投标时自主确定投标单价。 2.基准单价应优先采用工程造价管理机构发布的单价，未发布的，通过市场调查确定其基准单价。
表-21

## 表-22 承包人提供主要材料和工程设备一览表【学生宿舍-建
承包人提供主要材料和工程设备一览表
(适用于价格指数差额调整法)
工程名称：学生宿舍-建筑与装饰工程 |  |  |  | 标段： |  | 第 1 页 共 1 页
序号 | 名称、规格、型号 | 变值权重B | 基本价格指数F0 |  | 现行价格指数Ft |  | 备注
| 定值权重A |  | — |  | —
合计 |  |  | — |  | —
注：1.此表“材料和工程设备名称”、“规格型号”、“基本价格指数”栏由招标人填写，基本价格指数应首先采用工程造价管理机构发布的价格指数，没有时，可采用发布的价格代替。 2.此表“变值权重”栏由投标人根据该项材料和工程设备价值在投标报价中所占的比例填写。 3.“现行价格指数”按约定的付款证书相关周期最后一天的前42天的各项材料和工程设备的价格指数填写，该指数应首先采用工程造价管理机构发布的价格指数，没有时，可采用发布的价格代替。
表-22

## 封-1 招标工程量清单封面【学生宿舍-室内安装】
| 学生宿舍-室内安装 |  |  | 工程
招 标 工 程 量 清 单
招 标 人：
(单位盖章)
造价咨询人：
(单位盖章)
年 月 日
封-1

## 扉-1 招标工程量清单扉页【学生宿舍-室内安装】
| 学生宿舍-室内安装 |  |  |  | 工程
招 标 工 程 量 清 单
招 标 人： |  |  | 造价咨询人：
|  | （单位盖章） |  | (单位资质专用章)
法定代表人 或其授权人： |  |  | 法定代表人 或其授权人：
|  | (签字或盖章) |  | (签字或盖章)
编 制 人： |  |  | 复 核 人：
|  | (造价人员签字盖专用章) |  | (造价工程师签字盖专用章)
编制时间： |  |  | 复核时间：
扉-1

## 表-01 总说明【学生宿舍-室内安装】
总 说 明
工程名称：学生宿舍-室内安装 | 第 1 页 共 1 页
表-01

## 表-04 单位工程招标控制价汇总表【学生宿舍-室内安装】
单位工程招标控制价汇总表
工程名称：学生宿舍-室内安装 |  | 标段： |  | 第 1 页 共 1 页
序号 | 汇总内容 |  | 金额:(元) |  | 其中：暂估价(元)
A | 分部分项工程费
A.1 | 电气工程
A.2 | 给排水工程
A.3 | 消防工程
A.4 | 暖通工程
A1 | 其中人工工资
B | 措施项目费
B.1 | 绿色施工安全防护措施费
B.2 | 其他措施项目费
C | 其他项目费
C.1 | 总承包服务费
C.2 | 预算包干费
C.3 | 工程优质费
C.4 | 概算幅度差
C.5 | 索赔费用
C.6 | 现场签证费用
C.7 | 暂估价
E | 税金
F | 含税工程造价(不含安全防护、文明施工措施项目费)
G.1 | 绿色施工安全防护措施费
G.2 | 绿色施工安全防护措施费税金
G | 绿色施工安全防护措施费含税造价
I.1 | 暂列金额(预留金)
I.2 | 暂列金额(预留金)税金
I | 暂列金额(预留金)含税造价
Z | 含税工程总造价
招标控制价合计=1+2+3+4+5
注：本表适用于单位工程招标控制价或投标报价的汇总，如无单位工程划分，单项工程也使用本表汇总
表—04

## 表-08 分部分项工程和单价措施项目清单与计价表(含措施_12
分部分项工程和单价措施项目清单与计价表
工程名称：学生宿舍-室内安装 |  |  |  | 标段： |  |  |  | 第 1 页 共 20 页
序号 | 项目编码 | 项目名称 | 项目特征描述 |  | 计量单位 | 工程量 | 金额（元）
[7 empty] | 综合单价 |  | 综合合价 | 其中
暂估价
电气工程
配电
1 | 030408001001 | 电力电缆 BBTRZ-3*4mm2 | 1.硬矿物绝缘电力电缆敷设 3~4芯(截面mm2以下) 4 软矿物电力电缆敷设 单价*0.9 |  | m | 14.07
2 | 030408001002 | 电力电缆 BBTRZ-4*25mm2 | 1.硬矿物绝缘电力电缆敷设 3~4芯(截面mm2以下) 35 软矿物电力电缆敷设 单价*0.9 |  | m | 25.83
3 | 030408001003 | 电力电缆 WDZBN-YJY-5*6mm2 | 1.铜芯电力电缆敷设 电缆(截面mm2以下) 10 6mm2以下电力电缆敷设 单价*0.6 实际电缆芯数(芯):5 |  | m | 16.15
4 | 030408001004 | 电力电缆 WDZB-YJY-4*120mm2 | 1.铜芯电力电缆敷设 电缆(截面mm2以下) 120 |  | m | 18.29
5 | 030408001005 | 电力电缆 WDZB-YJY-4*16mm2 | 1.铜芯电力电缆敷设 电缆(截面mm2以下) 35 |  | m | 21.25
6 | 030408001006 | 电力电缆 WDZB-YJY-4*25+16mm2 | 1.铜芯电力电缆敷设 电缆(截面mm2以下) 35 实际电缆芯数(芯):5 |  | m | 95.3
7 | 030408001007 | 电力电缆 WDZB-YJY-4*35mm2 | 1.铜芯电力电缆敷设 电缆(截面mm2以下) 35 |  | m | 11.43
8 | 030408001008 | 电力电缆 WDZB-YJY-4*4mm2 | 1.铜芯电力电缆敷设 电缆(截面mm2以下) 10 6mm2以下电力电缆敷设 单价*0.6 |  | m | 26.42
9 | 030408001009 | 电力电缆 WDZB-YJY-4*50+25mm2 | 1.铜芯电力电缆敷设 电缆(截面mm2以下) 70 实际电缆芯数(芯):5 |  | m | 31.86
10 | 030408001010 | 电力电缆 WDZB-YJY-4*70+35mm2 | 1.铜芯电力电缆敷设 电缆(截面mm2以下) 70 实际电缆芯数(芯):5 |  | m | 34.57
11 | 030408001012 | 电力电缆 WDZNB-YJY-5*10mm2 | 1.铜芯电力电缆敷设 电缆(截面mm2以下) 35 实际电缆芯数(芯):5 |  | m | 96.2
12 | 030408001011 | 电力电缆 WDZB-YJY-5*16mm2 | 1.铜芯电力电缆敷设 电缆(截面mm2以下) 35 实际电缆芯数(芯):5 |  | m | 78.21
本页小计
注：为计取规费等的使用，可在表中增设其中：“定额人工费”。
表—08
分部分项工程和单价措施项目清单与计价表
工程名称：学生宿舍-室内安装 |  |  |  | 标段： |  |  |  | 第 2 页 共 20 页
序号 | 项目编码 | 项目名称 | 项目特征描述 |  | 计量单位 | 工程量 | 金额（元）
[7 empty] | 综合单价 |  | 综合合价 | 其中
暂估价
13 | 030411004007 | 配线 WDZC-BYJ2.5mm² | 1.硬绝缘导线管内穿线 导线截面(mm2以内) 2.5 |  | m | 185.67
14 | 030411004008 | 配线 WDZC-BYJ4mm² | 1.硬绝缘导线管内穿线 导线截面(mm2以内) 6 |  | m | 13833.92
15 | 030411004009 | 配线 WDZCN-BYJ4mm² | 1.硬绝缘导线管内穿线 导线截面(mm2以内) 6 |  | m | 97.07
16 | 030411001009 | 配管 PC140 | 1.电缆保护管埋地敷设 塑料管(公称直径mm以下) 150 |  | m | 6.39
17 | 030411001010 | 配管 PC20 | 1.刚性难燃线管砖、混凝土结构暗配 公称直径(mm以内) 20 |  | m | 29.06
18 | 030411001011 | 配管 PC25 | 1.刚性难燃线管砖、混凝土结构暗配 公称直径(mm以内) 25 |  | m | 1751.92
19 | 030411001012 | 配管 PC50 | 1.刚性难燃线管埋地敷设 公称直径(mm以内) 50 |  | m | 11.06
20 | 030411001013 | 配管 PC65 | 1.刚性难燃线管埋地敷设 公称直径(mm以内) 65 |  | m | 6.52
21 | 030411001014 | 配管 SC50 | 1.镀锌钢管砖、混凝土结构暗配 公称直径(mm以内) 50 |  | m | 23.3
22 | 030411001015 | 配管 SC40 | 1.镀锌钢管砖、混凝土结构暗配 公称直径(mm以内) 40 |  | m | 4.02
23 | 030411001016 | 配管 SC25 | 1.镀锌钢管砖、混凝土结构暗配 公称直径(mm以内) 25 |  | m | 34.09
24 | 030411001017 | 配管 SC20 | 1.镀锌钢管砖、混凝土结构暗配 公称直径(mm以内) 20 |  | m | 8.84
25 | 030411002004 | 热镀锌金属线槽 200*100mm | 1.金属线槽安装 宽+高(mm以内) 300 |  | m | 288.92
26 | 030411002005 | 热镀锌金属线槽 300*100mm | 1.金属线槽安装 宽+高(mm以内) 600 |  | m | 22.2
27 | 030411006007 | 开关插座盒 | 1.接线盒安装 开关(插座)盒 暗装 |  | 个 | 272
28 | 030404035001 | 安全型三孔空调插座 | 1.单相暗插座安装 单相带接地(A以下) 16 |  | 个 | 62
29 | 030404035002 | 二三极插座 | 1.单相暗插座安装 单相带接地(A以下) 16 |  | 个 | 150
本页小计
注：为计取规费等的使用，可在表中增设其中：“定额人工费”。
表—08
分部分项工程和单价措施项目清单与计价表
工程名称：学生宿舍-室内安装 |  |  |  | 标段： |  |  |  | 第 3 页 共 20 页
序号 | 项目编码 | 项目名称 | 项目特征描述 |  | 计量单位 | 工程量 | 金额（元）
[7 empty] | 综合单价 |  | 综合合价 | 其中
暂估价
30 | 030404035003 | 热水水表取电插座 | 1.单相暗插座安装 单相带接地(A以下) 16 |  | 个 | 60
31 | 030404017001 | 电梯配电箱4APDT | 1.成套配电箱安装 悬挂式(半周长m以内) 1.5 |  | 台 | 1
32 | 030404017002 | 动力过路配电箱 | 1.成套配电箱安装 悬挂式(半周长m以内) 1.5 |  | 台 | 1
33 | 030404017003 | 二~四层空调配电箱2~4KL | 1.成套配电箱安装 悬挂式(半周长m以内) 1.5 |  | 台 | 3
34 | 030404017004 | 二~四层总配电箱2~4AL | 1.成套配电箱安装 悬挂式(半周长m以内) 1.5 |  | 台 | 3
35 | 030404017005 | 公共照明配电箱4ALG | 1.成套配电箱安装 悬挂式(半周长m以内) 1.5 |  | 台 | 1
36 | 030404017006 | 热水设备配电箱4APRS | 1.成套配电箱安装 悬挂式(半周长m以内) 1.5 |  | 台 | 1
37 | 030404017007 | 生活水箱配电箱4APSS | 1.成套配电箱安装 悬挂式(半周长m以内) 1.5 |  | 台 | 1
38 | 030404017008 | 宿舍总配电箱4M | 1.成套配电箱安装 悬挂式(半周长m以内) 1.5 |  | 台 | 1
39 | 030404017009 | 五层空调配电箱5KL | 1.成套配电箱安装 悬挂式(半周长m以内) 1.5 |  | 台 | 1
40 | 030404017010 | 五层总配电箱5AL | 1.成套配电箱安装 悬挂式(半周长m以内) 1.5 |  | 台 | 1
41 | 030404017011 | 消防控制室配电4ATXK | 1.成套配电箱安装 悬挂式(半周长m以内) 1.5 |  | 台 | 1
42 | 030404017012 | 一层空调配电箱1KL | 1.成套配电箱安装 悬挂式(半周长m以内) 1.5 |  | 台 | 1
43 | 030404017013 | 一层总配电箱1AL | 1.成套配电箱安装 悬挂式(半周长m以内) 1.5 |  | 台 | 1
44 | 030404017014 | 应急照明集中电源配电箱4ALE | 1.成套配电箱安装 悬挂式(半周长m以内) 1.5 |  | 台 | 1
45 | 030408006001 | 电力电缆头 16mm2以下 | 1.1kV以下户内干包式铜芯电力电缆终端头制作、安装 铜芯干包终端头(截面mm2以下) 16 |  | 个 | 15
46 | 030408006002 | 电力电缆头 16~35mm2 | 1.1kV以下户内干包式铜芯电力电缆终端头制作、安装 铜芯干包终端头(截面mm2以下) 35 |  | 个 | 12
本页小计
注：为计取规费等的使用，可在表中增设其中：“定额人工费”。
表—08
分部分项工程和单价措施项目清单与计价表
工程名称：学生宿舍-室内安装 |  |  |  | 标段： |  |  |  | 第 4 页 共 20 页
序号 | 项目编码 | 项目名称 | 项目特征描述 |  | 计量单位 | 工程量 | 金额（元）
[7 empty] | 综合单价 |  | 综合合价 | 其中
暂估价
47 | 030408006003 | 电力电缆头 35~70mm2 | 1.1kV以下户内干包式铜芯电力电缆终端头制作、安装 铜芯干包终端头(截面mm2以下) 70 |  | 个 | 3
48 | 030408006004 | 电力电缆头 120mm2 | 1.1kV以下户内干包式铜芯电力电缆终端头制作、安装 铜芯干包终端头(截面mm2以下) 185 |  | 个 | 2
49 | 080807009003 | 桥架、线槽支架 | 1.铁构件制作、安装 一般铁构件 制作 2.铁构件制作、安装 一般铁构件 安装 3.手工除锈 一般钢结构 轻锈 4.一般钢结构 银粉漆 第一遍 实际遍数(遍):2 5.一般钢结构 调和漆 第一遍 实际遍数(遍):2 |  | kg | 412
50 | 030414002001 | 送配电装置系统 | 1.送配电装置系统调试 (综合) 1kV以下交流供电 |  | 系统 | 1
配电合计
照明
51 | 030411004010 | 配线 NH-RVS-2*2.5mm2 | 1.多芯软导线管内穿线(芯以内) 二芯 导线截面(mm2以内) 2.5 |  | m | 607.76
52 | 030411004011 | 配线 WDZC-BYJ2.5mm² | 1.硬绝缘导线管内穿线 导线截面(mm2以内) 2.5 |  | m | 8447.73
53 | 030411004012 | 配线 WDZCN-BYJ2.5mm² | 1.硬绝缘导线管内穿线 导线截面(mm2以内) 2.5 |  | m | 655.35
54 | 030411001018 | 配管 PC20 | 1.刚性难燃线管砖、混凝土结构暗配 公称直径(mm以内) 20 |  | m | 1796.77
55 | 030411001019 | 配管 SC20 | 1.镀锌钢管砖、混凝土结构暗配 公称直径(mm以内) 20 |  | m | 551.49
56 | 030411001020 | 配管 SC25 | 1.镀锌钢管砖、混凝土结构暗配 公称直径(mm以内) 25 |  | m | 216.71
本页小计
注：为计取规费等的使用，可在表中增设其中：“定额人工费”。
表—08
分部分项工程和单价措施项目清单与计价表
工程名称：学生宿舍-室内安装 |  |  |  | 标段： |  |  |  | 第 5 页 共 20 页
序号 | 项目编码 | 项目名称 | 项目特征描述 |  | 计量单位 | 工程量 | 金额（元）
[7 empty] | 综合单价 |  | 综合合价 | 其中
暂估价
57 | 030412005001 | 120cmX5cmLED长条灯-24W | 1.普通成套型荧光灯具安装 吸顶式 单管 其他LED灯具安装（除嵌入式LED射灯和筒灯外） 人工*0.9 |  | 套 | 179
58 | 030412005002 | 120cmX7cmLED长条灯-30W | 1.普通成套型荧光灯具安装 吸顶式 单管 其他LED灯具安装（除嵌入式LED射灯和筒灯外） 人工*0.9 |  | 套 | 3
59 | 030412001001 | LED球泡灯-8W | 1.其他普通灯具安装 普通座灯头 圆形 其他LED灯具安装（除嵌入式LED射灯和筒灯外） 人工*0.9 |  | 套 | 15
60 | 030412005003 | T5单管LED荧光灯-24W | 1.普通成套型荧光灯具安装 吸顶式 单管 其他LED灯具安装（除嵌入式LED射灯和筒灯外） 人工*0.9 |  | 套 | 7
61 | 030412001002 | 卫生间防水防潮灯-14W | 1.半圆球吸顶灯安装 灯罩直径(mm以内) 300 其他LED灯具安装（除嵌入式LED射灯和筒灯外） 人工*0.9 |  | 套 | 178
62 | 030412001003 | 吸顶灯-24W | 1.半圆球吸顶灯安装 灯罩直径(mm以内) 300 其他LED灯具安装（除嵌入式LED射灯和筒灯外） 人工*0.9 |  | 套 | 80
63 | 030412001004 | 无障碍卫生间报警器 | 1.其他普通灯具安装 一般壁灯 其他LED灯具安装（除嵌入式LED射灯和筒灯外） 人工*0.9 |  | 套 | 1
64 | 030404033003 | 吸顶摇头扇(带保护罩) | 1.风扇安装 壁扇 |  | 台 | 120
65 | 030412004001 | 安全出口标志灯-1W | 1.标志、诱导装饰灯具安装 墙壁式 示意图号:171、172、173、174 其他LED灯具安装（除嵌入式LED射灯和筒灯外） 人工*0.9 |  | 套 | 11
66 | 030412004002 | 多信息复合标志灯-1W | 1.标志、诱导装饰灯具安装 墙壁式 示意图号:171、172、173、174 其他LED灯具安装（除嵌入式LED射灯和筒灯外） 人工*0.9 |  | 套 | 10
本页小计
注：为计取规费等的使用，可在表中增设其中：“定额人工费”。
表—08
分部分项工程和单价措施项目清单与计价表
工程名称：学生宿舍-室内安装 |  |  |  | 标段： |  |  |  | 第 6 页 共 20 页
序号 | 项目编码 | 项目名称 | 项目特征描述 |  | 计量单位 | 工程量 | 金额（元）
[7 empty] | 综合单价 |  | 综合合价 | 其中
暂估价
67 | 030412004003 | 楼层标志灯-1W | 1.标志、诱导装饰灯具安装 墙壁式 示意图号:171、172、173、174 其他LED灯具安装（除嵌入式LED射灯和筒灯外） 人工*0.9 |  | 套 | 11
68 | 030412004004 | 疏散出口标志灯-1W | 1.标志、诱导装饰灯具安装 墙壁式 示意图号:171、172、173、174 其他LED灯具安装（除嵌入式LED射灯和筒灯外） 人工*0.9 |  | 套 | 2
69 | 030412004005 | 应急疏散指示标识灯-1W | 1.标志、诱导装饰灯具安装 墙壁式 示意图号:171、172、173、174 其他LED灯具安装（除嵌入式LED射灯和筒灯外） 人工*0.9 |  | 套 | 24
70 | 030412004006 | 应急照明灯-2X5W | 1.标志、诱导装饰灯具安装 墙壁式 示意图号:171、172、173、174 其他LED灯具安装（除嵌入式LED射灯和筒灯外） 人工*0.9 |  | 套 | 45
71 | 030412004007 | 应急照明灯(防水)-2X5W | 1.标志、诱导装饰灯具安装 墙壁式 示意图号:171、172、173、174 其他LED灯具安装（除嵌入式LED射灯和筒灯外） 人工*0.9 |  | 套 | 2
72 | 030411006008 | 接线盒 | 1.接线盒安装 接线盒 暗装 |  | 个 | 737
73 | 030411006009 | 开关插座盒 | 1.接线盒安装 开关(插座)盒 暗装 |  | 个 | 263
74 | 030404034001 | 单控单联开关 | 1.照明开关安装 扳式暗开关(单控) 单联 |  | 个 | 17
75 | 030404034002 | 单控双联开关 | 1.照明开关安装 扳式暗开关(单控) 双联 |  | 个 | 1
76 | 030404034003 | 单控三联开关 | 1.照明开关安装 扳式暗开关(单控) 三联 |  | 个 | 62
77 | 030404034004 | 单控四联开关 | 1.照明开关安装 扳式暗开关(单控) 四联 |  | 个 | 59
78 | 030404036001 | 风扇调速开关 | 1.其他电器安装 风扇调速开关 暗装 |  | 个 | 120
79 | 030404034005 | 紧急呼叫按钮 | 1.照明开关安装 扳式暗开关(单控) 单联 |  | 个 | 4
本页小计
注：为计取规费等的使用，可在表中增设其中：“定额人工费”。
表—08
分部分项工程和单价措施项目清单与计价表
工程名称：学生宿舍-室内安装 |  |  |  | 标段： |  |  |  | 第 7 页 共 20 页
序号 | 项目编码 | 项目名称 | 项目特征描述 |  | 计量单位 | 工程量 | 金额（元）
[7 empty] | 综合单价 |  | 综合合价 | 其中
暂估价
照明合计
防雷接地
80 | 030409004001 | 暗敷接闪带 | 1.避雷网安装 沿混凝土块敷设 |  | m | 148.23
81 | 030409005001 | 明敷接闪带 | 1.避雷网安装 沿折板支架敷设 |  | m | 192.69
82 | 030409003001 | 避雷引下线 | 1.避雷引下线敷设 利用建筑物主筋引下 |  | m | 280.53
83 | 030409006001 | 避雷针 | 1.避雷小短针制作 2.避雷小短针在避雷网上安装 |  | 根 | 12
84 | 030409008001 | LEB局部等电位端子箱 | 1.等电位端子箱安装 端子箱明装(半周长mm以内) 700 2.接地跨接线安装 接地跨接线 |  | 台 | 60
85 | 030409008002 | 总等电位端子箱 | 1.等电位端子箱安装 端子箱明装(半周长mm以内) 700 2.接地跨接线安装 接地跨接线 |  | 台 | 1
86 | 030409008003 | 接地电阻测试点 | 1.接地测试板制作、安装 |  | 台 | 4
87 | 080808006001 | 接地装置 | 1.接地跨接线安装 接地跨接线 |  | 处 | 12
88 | 030409004002 | 接地体连接线 | 1.均压环敷设 利用梁内钢筋 |  | m | 219.25
89 | 030409002001 | 强弱电接地干线 | 1.接地母线敷设 户内接地母线敷设 |  | m | 39.27
90 | 030409003002 | 电梯接地干线 | 1.避雷引下线敷设 利用建筑物主筋引下 |  | m | 19.64
91 | 040807003001 | 防雷接地系统调试 | 1.接地装置调试 接地网 |  | 系统 | 1
防雷接地合计
弱电
92 | 030502005001 | 配线 UTP-CAT6 | 1.敷设双绞线缆或电话线 管、暗槽内穿放(对以内) 4 高于超五类的布线工程 人工*1.1 |  | m | 3046
93 | 030502007001 | 光缆 GYTA-24B1 | 1.室内敷设光缆 管暗槽内穿放 36芯以下 |  | m | 27.8
本页小计
注：为计取规费等的使用，可在表中增设其中：“定额人工费”。
表—08
分部分项工程和单价措施项目清单与计价表
工程名称：学生宿舍-室内安装 |  |  |  | 标段： |  |  |  | 第 8 页 共 20 页
序号 | 项目编码 | 项目名称 | 项目特征描述 |  | 计量单位 | 工程量 | 金额（元）
[7 empty] | 综合单价 |  | 综合合价 | 其中
暂估价
94 | 030502007002 | 50对三类UTP | 1.敷设大对数双绞线缆 管、暗槽内穿放大对数双绞线缆(对以内) 50 |  | m | 3.78
95 | 030411004013 | 配线 ZN-RVV2*2.5 | 1.多芯软导线管内穿线(芯以内) 二芯 导线截面(mm2以内) 2.5 |  | m | 254.07
96 | 030411001021 | 配管 SC50 | 1.镀锌钢管砖、混凝土结构暗配 公称直径(mm以内) 50 |  | m | 5.55
97 | 030411001022 | 配管 SC20 | 1.镀锌钢管砖、混凝土结构暗配 公称直径(mm以内) 20 |  | m | 659.35
98 | 030411002003 | 弱电金属线槽 150*100mm | 1.金属线槽安装 宽+高(mm以内) 300 |  | m | 255.2
99 | 030411002006 | 消防弱电金属线槽 200*100mm | 1.金属线槽安装 宽+高(mm以内) 300 |  | m | 21.02
100 | 030411006005 | 接线盒 | 1.接线盒安装 接线盒 暗装 |  | 个 | 113
101 | 030502012001 | 网络插口 86型 | 1.安装8位模块式信息插座 单口 |  | 个 | 2
102 | 030502012002 | 电话插口 86型 | 1.电话插座 暗装 |  | 个 | 60
103 | 030904007001 | 喇叭 | 1.消防广播(扬声器)安装 壁挂式音箱 |  | 个 | 15
104 | 080807009002 | 桥架、线槽支架 | 1.铁构件制作、安装 一般铁构件 制作 2.铁构件制作、安装 一般铁构件 安装 3.手工除锈 一般钢结构 轻锈 4.一般钢结构 银粉漆 第一遍 实际遍数(遍):2 5.一般钢结构 调和漆 第一遍 实际遍数(遍):2 |  | kg | 368
弱电合计
消防电
105 | 030411004006 | 配线 WDZN-BYJ2.5mm² | 1.硬绝缘导线管内穿线 导线截面(mm2以内) 2.5 |  | m | 633.12
106 | 030411004014 | 配线 WDZN-BYJ4mm² | 1.硬绝缘导线管内穿线 导线截面(mm2以内) 6 |  | m | 97.28
本页小计
注：为计取规费等的使用，可在表中增设其中：“定额人工费”。
表—08
分部分项工程和单价措施项目清单与计价表
工程名称：学生宿舍-室内安装 |  |  |  | 标段： |  |  |  | 第 9 页 共 20 页
序号 | 项目编码 | 项目名称 | 项目特征描述 |  | 计量单位 | 工程量 | 金额（元）
[7 empty] | 综合单价 |  | 综合合价 | 其中
暂估价
107 | 030411004015 | 配线 WDZN-KYJY-4*2.5 | 1.多芯软导线管内穿线(芯以内) 四芯 导线截面(mm2以内) 2.5 |  | m | 95.63
108 | 030411004016 | 配线 WDZN-RYJS-4*2.5 | 1.多芯软导线管内穿线(芯以内) 四芯 导线截面(mm2以内) 2.5 |  | m | 24.57
109 | 030411004017 | 配线 WDZN-RYJS-2*2.5 | 1.多芯软导线管内穿线(芯以内) 二芯 导线截面(mm2以内) 2.5 |  | m | 541.78
110 | 030411004018 | 配线 WDZN-RYJSP-2*1.5 | 1.多芯软导线管内穿线(芯以内) 二芯 导线截面(mm2以内) 1.5 |  | m | 34.11
111 | 030411001008 | 配管 SC20 | 1.镀锌钢管砖、混凝土结构暗配 公称直径(mm以内) 20 |  | m | 49.3
112 | 030411001023 | 配管 SC25 | 1.镀锌钢管砖、混凝土结构暗配 公称直径(mm以内) 25 |  | m | 289.6
113 | 030411001024 | 配管 JDG20 | 1.镀锌电线管砖、混凝土结构暗配 公称直径(mm以内) 20 |  | m | 16.84
114 | 030411006010 | 接线盒 | 1.接线盒安装 接线盒 暗装 |  | 个 | 40
115 | 030904005001 | 火灾声光警报器 | 1.声光报警器安装 |  | 个 | 20
116 | 030904003001 | 消防栓启泵按钮（编码型） | 1.按钮安装 |  | 个 | 20
117 | 030904008001 | 总线隔离器 | 1.单输入、单输出模块安装 |  | 个 | 5
118 | 030904008002 | 输出模块 | 1.单输入、单输出模块安装 |  | 个 | 5
119 | 030904008003 | 电气火灾监控模块 | 1.单输入、单输出模块安装 |  | 个 | 15
120 | 030904008004 | 剩余电流监测探头 | 1.单输入、单输出模块安装 |  | 个 | 15
121 | 030904008005 | 线缆温度监测探头 | 1.单输入、单输出模块安装 |  | 个 | 15
122 | 030904008006 | 箱体内温度监测探头 | 1.单输入、单输出模块安装 |  | 个 | 15
123 | 030904008007 | 电气火灾监控主机(壁挂式) | 1.区域报警控制箱(壁挂式)安装 64点以下 |  | 台 | 1
124 | 030904008008 | 联动型火灾报警主机(壁挂式) | 1.火灾报警系统控制主机(壁挂)安装 500点以下 |  | 台 | 1
本页小计
注：为计取规费等的使用，可在表中增设其中：“定额人工费”。
表—08
分部分项工程和单价措施项目清单与计价表
工程名称：学生宿舍-室内安装 |  |  |  | 标段： |  |  |  | 第 10 页 共 20 页
序号 | 项目编码 | 项目名称 | 项目特征描述 |  | 计量单位 | 工程量 | 金额（元）
[7 empty] | 综合单价 |  | 综合合价 | 其中
暂估价
125 | 030904008009 | 消防电源监控主机(壁挂式) | 1.区域报警控制箱(壁挂式)安装 64点以下 |  | 台 | 1
126 | 030904008010 | 应急照明控制器(壁挂式) | 1.区域报警控制箱(壁挂式)安装 64点以下 |  | 台 | 1
127 | 030904008011 | 手动控制盘 | 1.远程控制箱(柜)安装 3路以下 |  | 台 | 1
128 | 030904006001 | 消防专用电话专机 | 1.消防报警电话插孔(电话)安装 通讯分机安装 |  | 部 | 1
129 | 030817006001 | 消防水池水位图形显示器(壁挂式) | 1.水位电气信号装置安装 电子式 |  | 套 | 1
130 | 030904008012 | 接线端子箱 | 1.模块箱安装 |  | 个 | 1
131 | 030409010001 | 浪涌保护器SPD | 1.浪涌保护器安装 (综合) |  | 个 | 1
132 | 030905001001 | 自动报警系统调试 | 1.自动报警系统装置调试 64点以下 |  | 系统 | 1
消防电合计
电气工程合计
给排水工程
给水
133 | 031001003001 | 薄壁不锈钢管 DN100 | 1.给排水管道 室内薄壁不锈钢管(卡压连接) 公称直径(mm以内) 100 2.管道消毒、冲洗 公称直径(mm以内) 100 |  | m | 135.2
134 | 031001003011 | 薄壁不锈钢管 DN80 | 1.给排水管道 室内薄壁不锈钢管(卡压连接) 公称直径(mm以内) 80 2.管道消毒、冲洗 公称直径(mm以内) 80 |  | m | 30.4
135 | 031001003002 | 薄壁不锈钢管 DN65 | 1.给排水管道 室内薄壁不锈钢管(卡压连接) 公称直径(mm以内) 65 2.管道消毒、冲洗 公称直径(mm以内) 65 |  | m | 16.04
本页小计
注：为计取规费等的使用，可在表中增设其中：“定额人工费”。
表—08
分部分项工程和单价措施项目清单与计价表
工程名称：学生宿舍-室内安装 |  |  |  | 标段： |  |  |  | 第 11 页 共 20 页
序号 | 项目编码 | 项目名称 | 项目特征描述 |  | 计量单位 | 工程量 | 金额（元）
[7 empty] | 综合单价 |  | 综合合价 | 其中
暂估价
136 | 031001003003 | 薄壁不锈钢管 DN50 | 1.给排水管道 室内薄壁不锈钢管(卡压连接) 公称直径(mm以内) 50 2.管道消毒、冲洗 公称直径(mm以内) 50 |  | m | 9.92
137 | 031001003004 | 薄壁不锈钢管 DN40 | 1.给排水管道 室内薄壁不锈钢管(卡压连接) 公称直径(mm以内) 40 2.管道消毒、冲洗 公称直径(mm以内) 40 |  | m | 25.08
138 | 031001006001 | 给水用PP-R-DN100 | 1.给排水管道 室内塑料给水管(热熔连接) 公称外径(mm以内) 110 2.管道消毒、冲洗 公称直径(mm以内) 100 |  | m | 52.07
139 | 031001006002 | 给水用PP-R-DN40 | 1.给排水管道 室内塑料给水管(热熔连接) 公称外径(mm以内) 50 2.管道消毒、冲洗 公称直径(mm以内) 40 |  | m | 213.6
140 | 031001006003 | 给水用PP-R-DN25 | 1.给排水管道 室内塑料给水管(热熔连接) 公称外径(mm以内) 32 2.管道消毒、冲洗 公称直径(mm以内) 25 |  | m | 277.7
141 | 031001006004 | 给水用PP-R-DN20 | 1.给排水管道 室内塑料给水管(热熔连接) 公称外径(mm以内) 25 2.管道消毒、冲洗 公称直径(mm以内) 20 |  | m | 482.59
142 | 031001006005 | 给水用PP-R-DN15 | 1.给排水管道 室内塑料给水管(热熔连接) 公称外径(mm以内) 20 2.管道消毒、冲洗 公称直径(mm以内) 15 |  | m | 10.94
143 | 031003003001 | 电磁阀-DN100 | 1.焊接法兰阀安装 公称直径(mm以内) 100 |  | 个 | 2
144 | 031003003002 | 电磁阀-DN50 | 1.焊接法兰阀安装 公称直径(mm以内) 50 |  | 个 | 3
145 | 031003003004 | 截止阀-DN40 | 1.螺纹阀安装 公称直径(mm以内) 40 |  | 个 | 12
本页小计
注：为计取规费等的使用，可在表中增设其中：“定额人工费”。
表—08
分部分项工程和单价措施项目清单与计价表
工程名称：学生宿舍-室内安装 |  |  |  | 标段： |  |  |  | 第 12 页 共 20 页
序号 | 项目编码 | 项目名称 | 项目特征描述 |  | 计量单位 | 工程量 | 金额（元）
[7 empty] | 综合单价 |  | 综合合价 | 其中
暂估价
146 | 031003003018 | 截止阀-DN25 | 1.螺纹阀安装 公称直径(mm以内) 25 |  | 个 | 72
147 | 031003003005 | 截止阀-DN20 | 1.螺纹阀安装 公称直径(mm以内) 20 |  | 个 | 1
148 | 031003003006 | 闸阀-DN100 | 1.焊接法兰阀安装 公称直径(mm以内) 100 |  | 个 | 9
149 | 031003003019 | 止回阀-DN100 | 1.焊接法兰阀安装 公称直径(mm以内) 100 |  | 个 | 2
150 | 031003008001 | Y型过滤器-DN100 | 1.Y型过滤器安装(法兰连接) 公称直径(mm以内) 100 |  | 组 | 3
151 | 031003013001 | 水表-DN100 | 1.焊接法兰水表 公称直径(mm以内) 100 |  | 个 | 3
152 | 031003003020 | 真空破坏器-DN20 | 1.螺纹阀安装 公称直径(mm以内) 20 |  | 个 | 1
153 | 031006015001 | 不锈钢成品生活水箱-有效容积26m3 | 1.整体水箱安装 水箱总容量(m3以内) 35 2.基础型钢制作、安装 槽钢 制作 3.基础型钢制作、安装 槽钢 安装 |  | 台 | 1
154 | 031006015003 | 不锈钢成品生活水箱-有效容积54.6m3 | 1.整体水箱安装 水箱总容量(m3以内) 60 2.基础型钢制作、安装 槽钢 制作 3.基础型钢制作、安装 槽钢 安装 |  | 台 | 1
155 | 031006001001 | 高区成套生活变频加压给水设备 | 1.变频给水设备 设备重量(t以内) 0.8 2.基础型钢制作、安装 槽钢 制作 3.基础型钢制作、安装 槽钢 安装 |  | 套 | 1
156 | 031004014001 | 水龙头-DN15 | 1.单冷水龙头安装 公称直径(mm以内) 15 |  | 个 | 179
157 | 031002003007 | 刚性防水套管 DN100 | 1.刚性防水套管制作 公称直径(mm以内) 100 2.刚性防水套管安装 公称直径(mm以内) 150 |  | 个 | 2
本页小计
注：为计取规费等的使用，可在表中增设其中：“定额人工费”。
表—08
分部分项工程和单价措施项目清单与计价表
工程名称：学生宿舍-室内安装 |  |  |  | 标段： |  |  |  | 第 13 页 共 20 页
序号 | 项目编码 | 项目名称 | 项目特征描述 |  | 计量单位 | 工程量 | 金额（元）
[7 empty] | 综合单价 |  | 综合合价 | 其中
暂估价
158 | 031002003008 | 刚性防水套管 DN40 | 1.刚性防水套管制作 公称直径(mm以内) 50 2.刚性防水套管安装 公称直径(mm以内) 50 |  | 个 | 24
159 | 031002001001 | 管道支架 | 1.管道支架制作 单件重量(kg以内) 5 2.管道支架安装 单件重量(kg以内) 5 3.手工除锈 一般钢结构 轻锈 4.一般钢结构 红丹防锈漆 第一遍 实际遍数(遍):2 5.一般钢结构 调和漆 第一遍 实际遍数(遍):2 |  | kg | 159
给水合计
热水
160 | 031001003012 | 薄壁不锈钢管 DN100 | 1.给排水管道 室内薄壁不锈钢管(卡压连接) 公称直径(mm以内) 100 2.管道消毒、冲洗 公称直径(mm以内) 100 |  | m | 36.15
161 | 031001003013 | 薄壁不锈钢管 DN80 | 1.给排水管道 室内薄壁不锈钢管(卡压连接) 公称直径(mm以内) 80 2.管道消毒、冲洗 公称直径(mm以内) 80 |  | m | 15.47
162 | 031001003007 | 薄壁不锈钢管 DN65 | 1.给排水管道 室内薄壁不锈钢管(卡压连接) 公称直径(mm以内) 65 2.管道消毒、冲洗 公称直径(mm以内) 65 |  | m | 11.64
163 | 031001003008 | 薄壁不锈钢管 DN50 | 1.给排水管道 室内薄壁不锈钢管(卡压连接) 公称直径(mm以内) 50 2.管道消毒、冲洗 公称直径(mm以内) 50 |  | m | 33.04
164 | 031001003009 | 薄壁不锈钢管 DN40 | 1.给排水管道 室内薄壁不锈钢管(卡压连接) 公称直径(mm以内) 40 2.管道消毒、冲洗 公称直径(mm以内) 40 |  | m | 15.81
本页小计
注：为计取规费等的使用，可在表中增设其中：“定额人工费”。
表—08
分部分项工程和单价措施项目清单与计价表
工程名称：学生宿舍-室内安装 |  |  |  | 标段： |  |  |  | 第 14 页 共 20 页
序号 | 项目编码 | 项目名称 | 项目特征描述 |  | 计量单位 | 工程量 | 金额（元）
[7 empty] | 综合单价 |  | 综合合价 | 其中
暂估价
165 | 031001006006 | 热回水用PP-R-DN40 | 1.给排水管道 室内塑料给水管(热熔连接) 公称外径(mm以内) 50 2.管道消毒、冲洗 公称直径(mm以内) 40 |  | m | 47.18
166 | 031001006011 | 热回水用PP-R-DN20 | 1.给排水管道 室内塑料给水管(热熔连接) 公称外径(mm以内) 25 2.管道消毒、冲洗 公称直径(mm以内) 20 |  | m | 4.05
167 | 031001006017 | 热水用PP-R-DN40 | 1.给排水管道 室内塑料给水管(热熔连接) 公称外径(mm以内) 50 2.管道消毒、冲洗 公称直径(mm以内) 40 |  | m | 172.8
168 | 031001006008 | 热水用PP-R-DN20 | 1.给排水管道 室内塑料给水管(热熔连接) 公称外径(mm以内) 25 2.管道消毒、冲洗 公称直径(mm以内) 20 |  | m | 668.02
169 | 031003003011 | 电磁阀-DN40 | 1.螺纹阀安装 公称直径(mm以内) 40 |  | 个 | 1
170 | 031003003012 | 截止阀-DN20 | 1.螺纹阀安装 公称直径(mm以内) 20 |  | 个 | 108
171 | 031003003013 | 自动排气阀-DN25 | 1.自动排气阀安装 公称直径(mm以内) 25 |  | 个 | 1
172 | 031003003014 | 截止阀-DN65 | 1.螺纹阀安装 公称直径(mm以内) 65 |  | 个 | 1
173 | 031003003021 | 截止阀-DN50 | 1.螺纹阀安装 公称直径(mm以内) 50 |  | 个 | 6
174 | 031003003022 | 截止阀-DN40 | 1.螺纹阀安装 公称直径(mm以内) 40 |  | 个 | 12
175 | 031003003023 | 闸阀-DN100 | 1.焊接法兰阀安装 公称直径(mm以内) 100 |  | 个 | 3
176 | 031003003024 | 闸阀-DN80 | 1.焊接法兰阀安装 公称直径(mm以内) 80 |  | 个 | 3
177 | 031003003016 | 直接作用式减压阀(自带压力表和过滤器阀)-DN20 | 1.螺纹阀安装 公称直径(mm以内) 20 |  | 个 | 36
本页小计
注：为计取规费等的使用，可在表中增设其中：“定额人工费”。
表—08
分部分项工程和单价措施项目清单与计价表
工程名称：学生宿舍-室内安装 |  |  |  | 标段： |  |  |  | 第 15 页 共 20 页
序号 | 项目编码 | 项目名称 | 项目特征描述 |  | 计量单位 | 工程量 | 金额（元）
[7 empty] | 综合单价 |  | 综合合价 | 其中
暂估价
178 | 031003001001 | 止回阀-DN65 | 1.螺纹阀安装 公称直径(mm以内) 65 |  | 个 | 2
179 | 031003001003 | 自动排气阀-DN25 | 1.自动排气阀安装 公称直径(mm以内) 25 |  | 个 | 2
180 | 031003008003 | Y型过滤器-DN50 | 1.Y型过滤器安装(螺纹连接) 公称直径(mm以内) 50 |  | 组 | 3
181 | 031003013005 | 计量水表（带刷卡控制）-DN20 | 1.IC卡水表螺纹连接 公称直径(mm以内) 20 |  | 个 | 118
182 | 031003010001 | 可曲绕橡胶接头-DN50 | 1.可曲挠橡胶接头安装 公称直径(mm以内) 50 |  | 个 | 6
183 | 031003010002 | 可曲绕橡胶接头-DN65 | 1.可曲挠橡胶接头安装 公称直径(mm以内) 65 |  | 个 | 4
184 | 031006015002 | 保温水箱-有效容积12m3 | 1.整体水箱安装 水箱总容量(m3以内) 15 2.基础型钢制作、安装 槽钢 制作 3.基础型钢制作、安装 槽钢 安装 |  | 台 | 3
185 | 031006006001 | 空气源热泵(配不锈钢外壳)-20匹热泵机组，制热能力:74KW，额定输入功率:16.4KW，最大输入功率:26KW | 1.地源(水源、气源)热泵机组 设备重量(t以内) 1 |  | 组 | 3
186 | 030109001001 | 热泵循环泵-GDD50-5,N=500W,H=5M,Q=17m3/H | 1.锅炉给水泵、冷凝水泵、热循环水泵安装 设备重量(t以内) 0.5 |  | 台 | 3
187 | 030109001002 | 热水供水泵-GDD65-12.5,N=1.5KW,H=12.5M,Q=5.0L/S | 1.锅炉给水泵、冷凝水泵、热循环水泵安装 设备重量(t以内) 0.5 |  | 台 | 2
188 | 031006013001 | 紫外线消毒仪-QL16-30，总功率480W,额定水流20M3/H | 1.消毒器安装 干式 700×1600 |  | 台 | 1
本页小计
注：为计取规费等的使用，可在表中增设其中：“定额人工费”。
表—08
分部分项工程和单价措施项目清单与计价表
工程名称：学生宿舍-室内安装 |  |  |  | 标段： |  |  |  | 第 16 页 共 20 页
序号 | 项目编码 | 项目名称 | 项目特征描述 |  | 计量单位 | 工程量 | 金额（元）
[7 empty] | 综合单价 |  | 综合合价 | 其中
暂估价
189 | 031002003009 | 刚性防水套管 DN40 | 1.刚性防水套管制作 公称直径(mm以内) 50 2.刚性防水套管安装 公称直径(mm以内) 50 |  | 个 | 13
190 | 031002001002 | 管道支架 | 1.管道支架制作 单件重量(kg以内) 5 2.管道支架安装 单件重量(kg以内) 5 3.手工除锈 一般钢结构 轻锈 4.一般钢结构 红丹防锈漆 第一遍 实际遍数(遍):2 5.一般钢结构 调和漆 第一遍 实际遍数(遍):2 |  | kg | 387
191 | 031208002001 | 柔性泡沫橡塑制品-25mm | 1.发泡橡塑保温板(管)安装 管道φ57mm以下 厚度(mm以内/层) 30 |  | m3 | 1.57
192 | 031208002002 | 柔性泡沫橡塑制品-35mm | 1.发泡橡塑保温板(管)安装 管道φ57mm以下 厚度(mm以内/层) 40 |  | m3 | 2.08
热水合计
排水
193 | 031001006012 | 排水管 PVC-U-100 | 1.给排水管道 室内塑料排水管(粘接) 公称外径(mm以内) 110 |  | m | 901.13
194 | 031001006013 | 排水管 PVC-U-75 | 1.给排水管道 室内塑料排水管(粘接) 公称外径(mm以内) 75 |  | m | 391.14
195 | 031001006014 | 排水管 PVC-U-50 | 1.给排水管道 室内塑料排水管(粘接) 公称外径(mm以内) 50 |  | m | 2.14
196 | 031001006015 | 排水管 PVC-U-25 | 1.空调凝结水塑料管安装(粘接) 公称外径(mm以内) 25 |  | m | 228.47
197 | 031001006016 | 雨水管 PVC-U（雨水）-100 | 1.给排水管道 室内塑料雨水管(粘接) 公称外径(mm以内) 110 |  | m | 327.26
198 | 031001006018 | 雨水管 PVC-U（雨水）-75 | 1.给排水管道 室内塑料雨水管(粘接) 公称外径(mm以内) 75 |  | m | 38.46
199 | 031004014002 | 防返溢地漏 DN75 | 1.地漏安装 公称直径(mm以内) 80 |  | 个 | 215
本页小计
注：为计取规费等的使用，可在表中增设其中：“定额人工费”。
表—08
分部分项工程和单价措施项目清单与计价表
工程名称：学生宿舍-室内安装 |  |  |  | 标段： |  |  |  | 第 17 页 共 20 页
序号 | 项目编码 | 项目名称 | 项目特征描述 |  | 计量单位 | 工程量 | 金额（元）
[7 empty] | 综合单价 |  | 综合合价 | 其中
暂估价
200 | 031004014006 | 防返溢地漏 DN100 | 1.地漏安装 公称直径(mm以内) 100 |  | 个 | 2
201 | 031004014004 | 透气帽 DN100 | 1.PVC透气帽 DN100 |  | 个 | 16
202 | 031004014005 | 雨水斗 DN100 | 1.普通雨水斗安装 公称直径(mm以内) 100 |  | 个 | 10
203 | 031004014007 | 雨水斗 DN75 | 1.普通雨水斗安装 公称直径(mm以内) 100 |  | 个 | 4
204 | 031004010001 | 淋浴花洒 | 1.成套淋浴器 手动开关 冷热水 |  | 套 | 118
205 | 031004006001 | 蹲式大便器（含存水弯、角阀、水箱及配件） | 1.蹲式大便器安装 瓷低水箱 |  | 组 | 117
206 | 031004006002 | 坐式大便器（含存水弯、角阀、水箱及配件） | 1.坐式大便器安装 连体水箱 |  | 组 | 1
207 | 031004003001 | 洗脸盆 台下式 冷水（含存水弯、水龙头及配件） | 1.洗脸盆 台下式 冷水 |  | 组 | 1
208 | 031002003001 | 积水器-DN100 | 1.一般塑料套管制作安装 介质管道公称直径(mm以内) 100 |  | 个 | 100
209 | 031002003002 | 防漏预埋座-DN100 | 1.一般塑料套管制作安装 介质管道公称直径(mm以内) 100 |  | 个 | 119
210 | 031002003003 | 防漏预埋座-DN75 | 1.一般塑料套管制作安装 介质管道公称直径(mm以内) 100 |  | 个 | 272
211 | 031002003004 | 防漏预埋座-DN50 | 1.一般塑料套管制作安装 介质管道公称直径(mm以内) 50 |  | 个 | 1
212 | 031002003005 | 刚性防水套管 DN100 | 1.刚性防水套管制作 公称直径(mm以内) 100 2.刚性防水套管安装 公称直径(mm以内) 150 |  | 个 | 16
排水合计
给排水工程合计
消防工程
本页小计
注：为计取规费等的使用，可在表中增设其中：“定额人工费”。
表—08
分部分项工程和单价措施项目清单与计价表
工程名称：学生宿舍-室内安装 |  |  |  | 标段： |  |  |  | 第 18 页 共 20 页
序号 | 项目编码 | 项目名称 | 项目特征描述 |  | 计量单位 | 工程量 | 金额（元）
[7 empty] | 综合单价 |  | 综合合价 | 其中
暂估价
213 | 030901002001 | 内外壁热镀锌钢管 DN65 壁厚3.75mm | 1.消火栓钢管安装 镀锌钢管(螺纹连接) 公称直径(mm以内) 65 2.手工除锈 管道 轻锈 3.管道刷油 红丹防锈漆 第一遍 4.管道刷油 红丹防锈漆 每增一遍 5.喷漆 管道 防锈漆 第一遍 6.喷漆 管道 防锈漆 每增一遍 7.管道刷油 调和漆 第一遍 |  | m | 33.57
214 | 030901002002 | 内外壁热镀锌钢管 DN100壁厚4.00mm | 1.水喷淋钢管安装 钢管(沟槽式卡箍连接) 公称直径(mm以内) 100 2.水喷淋钢管安装 管件安装(沟槽管件连接) 公称直径(mm以内) 100 3.手工除锈 管道 轻锈 4.管道刷油 红丹防锈漆 第一遍 5.管道刷油 红丹防锈漆 每增一遍 6.喷漆 管道 防锈漆 第一遍 7.喷漆 管道 防锈漆 每增一遍 8.管道刷油 调和漆 第一遍 |  | m | 200.25
215 | 031003001002 | 闸阀 DN100 | 1.焊接法兰阀安装 公称直径(mm以内) 100 |  | 个 | 12
216 | 030601002001 | 压力仪表 | 1.压力计 单管 |  | 台 | 1
217 | 031003003017 | 自动排气阀-DN25 | 1.自动排气阀安装 公称直径(mm以内) 25 |  | 个 | 1
218 | 030901013001 | 灭火器（每组含2*4KG手提式磷酸铵盐干粉ABC灭火器及放置箱） | 1.灭火器具放置箱安装 放置式 箱体半周长(mm) >1000 2.灭火器具安装 灭火器安装 放置式 |  | 组 | 17
219 | 030901010001 | 室内消火栓 DN65 | 1.室内消火栓安装(普通) 单栓 公称直径(mm以内) 65 |  | 套 | 16
220 | 030901010002 | 试验消火栓 DN65 | 1.试验用消火栓 公称直径(65mm以内) |  | 套 | 1
本页小计
注：为计取规费等的使用，可在表中增设其中：“定额人工费”。
表—08
分部分项工程和单价措施项目清单与计价表
工程名称：学生宿舍-室内安装 |  |  |  | 标段： |  |  |  | 第 19 页 共 20 页
序号 | 项目编码 | 项目名称 | 项目特征描述 |  | 计量单位 | 工程量 | 金额（元）
[7 empty] | 综合单价 |  | 综合合价 | 其中
暂估价
221 | 031002001003 | 管道支架 | 1.管道支架制作 单件重量(kg以内) 10 2.管道支架安装 单件重量(kg以内) 5 3.手工除锈 一般钢结构 轻锈 4.一般钢结构 红丹防锈漆 第一遍 实际遍数(遍):2 5.喷漆 一般钢结构 防锈漆 第一遍 实际遍数(遍):2 |  | kg | 149
222 | 031002003006 | 刚性防水套管 DN100 | 1.刚性防水套管制作 公称直径(mm以内) 100 2.刚性防水套管安装 公称直径(mm以内) 150 |  | 个 | 4
223 | 030815001001 | 两管组合水管单向抗震支架-2*DN100 | 1.装配式成品管道支架 抗震支吊架 单套重量(kg以内) 10 |  | 套 | 3
224 | 030815001002 | 两管组合水管双向抗震支架-2*DN100 | 1.装配式成品管道支架 抗震支吊架 单套重量(kg以内) 10 |  | 套 | 3
225 | 030905002001 | 水灭火控制装置调试 | 1.水灭火控制装置调试 消火栓灭火系统 |  | 点 | 1
消防工程合计
暖通工程
226 | 030404033001 | 天花排气扇 | 1.风扇安装 天花式排气扇 |  | 台 | 61
227 | 030404033002 | BLB-15板壁式排风机 | 1.风扇安装 排气扇 |  | 台 | 1
228 | 030404033004 | BLB-30板壁式排风机 | 1.风扇安装 排气扇 |  | 台 | 1
暖通工程合计
分部分项合计
措施项目
| 1 | 绿色施工安全防护措施费
本页小计
注：为计取规费等的使用，可在表中增设其中：“定额人工费”。
表—08
分部分项工程和单价措施项目清单与计价表
工程名称：学生宿舍-室内安装 |  |  |  | 标段： |  |  |  | 第 20 页 共 20 页
序号 | 项目编码 | 项目名称 | 项目特征描述 |  | 计量单位 | 工程量 | 金额（元）
[7 empty] | 综合单价 |  | 综合合价 | 其中
暂估价
229 | 031301017002 | 脚手架搭拆 | 1.脚手架搭拆费(单独承担埋地管道工程除外)(给排水、采暖、燃气工程) 2.脚手架搭拆费(单独承担埋地或沟槽敷设线缆工程除外)(电气设备安装工程，除10章) 3.脚手架搭拆费(刷油、防腐蚀、绝热工程) 4.脚手架搭拆费(消防工程) 5.脚手架搭拆费(自动化控制仪表安装工程) 6.脚手架搭拆费(单独承担埋地管道工程除外)(工业管道工程) 7.脚手架搭拆费(建筑智能化工程) |  | 项 | 1
| 2 | 措施其他项目
单价措施合计
本页小计
合 计
注：为计取规费等的使用，可在表中增设其中：“定额人工费”。
表—08

## 表-11 总价措施项目清单与计价表【学生宿舍-室内安装】
总价措施项目清单与计价表
工程名称：学生宿舍-室内安装 |  |  |  |  | 标段： |  |  | 第 1 页 共 2 页
序号 | 项目编码 | 项目名称 | 计算基础 | 费率 (%) |  | 金额 (元) | 调整费率 (%) |  | 调整后金额 (元) | 备注
1 | LSSGCSF00002 | 绿色施工安全防护措施费 | 分部分项人工费+分部分项机具费 | 35.77 | [5 empty] | 以分部分项的人工费与施工机具费之和为计算基础，费率35.77%
2 | 031301010002 | 安装与生产同时进行增加费用 | 分部分项人工费 | 0 | [5 empty] | 按人工费的10%计算
3 | 031301011002 | 在有害身体健康环境中施工增加费 | 分部分项人工费 | 0 | [5 empty] | 按人工费的10%计算
4 | TSSGBWZJF002 | 在地下（暗）室、设备及大口径管道内等特殊施工部位进行施工增加费 |  | 30 | [5 empty] | 按该部分人工费的30%计算
5 | 粤031302008002 | 赶工措施费 | 分部分项人工费+分部分项机具费 | 0 | [5 empty] | 赶工措施费=（1-δ）*分部分项（人工费+施工机具费）*0.344 （0.8≤δ＜1 式中：δ=合同工期/定额工期）
6 | 031302002002 | 夜间施工增加费 |  | 20 | [5 empty] | 按其夜间施工项目人工费的20%计算
7 | JTGRSGZJF002 | 交通干扰工程施工增加费 |  | 10 | [5 empty] | 按在市政道路上施工项目人工费的10%计算
8 | 粤031302009002 | 文明工地增加费 | 分部分项人工费+分部分项机具费 | 0 | [5 empty] | 以分部分项的人工费与施工机具费之和为计算基础；市级文明工地1.00%；省级文明工地2.00%
9 | DXGXJCJXF002 | 地下管线交叉降效费 | [7 empty] | 按实际发生或经批准的施工方案计算
编制人（造价人员）： |  |  |  |  | 复核人（造价工程师）：
表-11
总价措施项目清单与计价表
工程名称：学生宿舍-室内安装 |  |  |  |  | 标段： |  |  | 第 2 页 共 2 页
序号 | 项目编码 | 项目名称 | 计算基础 | 费率 (%) |  | 金额 (元) | 调整费率 (%) |  | 调整后金额 (元) | 备注
10 | QTFY00000002 | 其他费用 | [7 empty] | 按实际发生或经批准的施工组织设计方案计算
合 计
编制人（造价人员）： |  |  |  |  | 复核人（造价工程师）：
表-11

## 表-12 其他项目清单与计价汇总表【学生宿舍-室内安装】
其他项目清单与计价汇总表
工程名称：学生宿舍-室内安装 |  |  | 标段： |  | 第 1 页 共 1 页
序号 | 项目名称 | 金额（元） |  | 结算金额（元） |  | 备注
1 | 暂列金额 | 130866.83 |  |  |  | 明细详见表-12-1
2 | 暂估价 | 0.00
2.1 | 材料暂估价 | — |  |  |  | 明细详见表-12-2
2.2 | 专业工程暂估价 | 0.00 |  |  |  | 明细详见表-12-3
3 | 计日工 |  |  |  |  | 明细详见表-12-4
4 | 总承包服务费 |  |  |  |  | 明细详见表-12-5
5 | 预算包干费
6 | 工程优质费
7 | 概算幅度差
8 | 现场签证费用
9 | 索赔费用
10 | 其他费用
合 计 | [5 empty] | —
注：材料（工程设备）暂估单价进入清单项目综合单价，此处不汇总。
表—12

## 表-12-1 暂列金额表【学生宿舍-室内安装】
暂列金额明细表
工程名称：学生宿舍-室内安装 |  |  | 标段： |  | 第 1 页 共 1 页
序号 | 名称 | 计量单位 |  | 暂定金额（元） |  | 备注
1 |  |  |  | 130866.83
合 计 |  |  |  | 130866.83 |  | —
注：此表由招标人填写，如不能详列，也可只列暂列金额总额，投标人应将上述暂列金额计入投标总价中。
表—12—1

## 表-12-2 材料(工程设备)暂估价及调整表【学生宿舍-室
材料（工程设备）暂估单价及调整表
工程名称：学生宿舍-室内安装 | [6 empty] | 标段： |  |  | 第 1 页 共 1 页
序号 | 材料(工程设备) 名称、规格、型号 | 计量单位 | 数量 |  | 暂估（元） |  |  | 确认(元) |  |  | 差额±(元) |  | 备注
|  |  | 暂估 | 确认 | 单价 | 合价 |  | 单价 | 合价 |  | 单价 | 合价
合 计
注：1.此表由招标人填写“暂估单价”，并在备注栏说明暂估价的材料、工程设备拟用在那些清单项目上，投标人应将上述材料、工程设备暂估单价计入工程量清单综合单价报价中
表—12—2

## 表-12-3 专业工程暂估价及结算价表【学生宿舍-室内安装】
专业工程暂估价及结算价表
工程名称：学生宿舍-室内安装 |  |  |  | 标段： |  | 第 1 页 共 1 页
序号 | 工程名称 | 工程内容 | 暂估金额 （元） |  | 结算金额 (元) |  | 差额 ±(元) | 备注
1
合 计 |  |  | 0.00 |  |  |  |  | —
注：此表由招标人填写，投标人应将上述专业工程暂估价计入投标总价中。
表—12—3

## 表-12-4 计日工表【学生宿舍-室内安装】
计日工表
工程名称：学生宿舍-室内安装 |  |  |  |  | 标段： |  | 第 1 页 共 1 页
编号 | 项目名称 | 单位 | 暂定数量 | 实际数量 |  | 单价(元) |  | 合价（元）
[8 empty] | 暂定 | 实际
1 | 人工
1.1
人工小计
2 | 材料
2.1
材料小计
3 | 施工机具
3.1
施工机具小计
4.企业管理费和利润
总 计
注：此表项目名称、暂定数量由招标人填写，编制招标控制价时，单价由招标人按有关计价规定确定；投标时，单价由投标人自主报价，按暂定数量计算合价计入投标总价中。结算时，按发承包双方确认的实际数量计算合价。
表—12—4

## 表-12-5 总承包服务费计价表【学生宿舍-室内安装】
总承包服务费计价表
工程名称：学生宿舍-室内安装 |  |  |  | 标段： |  | 第 1 页 共 1 页
序号 | 项目名称 | 项目价值（元） | 服务内容 |  | 计算基础 |  | 费率(%) | 金额
1
合 计
注：此表项目名称、服务内容由招标人填写，编制招标控制价时，费率及金额由招标人按有关计价规定确定；投标时，费率及金额由投标人自主报价，计入投标总价中。
表—12—5

## 表-20 发包人提供材料和工程设备一览表【学生宿舍-室内安
发包人提供材料和工程设备一览表
工程名称：学生宿舍-室内安装 |  |  |  |  | 标段： |  | 第 1 页 共 1 页
序号 | 材料(工程设备) 名称、规格、型号 | 单位 | 数量 | 单价(元) |  | 交货方式 |  | 送达地点 | 备注
注：此表由招标人填写，供投标人在投标报价、确定总承包服务费时参考
表-20

## 表-21 承包人提供主要材料和工程设备一览表【学生宿舍-室
承包人提供主要材料和工程设备一览表
(适用于造价信息差额调整法)
工程名称：学生宿舍-室内安装 | [5 empty] | 标段： |  | 第 1 页 共 1 页
序号 | 名称、规格、型号 | 单位 | 数量 | 风险系数 (%) | 基准单价 （元） |  | 投标单价 （元） |  | 发承包人 确认单价 (元) | 备注
注：1.此表由招标人填写除“投标单价”栏的内容，投标人在投标时自主确定投标单价。 2.基准单价应优先采用工程造价管理机构发布的单价，未发布的，通过市场调查确定其基准单价。
表-21

## 表-22 承包人提供主要材料和工程设备一览表【学生宿舍-室
承包人提供主要材料和工程设备一览表
(适用于价格指数差额调整法)
工程名称：学生宿舍-室内安装 |  |  |  | 标段： |  | 第 1 页 共 1 页
序号 | 名称、规格、型号 | 变值权重B | 基本价格指数F0 |  | 现行价格指数Ft |  | 备注
| 定值权重A |  | — |  | —
合计 |  |  | — |  | —
注：1.此表“材料和工程设备名称”、“规格型号”、“基本价格指数”栏由招标人填写，基本价格指数应首先采用工程造价管理机构发布的价格指数，没有时，可采用发布的价格代替。 2.此表“变值权重”栏由投标人根据该项材料和工程设备价值在投标报价中所占的比例填写。 3.“现行价格指数”按约定的付款证书相关周期最后一天的前42天的各项材料和工程设备的价格指数填写，该指数应首先采用工程造价管理机构发布的价格指数，没有时，可采用发布的价格代替。
表-22

## 封-1 招标工程量清单封面【学生宿舍-室外配套附属工程】
| 学生宿舍-室外配套附属工程 |  |  | 工程
招 标 工 程 量 清 单
招 标 人：
(单位盖章)
造价咨询人：
(单位盖章)
年 月 日
封-1

## 扉-1 招标工程量清单扉页【学生宿舍-室外配套附属工程】
| 学生宿舍-室外配套附属工程 |  |  |  | 工程
招 标 工 程 量 清 单
招 标 人： |  |  | 造价咨询人：
|  | （单位盖章） |  | (单位资质专用章)
法定代表人 或其授权人： |  |  | 法定代表人 或其授权人：
|  | (签字或盖章) |  | (签字或盖章)
编 制 人： |  |  | 复 核 人：
|  | (造价人员签字盖专用章) |  | (造价工程师签字盖专用章)
编制时间： |  |  | 复核时间：
扉-1

## 表-01 总说明【学生宿舍-室外配套附属工程】
总 说 明
工程名称：学生宿舍-室外配套附属工程 | 第 1 页 共 1 页
表-01

## 表-04 单位工程招标控制价汇总表【学生宿舍-室外配套附属
单位工程招标控制价汇总表
工程名称：学生宿舍-室外配套附属工程 |  | 标段： |  | 第 1 页 共 1 页
序号 | 汇总内容 |  | 金额:(元) |  | 其中：暂估价(元)
A | 分部分项工程费
A.1 | 拆除工程
A.2 | 混凝土地面C35（承载）
A.3 | 场地土方平衡（平整）
A.4 | 花基
A1 | 其中人工工资
B | 措施项目费
B.1 | 绿色施工安全防护措施费
B.2 | 其他措施项目费
C | 其他项目费
C.1 | 总承包服务费
C.2 | 预算包干费
C.3 | 工程优质费
C.4 | 概算幅度差
C.5 | 索赔费用
C.6 | 现场签证费用
C.7 | 暂估价
E | 税金
F | 含税工程造价(不含安全防护、文明施工措施项目费)
G.1 | 绿色施工安全防护措施费
G.2 | 绿色施工安全防护措施费税金
G | 绿色施工安全防护措施费含税造价
I.1 | 暂列金额(预留金)
I.2 | 暂列金额(预留金)税金
I | 暂列金额(预留金)含税造价
Z | 含税工程总造价
招标控制价合计=1+2+3+4+5
注：本表适用于单位工程招标控制价或投标报价的汇总，如无单位工程划分，单项工程也使用本表汇总
表—04

## 表-08 分部分项工程和单价措施项目清单与计价表(含措施_13
分部分项工程和单价措施项目清单与计价表
工程名称：学生宿舍-室外配套附属工程 |  |  |  | 标段： |  |  |  | 第 1 页 共 2 页
序号 | 项目编码 | 项目名称 | 项目特征描述 |  | 计量单位 | 工程量 | 金额（元）
[7 empty] | 综合单价 |  | 综合合价 | 其中
暂估价
拆除工程
1 | 粤R1-1-96 | 机械整体拆除 民用建筑 三层以内 | 1.机械整体拆除 民用建筑 三层以内 2.拆除废料外运 人工装自卸汽车运 3km内 实际运距(km):12.5 |  | m2 | 81
2 | 041001001001 | 拆除路面 | 1.液压岩石破碎机破碎混凝土类面层 普通混凝土面层 厚15cm内 2.挖掘机挖装松散石方 3.自卸汽车运石方 运距1km 实际运距(km):12.5 4.挖掘机挖装一般土方 一、二类土 5.自卸汽车运土方 运距1km内 实际运距(km):12.5 |  | m2 | 224
拆除工程合计
混凝土地面C35（承载）
3 | 040202001017 | 路床(槽)整形 | 1.路床碾压检验 |  | m2 | 136
4 | 040202003025 | 18cm6%水泥石粉稳定层 | 1.路拌铺筑水泥石屑混合料 水泥含量 6% 厚度 15cm 实际厚度(cm):18 |  | m2 | 136
5 | 040203007016 | 20cm水泥混凝土C35 | 1.水泥混凝土路面 厚度 20cm 合并制作子目 普通预拌混凝土 碎石粒径综合考虑 C35 2.水泥混凝土路面养生 水养生 3.缩缝 |  | m2 | 136
混凝土地面C35（承载）合计
场地土方平衡（平整）
场地土方平衡（平整）合计
花基
本页小计
注：为计取规费等的使用，可在表中增设其中：“定额人工费”。
表—08
分部分项工程和单价措施项目清单与计价表
工程名称：学生宿舍-室外配套附属工程 |  |  |  | 标段： |  |  |  | 第 2 页 共 2 页
序号 | 项目编码 | 项目名称 | 项目特征描述 |  | 计量单位 | 工程量 | 金额（元）
[7 empty] | 综合单价 |  | 综合合价 | 其中
暂估价
6 | 040101002001 | 挖沟槽土方 | 1.人工挖沟槽土方 四类土 深度在2m内 2.挖掘机挖沟槽、基坑土方 一、二类土 |  | m3 | 70.4
7 | 040103001003 | 回填方 | 1.回填土 夯实机夯实 槽、坑 |  | m3 | 54.2
8 | 040103002003 | 余方弃置 | 1.挖掘机挖装一般土方 一、二类土 2.自卸汽车运土方 运距1km内 实际运距(km):12.5 |  | m3 | 16.2
9 | 010501001006 | 垫层 | 1.混凝土垫层 合并制作子目 普通预拌混凝土 碎石粒径综合考虑 C25 |  | m3 | 5.03
10 | 010401001002 | 砖基础 | 1.砖基础 合并制作子目 湿拌砌筑砂浆 砌筑灰缝≥5mm M5 |  | m3 | 19.55
11 | 011102001003 | 花岗岩压顶面 | 1.楼地面铺花岗岩(每块周长mm) 2400以内 合并制作子目 湿拌地面砂浆 地面普通找平 M15 |  | m2 | 22.35
12 | 011204001002 | 花岗岩墙面 | 1.镶贴花岗岩(水泥砂浆) 墙面 石材厚度超过20mm 人工*1.05 合并制作子目 湿拌抹灰砂浆 一次抹灰厚度≥5mm M15 |  | m2 | 44.7
花基合计
分部分项合计
措施项目
| 1 | 绿色施工安全防护措施费
| 2 | 措施其他项目
单价措施合计
本页小计
合 计
注：为计取规费等的使用，可在表中增设其中：“定额人工费”。
表—08

## 表-11 总价措施项目清单与计价表【学生宿舍-室外配套附属
总价措施项目清单与计价表
工程名称：学生宿舍-室外配套附属工程 |  |  |  |  | 标段： |  |  | 第 1 页 共 2 页
序号 | 项目编码 | 项目名称 | 计算基础 | 费率 (%) |  | 金额 (元) | 调整费率 (%) |  | 调整后金额 (元) | 备注
1 | LSSGCSF00001 | 绿色施工安全防护措施费 | 分部分项人工费+分部分项机具费 | 16.5 | [5 empty] | 以分部分项的人工费与施工机具费之和为计算基础；以专业工程类型 区分不同费率计算； 单独场地平整工程费率为4.35%； 道路、管网工程费率为16.50%； 桥涵、隧道、水处理构筑物工程费率为14.50%； 分部分项工程总费用在300 万元以内（含300 万元）的项目按基本费率乘以1.20；
2 | 粤041109009001 | 文明工地增加费 | 分部分项人工费+分部分项机具费 | 0 | [5 empty] | 以分部分项的人工费与施工机具费之和为计算基础；市级文明工地0.60%；省级文明工地1.20%
3 | 041109002001 | 夜间施工增加费 |  | 20 | [5 empty] | 以夜间施工项目人工费的20%计算
4 | 041109005001 | 交通疏解员增加费 |  | 15 | [5 empty] | 按照项目分部分项人工费的15%计算（有方案的按照方案计算），
编制人（造价人员）： |  |  |  |  | 复核人（造价工程师）：
表-11
总价措施项目清单与计价表
工程名称：学生宿舍-室外配套附属工程 |  |  |  |  | 标段： |  |  | 第 2 页 共 2 页
序号 | 项目编码 | 项目名称 | 计算基础 | 费率 (%) |  | 金额 (元) | 调整费率 (%) |  | 调整后金额 (元) | 备注
结算时据实结算。
5 | 041108001001 | 地下管线交叉降效费 |  | 0 | [5 empty] | 按实际发生或经批准的施工方案计算
6 | 粤041109008001 | 赶工措施费 | 分部分项人工费+分部分项机具费 | 0 | [5 empty] | 赶工措施费=（1-δ）*分部分项的（人工费+施工机具费）*0.30 （0.8≤δ＜1 式中：δ=合同工期/定额工期）
7 | QTFY00000001 | 其他费用 | [7 empty] | 按实际发生或经批准的施工组织设计方案计算
8 | 2.12
合 计
编制人（造价人员）： |  |  |  |  | 复核人（造价工程师）：
表-11

## 表-12 其他项目清单与计价汇总表【学生宿舍-室外配套附属
其他项目清单与计价汇总表
工程名称：学生宿舍-室外配套附属工程 |  |  | 标段： |  | 第 1 页 共 1 页
序号 | 项目名称 | 金额（元） |  | 结算金额（元） |  | 备注
1 | 暂列金额 | 6760.10 |  |  |  | 明细详见表-12-1
2 | 暂估价 | 0.00
2.1 | 材料暂估价 | — |  |  |  | 明细详见表-12-2
2.2 | 专业工程暂估价 | 0.00 |  |  |  | 明细详见表-12-3
3 | 计日工 |  |  |  |  | 明细详见表-12-4
4 | 总承包服务费 |  |  |  |  | 明细详见表-12-5
5 | 预算包干费
6 | 工程优质费
7 | 概算幅度差
8 | 现场签证费用
9 | 索赔费用
10 | 其他费用
合 计 | [5 empty] | —
注：材料（工程设备）暂估单价进入清单项目综合单价，此处不汇总。
表—12

## 表-12-1 暂列金额表【学生宿舍-室外配套附属工程】
暂列金额明细表
工程名称：学生宿舍-室外配套附属工程 |  |  | 标段： |  | 第 1 页 共 1 页
序号 | 名称 | 计量单位 |  | 暂定金额（元） |  | 备注
1 |  |  |  | 6145.55
合 计 |  |  |  | 6760.10 |  | —
注：此表由招标人填写，如不能详列，也可只列暂列金额总额，投标人应将上述暂列金额计入投标总价中。
表—12—1

## 表-12-2 材料(工程设备)暂估价及调整表【学生宿舍-室_1
材料（工程设备）暂估单价及调整表
工程名称：学生宿舍-室外配套附属工程 | [6 empty] | 标段： |  |  | 第 1 页 共 1 页
序号 | 材料(工程设备) 名称、规格、型号 | 计量单位 | 数量 |  | 暂估（元） |  |  | 确认(元) |  |  | 差额±(元) |  | 备注
|  |  | 暂估 | 确认 | 单价 | 合价 |  | 单价 | 合价 |  | 单价 | 合价
合 计
注：1.此表由招标人填写“暂估单价”，并在备注栏说明暂估价的材料、工程设备拟用在那些清单项目上，投标人应将上述材料、工程设备暂估单价计入工程量清单综合单价报价中
表—12—2

## 表-12-3 专业工程暂估价及结算价表【学生宿舍-室外配套
专业工程暂估价及结算价表
工程名称：学生宿舍-室外配套附属工程 |  |  |  | 标段： |  | 第 1 页 共 1 页
序号 | 工程名称 | 工程内容 | 暂估金额 （元） |  | 结算金额 (元) |  | 差额 ±(元) | 备注
1
合 计 |  |  | 0.00 |  |  |  |  | —
注：此表由招标人填写，投标人应将上述专业工程暂估价计入投标总价中。
表—12—3

## 表-12-4 计日工表【学生宿舍-室外配套附属工程】
计日工表
工程名称：学生宿舍-室外配套附属工程 |  |  |  |  | 标段： |  | 第 1 页 共 1 页
编号 | 项目名称 | 单位 | 暂定数量 | 实际数量 |  | 单价(元) |  | 合价（元）
[8 empty] | 暂定 | 实际
1 | 人工
1.1
人工小计
2 | 材料
2.1
材料小计
3 | 施工机具
3.1
施工机具小计
4.企业管理费和利润
总 计
注：此表项目名称、暂定数量由招标人填写，编制招标控制价时，单价由招标人按有关计价规定确定；投标时，单价由投标人自主报价，按暂定数量计算合价计入投标总价中。结算时，按发承包双方确认的实际数量计算合价。
表—12—4

## 表-12-5 总承包服务费计价表【学生宿舍-室外配套附属工
总承包服务费计价表
工程名称：学生宿舍-室外配套附属工程 |  |  |  | 标段： |  | 第 1 页 共 1 页
序号 | 项目名称 | 项目价值（元） | 服务内容 |  | 计算基础 |  | 费率(%) | 金额
1
合 计
注：此表项目名称、服务内容由招标人填写，编制招标控制价时，费率及金额由招标人按有关计价规定确定；投标时，费率及金额由投标人自主报价，计入投标总价中。
表—12—5

## 表-20 发包人提供材料和工程设备一览表【学生宿舍-室外配
发包人提供材料和工程设备一览表
工程名称：学生宿舍-室外配套附属工程 |  |  |  |  | 标段： |  | 第 1 页 共 1 页
序号 | 材料(工程设备) 名称、规格、型号 | 单位 | 数量 | 单价(元) |  | 交货方式 |  | 送达地点 | 备注
注：此表由招标人填写，供投标人在投标报价、确定总承包服务费时参考
表-20

## 表-21 承包人提供主要材料和工程设备一览表【学生宿舍-室_1
承包人提供主要材料和工程设备一览表
(适用于造价信息差额调整法)
工程名称：学生宿舍-室外配套附属工程 | [5 empty] | 标段： |  | 第 1 页 共 1 页
序号 | 名称、规格、型号 | 单位 | 数量 | 风险系数 (%) | 基准单价 （元） |  | 投标单价 （元） |  | 发承包人 确认单价 (元) | 备注
注：1.此表由招标人填写除“投标单价”栏的内容，投标人在投标时自主确定投标单价。 2.基准单价应优先采用工程造价管理机构发布的单价，未发布的，通过市场调查确定其基准单价。
表-21

## 表-22 承包人提供主要材料和工程设备一览表【学生宿舍-室_1
承包人提供主要材料和工程设备一览表
(适用于价格指数差额调整法)
工程名称：学生宿舍-室外配套附属工程 |  |  |  | 标段： |  | 第 1 页 共 1 页
序号 | 名称、规格、型号 | 变值权重B | 基本价格指数F0 |  | 现行价格指数Ft |  | 备注
| 定值权重A |  | — |  | —
合计 |  |  | — |  | —
注：1.此表“材料和工程设备名称”、“规格型号”、“基本价格指数”栏由招标人填写，基本价格指数应首先采用工程造价管理机构发布的价格指数，没有时，可采用发布的价格代替。 2.此表“变值权重”栏由投标人根据该项材料和工程设备价值在投标报价中所占的比例填写。 3.“现行价格指数”按约定的付款证书相关周期最后一天的前42天的各项材料和工程设备的价格指数填写，该指数应首先采用工程造价管理机构发布的价格指数，没有时，可采用发布的价格代替。
表-22

## 封-1 招标工程量清单封面【学生宿舍-室外绿化工程】
| 学生宿舍-室外绿化工程 |  |  | 工程
招 标 工 程 量 清 单
招 标 人：
(单位盖章)
造价咨询人：
(单位盖章)
年 月 日
封-1

## 扉-1 招标工程量清单扉页【学生宿舍-室外绿化工程】
| 学生宿舍-室外绿化工程 |  |  |  | 工程
招 标 工 程 量 清 单
招 标 人： |  |  | 造价咨询人：
|  | （单位盖章） |  | (单位资质专用章)
法定代表人 或其授权人： |  |  | 法定代表人 或其授权人：
|  | (签字或盖章) |  | (签字或盖章)
编 制 人： |  |  | 复 核 人：
|  | (造价人员签字盖专用章) |  | (造价工程师签字盖专用章)
编制时间： |  |  | 复核时间：
扉-1

## 表-01 总说明【学生宿舍-室外绿化工程】
总 说 明
工程名称：学生宿舍-室外绿化工程 | 第 1 页 共 1 页
表-01

## 表-04 单位工程招标控制价汇总表【学生宿舍-室外绿化工程】
单位工程招标控制价汇总表
工程名称：学生宿舍-室外绿化工程 |  | 标段： |  | 第 1 页 共 1 页
序号 | 汇总内容 |  | 金额:(元) |  | 其中：暂估价(元)
A | 分部分项工程费
A.1 | 迁移树木
A.2 | 种植绿化土
A.3 | 花卉、地被植物
A1 | 其中人工工资
B | 措施项目费
B.1 | 绿色施工安全防护措施费
B.2 | 其他措施项目费
C | 其他项目费
C.1 | 总承包服务费
C.2 | 预算包干费
C.3 | 工程优质费
C.4 | 概算幅度差
C.5 | 索赔费用
C.6 | 现场签证费用
C.7 | 暂估价
E | 税金
F | 含税工程造价(不含安全防护、文明施工措施项目费)
G.1 | 绿色施工安全防护措施费
G.2 | 绿色施工安全防护措施费税金
G | 绿色施工安全防护措施费含税造价
I.1 | 暂列金额(预留金)
I.2 | 暂列金额(预留金)税金
I | 暂列金额(预留金)含税造价
Z | 含税工程总造价
招标控制价合计=1+2+3+4+5
注：本表适用于单位工程招标控制价或投标报价的汇总，如无单位工程划分，单项工程也使用本表汇总
表—04

## 表-08 分部分项工程和单价措施项目清单与计价表(含措施_14
分部分项工程和单价措施项目清单与计价表
工程名称：学生宿舍-室外绿化工程 |  |  |  | 标段： |  |  |  | 第 1 页 共 1 页
序号 | 项目编码 | 项目名称 | 项目特征描述 |  | 计量单位 | 工程量 | 金额（元）
[7 empty] | 综合单价 |  | 综合合价 | 其中
暂估价
迁移树木
1 | 粤050101016002 | 迁移乔木(胸径cm) φ80cm | 1.截干起挖乔木(胸径cm) 50以内  2.汽车运乔木(胸径cm) 50以内 运5km内 实际运距(km):12.5 |  | 株 | 1
迁移树木合计
种植绿化土
2 | 050101009001 | 通用种植土（塘泥:红泥=1:3） | 1.换耕植土 机械 |  | m3 | 77.7
种植绿化土合计
花卉、地被植物
3 | 050102008027 | 【大叶龙船花】 苗高20-25cm 冠幅20-25cm 25袋/m2，5斤袋 | 1.露地花卉成片栽植 木本花卉(育苗袋φcm) 10以内  2.片植木本花卉保养 机械灌溉 保养月数:6 |  | m2 | 76
4 | 050102008028 | 【红背桂】 苗高20-25cm 冠幅20-25cm 25袋/m2，5斤袋 | 1.露地花卉成片栽植 木本花卉(育苗袋φcm) 10以内  2.片植木本花卉保养 机械灌溉 保养月数:6 |  | m2 | 183
花卉、地被植物合计
分部分项合计
措施项目
| 2 | 措施其他项目
5 | 050403001002 | 树木支撑架 | 1.树木四脚桩支撑(圆木桩) 杆长5m内 |  | 株 | 1
单价措施合计
本页小计
合 计
注：为计取规费等的使用，可在表中增设其中：“定额人工费”。
表—08

## 表-11 总价措施项目清单与计价表【学生宿舍-室外绿化工程】
总价措施项目清单与计价表
工程名称：学生宿舍-室外绿化工程 |  |  |  |  | 标段： |  |  | 第 1 页 共 1 页
序号 | 项目编码 | 项目名称 | 计算基础 | 费率 (%) |  | 金额 (元) | 调整费率 (%) |  | 调整后金额 (元) | 备注
1 | LSSGCSF00001 | 绿色施工安全防护措施费 | 分部分项人工费+分部分项机具费 | 10 | [5 empty] | 以分部分项的人工费与施工机具费之和为计算基础，按10%计算
2 | 粤050405010001 | 文明工地增加费 | 分部分项人工费+分部分项机具费 | 0 | [5 empty] | 以分部分项的人工费与施工机具费之和为计算基础；市级文明工地0.61%；省级文明工地1.20%
3 | 050405002001 | 夜间施工增加费 |  | 20 | [5 empty] | 以夜间施工项目人工费的20%计算
4 | 粤050405009001 | 赶工措施费 | 分部分项人工费+分部分项机具费 | 0 | [5 empty] | 赶工措施费=（1-δ）*分部分项的（人工费+施工机具费）*0.58 （0.8≤δ＜1 式中：δ=合同工期/定额工期）
5 | 050405006001 | 反季节栽植影响措施 | [7 empty] | 按实际发生或经批准的施工方案计算
6 | QTFY00000001 | 其他费用 | [7 empty] | 按经批准的专项施工组织方案计算
合 计
编制人（造价人员）： |  |  |  |  | 复核人（造价工程师）：
表-11

## 表-12 其他项目清单与计价汇总表【学生宿舍-室外绿化工程】
其他项目清单与计价汇总表
工程名称：学生宿舍-室外绿化工程 |  |  | 标段： |  | 第 1 页 共 1 页
序号 | 项目名称 | 金额（元） |  | 结算金额（元） |  | 备注
1 | 暂列金额 | 2841.95 |  |  |  | 明细详见表-12-1
2 | 暂估价 | 0.00
2.1 | 材料暂估价 | — |  |  |  | 明细详见表-12-2
2.2 | 专业工程暂估价 | 0.00 |  |  |  | 明细详见表-12-3
3 | 计日工 |  |  |  |  | 明细详见表-12-4
4 | 总承包服务费 |  |  |  |  | 明细详见表-12-5
5 | 预算包干费
6 | 工程优质费
7 | 概算幅度差
8 | 现场签证费用
9 | 索赔费用
10 | 其他费用
合 计 | [5 empty] | —
注：材料（工程设备）暂估单价进入清单项目综合单价，此处不汇总。
表—12

## 表-12-1 暂列金额表【学生宿舍-室外绿化工程】
暂列金额明细表
工程名称：学生宿舍-室外绿化工程 |  |  | 标段： |  | 第 1 页 共 1 页
序号 | 名称 | 计量单位 |  | 暂定金额（元） |  | 备注
1 |  |  |  | 2583.59
合 计 |  |  |  | 2841.95 |  | —
注：此表由招标人填写，如不能详列，也可只列暂列金额总额，投标人应将上述暂列金额计入投标总价中。
表—12—1

## 表-12-2 材料(工程设备)暂估价及调整表【学生宿舍-室_2
材料（工程设备）暂估单价及调整表
工程名称：学生宿舍-室外绿化工程 | [6 empty] | 标段： |  |  | 第 1 页 共 1 页
序号 | 材料(工程设备) 名称、规格、型号 | 计量单位 | 数量 |  | 暂估（元） |  |  | 确认(元) |  |  | 差额±(元) |  | 备注
|  |  | 暂估 | 确认 | 单价 | 合价 |  | 单价 | 合价 |  | 单价 | 合价
合 计
注：1.此表由招标人填写“暂估单价”，并在备注栏说明暂估价的材料、工程设备拟用在那些清单项目上，投标人应将上述材料、工程设备暂估单价计入工程量清单综合单价报价中
表—12—2

## 表-12-3 专业工程暂估价及结算价表【学生宿舍-室外绿化
专业工程暂估价及结算价表
工程名称：学生宿舍-室外绿化工程 |  |  |  | 标段： |  | 第 1 页 共 1 页
序号 | 工程名称 | 工程内容 | 暂估金额 （元） |  | 结算金额 (元) |  | 差额 ±(元) | 备注
1
合 计 |  |  | 0.00 |  |  |  |  | —
注：此表由招标人填写，投标人应将上述专业工程暂估价计入投标总价中。
表—12—3

## 表-12-4 计日工表【学生宿舍-室外绿化工程】
计日工表
工程名称：学生宿舍-室外绿化工程 |  |  |  |  | 标段： |  | 第 1 页 共 1 页
编号 | 项目名称 | 单位 | 暂定数量 | 实际数量 |  | 单价(元) |  | 合价（元）
[8 empty] | 暂定 | 实际
1 | 人工
1.1
人工小计
2 | 材料
2.1
材料小计
3 | 施工机具
3.1
施工机具小计
4.企业管理费和利润
总 计
注：此表项目名称、暂定数量由招标人填写，编制招标控制价时，单价由招标人按有关计价规定确定；投标时，单价由投标人自主报价，按暂定数量计算合价计入投标总价中。结算时，按发承包双方确认的实际数量计算合价。
表—12—4

## 表-12-5 总承包服务费计价表【学生宿舍-室外绿化工程】
总承包服务费计价表
工程名称：学生宿舍-室外绿化工程 |  |  |  | 标段： |  | 第 1 页 共 1 页
序号 | 项目名称 | 项目价值（元） | 服务内容 |  | 计算基础 |  | 费率(%) | 金额
1
合 计
注：此表项目名称、服务内容由招标人填写，编制招标控制价时，费率及金额由招标人按有关计价规定确定；投标时，费率及金额由投标人自主报价，计入投标总价中。
表—12—5

## 表-20 发包人提供材料和工程设备一览表【学生宿舍-室外绿
发包人提供材料和工程设备一览表
工程名称：学生宿舍-室外绿化工程 |  |  |  |  | 标段： |  | 第 1 页 共 1 页
序号 | 材料(工程设备) 名称、规格、型号 | 单位 | 数量 | 单价(元) |  | 交货方式 |  | 送达地点 | 备注
注：此表由招标人填写，供投标人在投标报价、确定总承包服务费时参考
表-20

## 表-21 承包人提供主要材料和工程设备一览表【学生宿舍-室_2
承包人提供主要材料和工程设备一览表
(适用于造价信息差额调整法)
工程名称：学生宿舍-室外绿化工程 | [5 empty] | 标段： |  | 第 1 页 共 1 页
序号 | 名称、规格、型号 | 单位 | 数量 | 风险系数 (%) | 基准单价 （元） |  | 投标单价 （元） |  | 发承包人 确认单价 (元) | 备注
注：1.此表由招标人填写除“投标单价”栏的内容，投标人在投标时自主确定投标单价。 2.基准单价应优先采用工程造价管理机构发布的单价，未发布的，通过市场调查确定其基准单价。
表-21

## 表-22 承包人提供主要材料和工程设备一览表【学生宿舍-室_2
承包人提供主要材料和工程设备一览表
(适用于价格指数差额调整法)
工程名称：学生宿舍-室外绿化工程 |  |  |  | 标段： |  | 第 1 页 共 1 页
序号 | 名称、规格、型号 | 变值权重B | 基本价格指数F0 |  | 现行价格指数Ft |  | 备注
| 定值权重A |  | — |  | —
合计 |  |  | — |  | —
注：1.此表“材料和工程设备名称”、“规格型号”、“基本价格指数”栏由招标人填写，基本价格指数应首先采用工程造价管理机构发布的价格指数，没有时，可采用发布的价格代替。 2.此表“变值权重”栏由投标人根据该项材料和工程设备价值在投标报价中所占的比例填写。 3.“现行价格指数”按约定的付款证书相关周期最后一天的前42天的各项材料和工程设备的价格指数填写，该指数应首先采用工程造价管理机构发布的价格指数，没有时，可采用发布的价格代替。
表-22

## 封-1 招标工程量清单封面【学生宿舍-室外安装】
| 学生宿舍-室外安装 |  |  | 工程
招 标 工 程 量 清 单
招 标 人：
(单位盖章)
造价咨询人：
(单位盖章)
年 月 日
封-1

## 扉-1 招标工程量清单扉页【学生宿舍-室外安装】
| 学生宿舍-室外安装 |  |  |  | 工程
招 标 工 程 量 清 单
招 标 人： |  |  | 造价咨询人：
|  | （单位盖章） |  | (单位资质专用章)
法定代表人 或其授权人： |  |  | 法定代表人 或其授权人：
|  | (签字或盖章) |  | (签字或盖章)
编 制 人： |  |  | 复 核 人：
|  | (造价人员签字盖专用章) |  | (造价工程师签字盖专用章)
编制时间： |  |  | 复核时间：
扉-1

## 表-01 总说明【学生宿舍-室外安装】
总 说 明
工程名称：学生宿舍-室外安装 | 第 1 页 共 1 页
表-01

## 表-04 单位工程招标控制价汇总表【学生宿舍-室外安装】
单位工程招标控制价汇总表
工程名称：学生宿舍-室外安装 |  | 标段： |  | 第 1 页 共 1 页
序号 | 汇总内容 |  | 金额:(元) |  | 其中：暂估价(元)
A | 分部分项工程费
A.1 | 电气工程
A.2 | 给排水工程
A.3 | 消防工程
A1 | 其中人工工资
B | 措施项目费
B.1 | 绿色施工安全防护措施费
B.2 | 其他措施项目费
C | 其他项目费
C.1 | 总承包服务费
C.2 | 预算包干费
C.3 | 工程优质费
C.4 | 概算幅度差
C.5 | 索赔费用
C.6 | 现场签证费用
C.7 | 暂估价
E | 税金
F | 含税工程造价(不含安全防护、文明施工措施项目费)
G.1 | 绿色施工安全防护措施费
G.2 | 绿色施工安全防护措施费税金
G | 绿色施工安全防护措施费含税造价
I.1 | 暂列金额(预留金)
I.2 | 暂列金额(预留金)税金
I | 暂列金额(预留金)含税造价
Z | 含税工程总造价
招标控制价合计=1+2+3+4+5
注：本表适用于单位工程招标控制价或投标报价的汇总，如无单位工程划分，单项工程也使用本表汇总
表—04

## 表-08 分部分项工程和单价措施项目清单与计价表(含措施_15
分部分项工程和单价措施项目清单与计价表
工程名称：学生宿舍-室外安装 |  |  |  | 标段： |  |  |  | 第 1 页 共 10 页
序号 | 项目编码 | 项目名称 | 项目特征描述 |  | 计量单位 | 工程量 | 金额（元）
[7 empty] | 综合单价 |  | 综合合价 | 其中
暂估价
电气工程
配电
1 | 030408001001 | 电力电缆 WDZB-YJY-4*120mm2 | 1.铜芯电力电缆敷设 电缆(截面mm2以下) 120 |  | m | 84
2 | 030408001006 | 电力电缆 WDZB-YJY-4*25mm2 | 1.铜芯电力电缆敷设 电缆(截面mm2以下) 35 |  | m | 41.67
3 | 030408001007 | 电力电缆 BBTRZ-4*25mm2 | 1.硬矿物绝缘电力电缆敷设 3~4芯(截面mm2以下) 35 软矿物电力电缆敷设 单价*0.9 |  | m | 84.67
4 | 030411001001 | 电缆保护管 PC160 | 1.电缆保护管埋地敷设 塑料管(公称直径mm以下) 150 |  | m | 82.61
5 | 030411001002 | 电缆保护管 PC50 | 1.刚性难燃线管埋地敷设 公称直径(mm以内) 50 |  | m | 82.61
6 | 030411001007 | 电缆保护管 SC50 | 1.镀锌钢管埋地敷设 公称直径(mm以内) 50 |  | m | 165.22
7 | 040101002001 | 挖沟槽土方 | 1.人工挖沟槽土方 一、二类土 深度在2m内 2.挖掘机挖沟槽、基坑土方 一、二类土 |  | m3 | 45.27
8 | 040103001001 | 回填土方 | 1.回填土 夯实机夯实 槽、坑 |  | m3 | 43.95
9 | 040205001001 | 强电手孔井 800*800*800mm | 1.现浇基础 混凝土垫层 2.砖砌 矩形 4.砖墙 抹灰 井内侧 6.混凝土井盖、井圈制作 井圈 7.钢筋制作、安装 带肋钢筋 φ10~25mm 8.井盖、井箅安装 铸铁井盖、座 9.钢套管 10.电缆支架 |  | 座 | 2
配电合计
照明
10 | 030408001003 | 电力电缆 WDZ-YJY-3*4mm2 | 1.铜芯电力电缆敷设 电缆(截面mm2以下) 10 6mm2以下电力电缆敷设 单价*0.6 |  | m | 125.61
本页小计
注：为计取规费等的使用，可在表中增设其中：“定额人工费”。
表—08
分部分项工程和单价措施项目清单与计价表
工程名称：学生宿舍-室外安装 |  |  |  | 标段： |  |  |  | 第 2 页 共 10 页
序号 | 项目编码 | 项目名称 | 项目特征描述 |  | 计量单位 | 工程量 | 金额（元）
[7 empty] | 综合单价 |  | 综合合价 | 其中
暂估价
11 | 030411001003 | 电缆保护管 PC25 | 1.刚性难燃线管埋地敷设 公称直径(mm以内) 25 |  | m | 122.55
12 | 040101002002 | 挖沟槽土方 | 1.人工挖沟槽土方 一、二类土 深度在2m内 2.挖掘机挖沟槽、基坑土方 一、二类土 |  | m3 | 39.45
13 | 040103001002 | 回填土方 | 1.回填土 夯实机夯实 槽、坑 |  | m3 | 38.3
14 | 030412007001 | 路灯-3.5米，LED 50W，防护等级: IP65 | 1.庭院路灯安装 柱灯 三火以下 2.硬绝缘导线管内穿线 导线截面(mm2以内) 2.5 3.现浇建筑物混凝土 毛石混凝土基础 4.现浇构件带肋钢筋 φ10以内 5.预埋螺栓 6.接地跨接线安装 接地跨接线 |  | 套 | 8
照明合计
弱电
15 | 030502007001 | 光缆 GYTA-12B1 | 1.室内敷设光缆 管暗槽内穿放 36芯以下 |  | m | 64.63
16 | 030411004001 | 配线 WDZN-BYJ2.5mm² | 1.硬绝缘导线管内穿线 导线截面(mm2以内) 2.5 |  | m | 224.13
17 | 030411004002 | 配线 WDZN-RYJS-2*1.5 | 1.多芯软导线管内穿线(芯以内) 二芯 导线截面(mm2以内) 1.5 |  | m | 112.21
18 | 030411004003 | 配线 WDZN-KYJSP-4*2.5 | 1.多芯软导线管内穿线(芯以内) 四芯 导线截面(mm2以内) 2.5 |  | m | 112.26
19 | 030411004004 | 配线 WDZN-RYJSP-2*1.5 | 1.多芯软导线管内穿线(芯以内) 二芯 导线截面(mm2以内) 1.5 |  | m | 37.21
20 | 030411001004 | 电缆保护管 PC80 | 1.刚性难燃线管埋地敷设 公称直径(mm以内) 80 |  | m | 188.53
本页小计
注：为计取规费等的使用，可在表中增设其中：“定额人工费”。
表—08
分部分项工程和单价措施项目清单与计价表
工程名称：学生宿舍-室外安装 |  |  |  | 标段： |  |  |  | 第 3 页 共 10 页
序号 | 项目编码 | 项目名称 | 项目特征描述 |  | 计量单位 | 工程量 | 金额（元）
[7 empty] | 综合单价 |  | 综合合价 | 其中
暂估价
21 | 040101002003 | 挖沟槽土方 | 1.人工挖沟槽土方 一、二类土 深度在2m内 2.挖掘机挖沟槽、基坑土方 一、二类土 |  | m3 | 31.87
22 | 040103001003 | 回填土方 | 1.回填土 夯实机夯实 槽、坑 |  | m3 | 30.94
23 | 040205001002 | 弱电手孔井 800*800*800mm | 1.现浇基础 混凝土垫层 2.砖砌 矩形 4.砖墙 抹灰 井内侧 6.混凝土井盖、井圈制作 井圈 7.钢筋制作、安装 带肋钢筋 φ10~25mm 8.井盖、井箅安装 铸铁井盖、座 9.钢套管 10.电缆支架 |  | 座 | 4
弱电合计
电气工程合计
给排水工程
给水
24 | 031001006001 | 给水PE管-DN100 | 1.给排水管道 室外塑料给水管(热熔连接) 公称外径(mm以内) 110 2.管道消毒、冲洗 公称直径(mm以内) 100 |  | m | 53.01
25 | 031001006002 | 给水PE管-DN80 | 1.给排水管道 室外塑料给水管(热熔连接) 公称外径(mm以内) 90 2.管道消毒、冲洗 公称直径(mm以内) 80 |  | m | 38.57
26 | 040101002004 | 挖沟槽土方 | 1.人工挖沟槽土方 一、二类土 深度在2m内 2.挖掘机挖沟槽、基坑土方 一、二类土 |  | m3 | 44.87
27 | 040103001004 | 回填土方 | 1.回填土 夯实机夯实 槽、坑 |  | m3 | 30.59
28 | 010103001001 | 回填砂 | 1.回填砂 |  | m3 | 10.2
29 | 040103002005 | 余方弃置 | 1.自卸汽车运土方 运距1km内 实际运距(km):12.5 2.挖掘机装土 |  | m3 | 10.2
本页小计
注：为计取规费等的使用，可在表中增设其中：“定额人工费”。
表—08
分部分项工程和单价措施项目清单与计价表
工程名称：学生宿舍-室外安装 |  |  |  | 标段： |  |  |  | 第 4 页 共 10 页
序号 | 项目编码 | 项目名称 | 项目特征描述 |  | 计量单位 | 工程量 | 金额（元）
[7 empty] | 综合单价 |  | 综合合价 | 其中
暂估价
给水合计
排水
雨水
30 | 040504001002 | 雨水检查井 Φ700mm 平均井深1.06m | 1.砖砌收口式 适用管径 200-600 井径1000 井深3.1m 实际高度(m):1.09 合并制作子目 普通预拌混凝土 碎石粒径综合考虑 C15 合并制作子目 湿拌抹灰砂浆 一次抹灰厚度≥5mm M10 合并制作子目 湿拌砌筑砂浆 砌筑灰缝≥5mm M7.5 |  | 座 | 4
31 | 040504009001 | 单篦子雨水口 680*380mm，深0.8m | 1.平篦式雨水进水井 单平篦(680×380)井深 1m 实际井深(m):0.8 合并制作子目 普通预拌混凝土 碎石粒径综合考虑 C15 合并制作子目 砌筑用混合砂浆(配合比) 中砂 M10 合并制作子目 抹灰水泥砂浆(配合比) 中砂 1:3 合并制作子目 水泥防水砂浆(配合比) 1:2 |  | 座 | 8
32 | 040501004001 | HDPE双壁波纹管 DN200 | 1.双壁波纹管安装[PVC-U或HDPE](承插式胶圈接口) 管径(mm以内) 300 2.管道闭水试验 管径(mm以内) 400 |  | m | 44.85
33 | 040501004002 | HDPE双壁波纹管 DN300 | 1.双壁波纹管安装[PVC-U或HDPE](承插式胶圈接口) 管径(mm以内) 300 2.管道闭水试验 管径(mm以内) 400 |  | m | 53.85
本页小计
注：为计取规费等的使用，可在表中增设其中：“定额人工费”。
表—08
分部分项工程和单价措施项目清单与计价表
工程名称：学生宿舍-室外安装 |  |  |  | 标段： |  |  |  | 第 5 页 共 10 页
序号 | 项目编码 | 项目名称 | 项目特征描述 |  | 计量单位 | 工程量 | 金额（元）
[7 empty] | 综合单价 |  | 综合合价 | 其中
暂估价
34 | 040201022001 | 雨水沟 300*300mm | 1.人工挖沟槽土方 一、二类土 深度在2m内 2.挖掘机挖沟槽、基坑土方 一、二类土 3.垫层 混凝土 合并制作子目 普通预拌混凝土 碎石粒径综合考虑 C20 4.现浇混凝土渠箱 墙身 合并制作子目 普通预拌混凝土 碎石粒径综合考虑 C30 6.渠道盖板 矩形盖板(每块体积m3) 0.1以内 合并制作子目 砌筑用混合砂浆(配合比) 中砂 M7.5 7.钢筋制作、安装 带肋钢筋 φ10~25mm 8.土工布防水 第一层 |  | m | 46.38
35 | 040201022002 | 雨水沟 1500*1500mm | 1.人工挖沟槽土方 一、二类土 深度在2m内 2.挖掘机挖沟槽、基坑土方 一、二类土 3.垫层 混凝土 合并制作子目 普通预拌混凝土 碎石粒径综合考虑 C20 4.现浇混凝土渠箱 墙身 合并制作子目 普通预拌混凝土 碎石粒径综合考虑 C30 6.渠道盖板 矩形盖板(每块体积m3) 0.1以内 合并制作子目 砌筑用混合砂浆(配合比) 中砂 M7.5 7.钢筋制作、安装 带肋钢筋 φ10~25mm 8.土工布防水 第一层 |  | m | 50
36 | 040201022003 | 缝隙式排水沟 | 1.人工挖沟槽土方 一、二类土 深度在2m内 2.挖掘机挖沟槽、基坑土方 一、二类土 3.垫层 石屑 4.现浇混凝土渠箱 墙身 合并制作子目 普通预拌混凝土 碎石粒径综合考虑 C25 5.成品树脂排水沟 |  | m | 91.4
本页小计
注：为计取规费等的使用，可在表中增设其中：“定额人工费”。
表—08
分部分项工程和单价措施项目清单与计价表
工程名称：学生宿舍-室外安装 |  |  |  | 标段： |  |  |  | 第 6 页 共 10 页
序号 | 项目编码 | 项目名称 | 项目特征描述 |  | 计量单位 | 工程量 | 金额（元）
[7 empty] | 综合单价 |  | 综合合价 | 其中
暂估价
37 | 040101002006 | 挖沟槽土方 | 1.人工挖沟槽土方 一、二类土 深度在2m内 2.挖掘机挖沟槽、基坑土方 一、二类土 |  | m3 | 92.57
38 | 040103001015 | 砂砾垫层 | 1.垫层 砂 换为【砂砾5~80】 |  | m3 | 12.89
39 | 040103001016 | 回填粗砂 | 1.管(基)坑回填砂 换为【粗砂】 |  | m3 | 8.68
40 | 040103001017 | 回填中砂 | 1.管(基)坑回填砂 |  | m3 | 45.44
41 | 040103001018 | 土方回填 | 1.回填土 夯实机夯实 槽、坑 |  | m3 | 25.56
42 | 040103002001 | 余方弃置 | 1.自卸汽车运土方 运距1km内 实际运距(km):12.5 2.挖掘机装土 |  | m3 | 25.56
雨水合计
污水
43 | 040504001003 | 污水检查井 Φ700mm 平均井深1.08m | 1.砖砌收口式 适用管径 200-600 井径1000 井深3.5m 实际高度(m):1.08 合并制作子目 普通预拌混凝土 碎石粒径综合考虑 C15 合并制作子目 砌筑用水泥砂浆(配合比) 中砂 M10 合并制作子目 湿拌砌筑砂浆 砌筑灰缝≥5mm M7.5 |  | 座 | 6
44 | 040501004003 | HDPE双壁波纹管 DN300 | 1.双壁波纹管安装[PVC-U或HDPE](承插式胶圈接口) 管径(mm以内) 300 2.管道闭水试验 管径(mm以内) 400 |  | m | 36.25
45 | 040101002007 | 挖沟槽土方 | 1.人工挖沟槽土方 一、二类土 深度在2m内 2.挖掘机挖沟槽、基坑土方 一、二类土 |  | m3 | 45.68
46 | 040103001019 | 砂砾垫层 | 1.垫层 砂 换为【砂砾5~80】 |  | m3 | 6.41
47 | 040103001020 | 回填粗砂 | 1.管(基)坑回填砂 换为【粗砂】 |  | m3 | 3.68
48 | 040103001021 | 回填中砂 | 1.管(基)坑回填砂 |  | m3 | 23.54
本页小计
注：为计取规费等的使用，可在表中增设其中：“定额人工费”。
表—08
分部分项工程和单价措施项目清单与计价表
工程名称：学生宿舍-室外安装 |  |  |  | 标段： |  |  |  | 第 7 页 共 10 页
序号 | 项目编码 | 项目名称 | 项目特征描述 |  | 计量单位 | 工程量 | 金额（元）
[7 empty] | 综合单价 |  | 综合合价 | 其中
暂估价
49 | 040103001022 | 土方回填 | 1.回填土 夯实机夯实 槽、坑 |  | m3 | 6.41
50 | 040103002002 | 余方弃置 | 1.自卸汽车运土方 运距1km内 实际运距(km):12.5 2.挖掘机装土 |  | m3 | 33.63
51 | 040504008001 | 成品玻璃钢化粪池 50m³ | 1.玻璃钢化粪池安装 容量 100m3 2.挖掘机挖沟槽、基坑土方 一、二类土 沟槽底宽在5m内或基坑底面积在80m2内 单价*0.9 3.人工挖一般土方 一、二类土 机械挖土方需人工辅助开挖,人工挖土 单价*1.5 4.人机配合铺装卵石底层 厚度 15cm 实际厚度(cm):20 5.软基处理工程 填中砂 6.管(基)坑回填砂 7.回填土 夯实机夯实 槽、坑 8.自卸汽车运土方 运距1km内 实际运距(km):12.5 9.挖掘机装土 |  | 座 | 1
污水合计
废水
52 | 040504001004 | 废水检查井 Φ700mm 平均井深1.16m | 1.砖砌收口式 适用管径 200-600 井径1000 井深3.5m 实际高度(m):1.16 合并制作子目 普通预拌混凝土 碎石粒径综合考虑 C15 合并制作子目 砌筑用水泥砂浆(配合比) 中砂 M10 合并制作子目 湿拌砌筑砂浆 砌筑灰缝≥5mm M7.5 |  | 座 | 8
53 | 040501004004 | HDPE双壁波纹管 DN300 | 1.双壁波纹管安装[PVC-U或HDPE](承插式胶圈接口) 管径(mm以内) 300 2.管道闭水试验 管径(mm以内) 400 |  | m | 53.1
54 | 040101002008 | 挖沟槽土方 | 1.人工挖沟槽土方 一、二类土 深度在2m内 2.挖掘机挖沟槽、基坑土方 一、二类土 |  | m3 | 83.08
本页小计
注：为计取规费等的使用，可在表中增设其中：“定额人工费”。
表—08
分部分项工程和单价措施项目清单与计价表
工程名称：学生宿舍-室外安装 |  |  |  | 标段： |  |  |  | 第 8 页 共 10 页
序号 | 项目编码 | 项目名称 | 项目特征描述 |  | 计量单位 | 工程量 | 金额（元）
[7 empty] | 综合单价 |  | 综合合价 | 其中
暂估价
55 | 040103001023 | 砂砾垫层 | 1.垫层 砂 换为【砂砾5~80】 |  | m3 | 9.5
56 | 040103001024 | 回填粗砂 | 1.管(基)坑回填砂 换为【粗砂】 |  | m3 | 5.45
57 | 040103001025 | 回填中砂 | 1.管(基)坑回填砂 |  | m3 | 29.2
58 | 040103001026 | 土方回填 | 1.回填土 夯实机夯实 槽、坑 |  | m3 | 23.28
59 | 040103002003 | 余方弃置 | 1.自卸汽车运土方 运距1km内 实际运距(km):12.5 2.挖掘机装土 |  | m3 | 44.15
废水合计
排水合计
给排水工程合计
消防工程
60 | 030901002001 | 内外壁热镀锌钢管 DN150壁厚4.50mm | 1.水喷淋钢管安装 钢管(沟槽式卡箍连接) 公称直径(mm以内) 150 2.水喷淋钢管安装 管件安装(沟槽管件连接) 公称直径(mm以内) 150 3.手工除锈 管道 轻锈 4.管道刷油 红丹防锈漆 第一遍 5.管道刷油 红丹防锈漆 每增一遍 6.喷漆 管道 防锈漆 第一遍 7.喷漆 管道 防锈漆 每增一遍 8.管道刷油 调和漆 第一遍 |  | m | 87.14
本页小计
注：为计取规费等的使用，可在表中增设其中：“定额人工费”。
表—08
分部分项工程和单价措施项目清单与计价表
工程名称：学生宿舍-室外安装 |  |  |  | 标段： |  |  |  | 第 9 页 共 10 页
序号 | 项目编码 | 项目名称 | 项目特征描述 |  | 计量单位 | 工程量 | 金额（元）
[7 empty] | 综合单价 |  | 综合合价 | 其中
暂估价
61 | 030901002002 | 内外壁热镀锌钢管 DN100壁厚4.00mm | 1.水喷淋钢管安装 钢管(沟槽式卡箍连接) 公称直径(mm以内) 100 2.水喷淋钢管安装 管件安装(沟槽管件连接) 公称直径(mm以内) 100 3.手工除锈 管道 轻锈 4.管道刷油 红丹防锈漆 第一遍 5.管道刷油 红丹防锈漆 每增一遍 6.喷漆 管道 防锈漆 第一遍 7.喷漆 管道 防锈漆 每增一遍 8.管道刷油 调和漆 第一遍 |  | m | 36.59
62 | 030901011001 | 室外消火栓 SS100 | 1.室外地上式消火栓安装 公称压力1.6MPa 深100型 |  | 套 | 1
63 | 030901012001 | 消防水泵接合器 SQD100 | 1.消防水泵接合器安装 地上式 公称直径(mm以内) 100 |  | 套 | 1
64 | 031003003001 | 闸阀-DN100 | 1.焊接法兰阀安装 公称直径(mm以内) 100 |  | 个 | 3
65 | 031003003002 | 闸阀-DN150 | 1.焊接法兰阀安装 公称直径(mm以内) 150 |  | 个 | 2
66 | 040101002005 | 挖沟槽土方 | 1.人工挖沟槽土方 一、二类土 深度在2m内 2.挖掘机挖沟槽、基坑土方 一、二类土 |  | m3 | 72.84
67 | 040103001005 | 回填土方 | 1.回填土 夯实机夯实 槽、坑 |  | m3 | 66.22
68 | 040103002004 | 余方弃置 | 1.自卸汽车运土方 运距1km内 实际运距(km):12.5 2.挖掘机装土 |  | m3 | 6.62
69 | 040504001001 | 消防给水阀门井 | 1.立式闸阀井 井内径1.20m 井室深1.20m 井深(m) 1.45 合并制作子目 普通预拌混凝土 碎石粒径综合考虑 C20 合并制作子目 砌筑用混合砂浆(配合比) 中砂 M7.5 |  | 座 | 2
消防工程合计
分部分项合计
本页小计
注：为计取规费等的使用，可在表中增设其中：“定额人工费”。
表—08
分部分项工程和单价措施项目清单与计价表
工程名称：学生宿舍-室外安装 |  |  |  | 标段： |  |  |  | 第 10 页 共 10 页
序号 | 项目编码 | 项目名称 | 项目特征描述 |  | 计量单位 | 工程量 | 金额（元）
[7 empty] | 综合单价 |  | 综合合价 | 其中
暂估价
措施项目
| 1 | 绿色施工安全防护措施费
70 | 031301017002 | 脚手架搭拆 | 1.脚手架搭拆费(单独承担埋地或沟槽敷设线缆工程除外)(电气设备安装工程，除10章) |  | 项 | 1
| 2 | 措施其他项目
71 | 041102002001 | 路灯基础模板 | 1.独立基础模板 |  | m2 | 20.48
72 | 041102002002 | 雨水沟模板 | 1.渠箱模板 墙身 |  | m2 | 409.37
单价措施合计
本页小计
合 计
注：为计取规费等的使用，可在表中增设其中：“定额人工费”。
表—08

## 表-11 总价措施项目清单与计价表【学生宿舍-室外安装】
总价措施项目清单与计价表
工程名称：学生宿舍-室外安装 |  |  |  |  | 标段： |  |  | 第 1 页 共 2 页
序号 | 项目编码 | 项目名称 | 计算基础 | 费率 (%) |  | 金额 (元) | 调整费率 (%) |  | 调整后金额 (元) | 备注
1 | LSSGCSF00002 | 绿色施工安全防护措施费 | 分部分项人工费+分部分项机具费 | 35.77 | [5 empty] | 以分部分项的人工费与施工机具费之和为计算基础，费率35.77%
2 | 031301010002 | 安装与生产同时进行增加费用 | 分部分项人工费 | 0 | [5 empty] | 按人工费的10%计算
3 | 031301011002 | 在有害身体健康环境中施工增加费 | 分部分项人工费 | 0 | [5 empty] | 按人工费的10%计算
4 | TSSGBWZJF002 | 在地下（暗）室、设备及大口径管道内等特殊施工部位进行施工增加费 |  | 30 | [5 empty] | 按该部分人工费的30%计算
5 | 粤031302008002 | 赶工措施费 | 分部分项人工费+分部分项机具费 | 0 | [5 empty] | 赶工措施费=（1-δ）*分部分项（人工费+施工机具费）*0.344 （0.8≤δ＜1 式中：δ=合同工期/定额工期）
6 | 031302002002 | 夜间施工增加费 |  | 20 | [5 empty] | 按其夜间施工项目人工费的20%计算
7 | JTGRSGZJF002 | 交通干扰工程施工增加费 |  | 10 | [5 empty] | 按在市政道路上施工项目人工费的10%计算
8 | 粤031302009002 | 文明工地增加费 | 分部分项人工费+分部分项机具费 | 0 | [5 empty] | 以分部分项的人工费与施工机具费之和为计算基础；市级文明工地1.00%；省级文明工地2.00%
9 | DXGXJCJXF002 | 地下管线交叉降效费 | [7 empty] | 按实际发生或经批准的施工方案计算
编制人（造价人员）： |  |  |  |  | 复核人（造价工程师）：
表-11
总价措施项目清单与计价表
工程名称：学生宿舍-室外安装 |  |  |  |  | 标段： |  |  | 第 2 页 共 2 页
序号 | 项目编码 | 项目名称 | 计算基础 | 费率 (%) |  | 金额 (元) | 调整费率 (%) |  | 调整后金额 (元) | 备注
10 | QTFY00000002 | 其他费用 | [7 empty] | 按实际发生或经批准的施工组织设计方案计算
合 计
编制人（造价人员）： |  |  |  |  | 复核人（造价工程师）：
表-11

## 表-12 其他项目清单与计价汇总表【学生宿舍-室外安装】
其他项目清单与计价汇总表
工程名称：学生宿舍-室外安装 |  |  | 标段： |  | 第 1 页 共 1 页
序号 | 项目名称 | 金额（元） |  | 结算金额（元） |  | 备注
1 | 暂列金额 | 47385.26 |  |  |  | 明细详见表-12-1
2 | 暂估价 | 0.00
2.1 | 材料暂估价 | — |  |  |  | 明细详见表-12-2
2.2 | 专业工程暂估价 | 0.00 |  |  |  | 明细详见表-12-3
3 | 计日工 |  |  |  |  | 明细详见表-12-4
4 | 总承包服务费 |  |  |  |  | 明细详见表-12-5
5 | 预算包干费
6 | 工程优质费
7 | 概算幅度差
8 | 现场签证费用
9 | 索赔费用
10 | 其他费用
合 计 | [5 empty] | —
注：材料（工程设备）暂估单价进入清单项目综合单价，此处不汇总。
表—12

## 表-12-1 暂列金额表【学生宿舍-室外安装】
暂列金额明细表
工程名称：学生宿舍-室外安装 |  |  | 标段： |  | 第 1 页 共 1 页
序号 | 名称 | 计量单位 |  | 暂定金额（元） |  | 备注
1 |  |  |  | 47385.26
合 计 |  |  |  | 47385.26 |  | —
注：此表由招标人填写，如不能详列，也可只列暂列金额总额，投标人应将上述暂列金额计入投标总价中。
表—12—1

## 表-12-2 材料(工程设备)暂估价及调整表【学生宿舍-室_3
材料（工程设备）暂估单价及调整表
工程名称：学生宿舍-室外安装 | [6 empty] | 标段： |  |  | 第 1 页 共 1 页
序号 | 材料(工程设备) 名称、规格、型号 | 计量单位 | 数量 |  | 暂估（元） |  |  | 确认(元) |  |  | 差额±(元) |  | 备注
|  |  | 暂估 | 确认 | 单价 | 合价 |  | 单价 | 合价 |  | 单价 | 合价
合 计
注：1.此表由招标人填写“暂估单价”，并在备注栏说明暂估价的材料、工程设备拟用在那些清单项目上，投标人应将上述材料、工程设备暂估单价计入工程量清单综合单价报价中
表—12—2

## 表-12-3 专业工程暂估价及结算价表【学生宿舍-室外安装】
专业工程暂估价及结算价表
工程名称：学生宿舍-室外安装 |  |  |  | 标段： |  | 第 1 页 共 1 页
序号 | 工程名称 | 工程内容 | 暂估金额 （元） |  | 结算金额 (元) |  | 差额 ±(元) | 备注
1
合 计 |  |  | 0.00 |  |  |  |  | —
注：此表由招标人填写，投标人应将上述专业工程暂估价计入投标总价中。
表—12—3

## 表-12-4 计日工表【学生宿舍-室外安装】
计日工表
工程名称：学生宿舍-室外安装 |  |  |  |  | 标段： |  | 第 1 页 共 1 页
编号 | 项目名称 | 单位 | 暂定数量 | 实际数量 |  | 单价(元) |  | 合价（元）
[8 empty] | 暂定 | 实际
1 | 人工
1.1
人工小计
2 | 材料
2.1
材料小计
3 | 施工机具
3.1
施工机具小计
4.企业管理费和利润
总 计
注：此表项目名称、暂定数量由招标人填写，编制招标控制价时，单价由招标人按有关计价规定确定；投标时，单价由投标人自主报价，按暂定数量计算合价计入投标总价中。结算时，按发承包双方确认的实际数量计算合价。
表—12—4

## 表-12-5 总承包服务费计价表【学生宿舍-室外安装】
总承包服务费计价表
工程名称：学生宿舍-室外安装 |  |  |  | 标段： |  | 第 1 页 共 1 页
序号 | 项目名称 | 项目价值（元） | 服务内容 |  | 计算基础 |  | 费率(%) | 金额
1
合 计
注：此表项目名称、服务内容由招标人填写，编制招标控制价时，费率及金额由招标人按有关计价规定确定；投标时，费率及金额由投标人自主报价，计入投标总价中。
表—12—5

## 表-20 发包人提供材料和工程设备一览表【学生宿舍-室外安
发包人提供材料和工程设备一览表
工程名称：学生宿舍-室外安装 |  |  |  |  | 标段： |  | 第 1 页 共 1 页
序号 | 材料(工程设备) 名称、规格、型号 | 单位 | 数量 | 单价(元) |  | 交货方式 |  | 送达地点 | 备注
注：此表由招标人填写，供投标人在投标报价、确定总承包服务费时参考
表-20

## 表-21 承包人提供主要材料和工程设备一览表【学生宿舍-室_3
承包人提供主要材料和工程设备一览表
(适用于造价信息差额调整法)
工程名称：学生宿舍-室外安装 | [5 empty] | 标段： |  | 第 1 页 共 1 页
序号 | 名称、规格、型号 | 单位 | 数量 | 风险系数 (%) | 基准单价 （元） |  | 投标单价 （元） |  | 发承包人 确认单价 (元) | 备注
注：1.此表由招标人填写除“投标单价”栏的内容，投标人在投标时自主确定投标单价。 2.基准单价应优先采用工程造价管理机构发布的单价，未发布的，通过市场调查确定其基准单价。
表-21

## 表-22 承包人提供主要材料和工程设备一览表【学生宿舍-室_3
承包人提供主要材料和工程设备一览表
(适用于价格指数差额调整法)
工程名称：学生宿舍-室外安装 |  |  |  | 标段： |  | 第 1 页 共 1 页
序号 | 名称、规格、型号 | 变值权重B | 基本价格指数F0 |  | 现行价格指数Ft |  | 备注
| 定值权重A |  | — |  | —
合计 |  |  | — |  | —
注：1.此表“材料和工程设备名称”、“规格型号”、“基本价格指数”栏由招标人填写，基本价格指数应首先采用工程造价管理机构发布的价格指数，没有时，可采用发布的价格代替。 2.此表“变值权重”栏由投标人根据该项材料和工程设备价值在投标报价中所占的比例填写。 3.“现行价格指数”按约定的付款证书相关周期最后一天的前42天的各项材料和工程设备的价格指数填写，该指数应首先采用工程造价管理机构发布的价格指数，没有时，可采用发布的价格代替。
表-22

## 封-1 招标工程量清单封面【教师工作用房-建筑与装饰工程】
| 教师工作用房-建筑与装饰工程 |  |  | 工程
招 标 工 程 量 清 单
招 标 人：
(单位盖章)
造价咨询人：
(单位盖章)
年 月 日
封-1

## 扉-1 招标工程量清单扉页【教师工作用房-建筑与装饰工程】
| 教师工作用房-建筑与装饰工程 |  |  |  | 工程
招 标 工 程 量 清 单
招 标 人： |  |  | 造价咨询人：
|  | （单位盖章） |  | (单位资质专用章)
法定代表人 或其授权人： |  |  | 法定代表人 或其授权人：
|  | (签字或盖章) |  | (签字或盖章)
编 制 人： |  |  | 复 核 人：
|  | (造价人员签字盖专用章) |  | (造价工程师签字盖专用章)
编制时间： |  |  | 复核时间：
扉-1

## 表-01 总说明【教师工作用房-建筑与装饰工程】
总 说 明
工程名称：教师工作用房-建筑与装饰工程 | 第 1 页 共 1 页
表-01

## 表-04 单位工程招标控制价汇总表【教师工作用房-建筑与装
单位工程招标控制价汇总表
工程名称：教师工作用房-建筑与装饰工程 |  | 标段： |  | 第 1 页 共 2 页
序号 | 汇总内容 |  | 金额:(元) |  | 其中：暂估价(元)
A | 分部分项工程费
A.1 | 土石方工程
A.2 | 地基处理
A.3 | 砌筑工程
A.4 | 混凝土及钢筋混凝土工程
A.5 | 门窗工程
A.6 | 屋面及防水工程
A.7 | 楼地面装饰工程
A.8 | 墙、柱面装饰与隔断、幕墙工程
A.9 | 天棚工程
A.10 | 油漆、涂料、裱糊工程
A.11 | 其他装饰工程
A.12 | 溶洞注浆
A1 | 其中人工工资
B | 措施项目费
B.1 | 绿色施工安全防护措施费
B.2 | 其他措施项目费
C | 其他项目费
C.1 | 总承包服务费
C.2 | 预算包干费
C.3 | 工程优质费
C.4 | 概算幅度差
C.5 | 索赔费用
C.6 | 现场签证费用
C.7 | 暂估价
E | 税金
F | 含税工程造价(不含安全防护、文明施工措施项目费)
G.1 | 绿色施工安全防护措施费
G.2 | 绿色施工安全防护措施费税金
G | 绿色施工安全防护措施费含税造价
I.1 | 暂列金额(预留金)
I.2 | 暂列金额(预留金)税金
I | 暂列金额(预留金)含税造价
注：本表适用于单位工程招标控制价或投标报价的汇总，如无单位工程划分，单项工程也使用本表汇总
表—04
单位工程招标控制价汇总表
工程名称：教师工作用房-建筑与装饰工程 |  | 标段： |  | 第 2 页 共 2 页
序号 | 汇总内容 |  | 金额:(元) |  | 其中：暂估价(元)
Z | 含税工程总造价
招标控制价合计=1+2+3+4+5
注：本表适用于单位工程招标控制价或投标报价的汇总，如无单位工程划分，单项工程也使用本表汇总
表—04

## 表-08 分部分项工程和单价措施项目清单与计价表(含措施_16
分部分项工程和单价措施项目清单与计价表
工程名称：教师工作用房-建筑与装饰工程 |  |  |  | 标段： |  |  |  | 第 1 页 共 21 页
序号 | 项目编码 | 项目名称 | 项目特征描述 |  | 计量单位 | 工程量 | 金额（元）
[7 empty] | 综合单价 |  | 综合合价 | 其中
暂估价
土石方工程
1 | 010101001001 | 平整场地 | 1.平整场地 |  | m2 | 431.47
2 | 010101003001 | 挖沟槽土方 | 1.人工挖沟槽土方 一、二类土 深度在4m内 2.挖掘机挖沟槽、基坑土方 一、二类土 |  | m3 | 64.08
3 | 010101004001 | 挖基坑土方 | 1.人工挖基坑土方 一、二类土 深度在2m内 2.挖掘机挖沟槽、基坑土方 一、二类土 |  | m3 | 850.92
4 | 010103001001 | 回填方 | 1.回填土 夯实机夯实 槽、坑 |  | m3 | 606.98
5 | 010103002001 | 余方弃置 | 1.挖掘机装土方 2.自卸汽车运土方 运距1km内 实际运距(km):12.5 |  | m3 | 308.02
土石方工程合计
地基处理
6 | 010201009001 | 深层搅拌桩（实桩） | 1.深层搅拌水泥桩 桩径600mm以内 喷浆桩体 |  | m | 3082.5
7 | 010201009002 | 深层搅拌桩（空桩） | 1.深层搅拌水泥桩 桩径600mm以内 喷浆空桩 |  | m | 698.7
8 | 010301004001 | 截(凿)桩头 | 1.凿桩头 喷浆(粉)桩(深层搅拌桩)需凿除桩头 单价*0.65 |  | m3 | 58.07
9 | 010103002002 | 余方弃置 | 1.挖掘机挖装松散石方 2.自卸汽车运石方 运距1km 实际运距(km):12.5 |  | m3 | 58.07
10 | 010201017001 | 褥垫层 | 1.垫层 填砂 |  | m3 | 42.67
地基处理合计
砌筑工程
11 | 010402001002 | 外墙200厚【加气混凝土砌块】 | 1.蒸压加气混凝土砌块外墙 墙体厚度 20cm 合并制作子目 湿拌砌筑砂浆 砌筑灰缝≥5mm M5 |  | m3 | 164.25
12 | 010402001003 | 内墙200厚【加气混凝土砌块】 | 1.蒸压加气混凝土砌块内墙 墙体厚度 20cm 合并制作子目 湿拌砌筑砂浆 砌筑灰缝≥5mm M5 |  | m3 | 421.19
本页小计
注：为计取规费等的使用，可在表中增设其中：“定额人工费”。
表—08
分部分项工程和单价措施项目清单与计价表
工程名称：教师工作用房-建筑与装饰工程 |  |  |  | 标段： |  |  |  | 第 2 页 共 21 页
序号 | 项目编码 | 项目名称 | 项目特征描述 |  | 计量单位 | 工程量 | 金额（元）
[7 empty] | 综合单价 |  | 综合合价 | 其中
暂估价
13 | 010402001004 | 内墙100厚【加气混凝土砌块】 | 1.蒸压加气混凝土砌块内墙 墙体厚度 10cm 合并制作子目 湿拌砌筑砂浆 砌筑灰缝≥5mm M5 |  | m3 | 37.53
14 | 010401003002 | 外墙200【女儿墙】 | 1.混水砖外墙 墙体厚度 3/4砖 合并制作子目 湿拌砌筑砂浆 砌筑灰缝≥5mm M10 |  | m3 | 13.53
15 | 010401003001 | 内墙200【电梯井砌体】 | 1.混水砖内墙 墙体厚度 3/4砖 合并制作子目 湿拌砌筑砂浆 砌筑灰缝≥5mm M10 |  | m3 | 21.59
16 | 010401001001 | 砖基础【混凝土实心砖】 | 1.砖基础 合并制作子目 湿拌砌筑砂浆 砌筑灰缝≥5mm M10 |  | m3 | 19.42
17 | 010401012002 | 零星砌砖 | 1.水厕(蹲位) 水泥砂浆面 合并制作子目 湿拌砌筑砂浆 砌筑灰缝≥5mm M10 合并制作子目 湿拌地面砂浆 地面普通找平 M15 |  | 个 | 64
砌筑工程合计
混凝土及钢筋混凝土工程
18 | 010501001001 | 垫层 C15 | 1.混凝土垫层 合并制作子目 普通预拌混凝土 碎石粒径综合考虑 C15 2.泵送混凝土至建筑部位 高度50m以内(含±0.00以下) 合并制作子目 普通预拌混凝土 碎石粒径综合考虑 C15 |  | m3 | 35.08
19 | 010501003002 | 独立基础 C35 | 1.现浇建筑物混凝土 其他混凝土基础 合并制作子目 普通预拌混凝土 碎石粒径综合考虑 C35 2.泵送混凝土至建筑部位 高度50m以内(含±0.00以下) 合并制作子目 普通预拌混凝土 碎石粒径综合考虑 C35 |  | m3 | 145.13
本页小计
注：为计取规费等的使用，可在表中增设其中：“定额人工费”。
表—08
分部分项工程和单价措施项目清单与计价表
工程名称：教师工作用房-建筑与装饰工程 |  |  |  | 标段： |  |  |  | 第 3 页 共 21 页
序号 | 项目编码 | 项目名称 | 项目特征描述 |  | 计量单位 | 工程量 | 金额（元）
[7 empty] | 综合单价 |  | 综合合价 | 其中
暂估价
20 | 010501004003 | 电梯坑筏板基础 C35 | 1.现浇建筑物混凝土 电梯坑 合并制作子目 普通预拌混凝土 碎石粒径综合考虑 C35 2.泵送混凝土至建筑部位 高度50m以内(含±0.00以下) 合并制作子目 普通预拌混凝土 碎石粒径综合考虑 C35 |  | m3 | 1.92
21 | 010502001002 | 矩形柱 C30 | 1.现浇建筑物混凝土 矩形、多边形、异形、圆形柱、钢管柱 合并制作子目 普通预拌混凝土 碎石粒径综合考虑 C30 2.泵送混凝土至建筑部位 高度50m以内(含±0.00以下) 合并制作子目 普通预拌混凝土 碎石粒径综合考虑 C30 |  | m3 | 71.57
22 | 010502001003 | 矩形柱 C35 | 1.现浇建筑物混凝土 矩形、多边形、异形、圆形柱、钢管柱 合并制作子目 普通预拌混凝土 碎石粒径综合考虑 C35 2.泵送混凝土至建筑部位 高度50m以内(含±0.00以下) 合并制作子目 普通预拌混凝土 碎石粒径综合考虑 C35 |  | m3 | 23.88
23 | 010502002001 | 构造柱 C25 | 1.现浇建筑物混凝土 构造柱 合并制作子目 普通预拌混凝土 碎石粒径综合考虑 C25 |  | m3 | 25.76
24 | 010503001002 | 基础梁 C35 | 1.现浇建筑物混凝土 基础梁 合并制作子目 普通预拌混凝土 碎石粒径综合考虑 C35 2.泵送混凝土至建筑部位 高度50m以内(含±0.00以下) 合并制作子目 普通预拌混凝土 碎石粒径综合考虑 C35 |  | m3 | 33.74
25 | 010503004001 | 圈梁 C25 | 1.现浇建筑物混凝土 圈、过、弧形梁 合并制作子目 普通预拌混凝土 碎石粒径综合考虑 C25 |  | m3 | 8.23
本页小计
注：为计取规费等的使用，可在表中增设其中：“定额人工费”。
表—08
分部分项工程和单价措施项目清单与计价表
工程名称：教师工作用房-建筑与装饰工程 |  |  |  | 标段： |  |  |  | 第 4 页 共 21 页
序号 | 项目编码 | 项目名称 | 项目特征描述 |  | 计量单位 | 工程量 | 金额（元）
[7 empty] | 综合单价 |  | 综合合价 | 其中
暂估价
26 | 010503005001 | 过梁 C25 | 1.现浇建筑物混凝土 圈、过、弧形梁 合并制作子目 普通预拌混凝土 碎石粒径综合考虑 C25 |  | m3 | 3.33
27 | 010504001002 | 直形墙 C30(电梯井） | 1.现浇建筑物混凝土 直形、弧形、电梯井墙 合并制作子目 普通预拌混凝土 碎石粒径综合考虑 C30 2.泵送混凝土至建筑部位 高度50m以内(含±0.00以下) 合并制作子目 普通预拌混凝土 碎石粒径综合考虑 C30 |  | m3 | 4.46
28 | 010504001003 | 直形墙 C35(电梯井） | 1.现浇建筑物混凝土 直形、弧形、电梯井墙 合并制作子目 普通预拌混凝土 碎石粒径综合考虑 C35 2.泵送混凝土至建筑部位 高度50m以内(含±0.00以下) 合并制作子目 普通预拌混凝土 碎石粒径综合考虑 C35 |  | m3 | 2.53
29 | 010505001001 | 有梁板 C30 | 1.现浇建筑物混凝土 平板、有梁板、无梁板 合并制作子目 普通预拌混凝土 碎石粒径综合考虑 C30 2.泵送混凝土至建筑部位 高度50m以内(含±0.00以下) 合并制作子目 普通预拌混凝土 碎石粒径综合考虑 C30 |  | m3 | 323.97
30 | 010505001003 | 有梁板 C35 | 1.现浇建筑物混凝土 平板、有梁板、无梁板 合并制作子目 普通预拌混凝土 碎石粒径综合考虑 C35 2.泵送混凝土至建筑部位 高度50m以内(含±0.00以下) 合并制作子目 普通预拌混凝土 碎石粒径综合考虑 C35 |  | m3 | 72.11
31 | 010512001001 | 预制板 C30(屋面） | 1.预制混凝土构件安装 叠合板 2.预制混凝土构件安装 嵌缝、打胶 |  | m3 | 0.31
本页小计
注：为计取规费等的使用，可在表中增设其中：“定额人工费”。
表—08
分部分项工程和单价措施项目清单与计价表
工程名称：教师工作用房-建筑与装饰工程 |  |  |  | 标段： |  |  |  | 第 5 页 共 21 页
序号 | 项目编码 | 项目名称 | 项目特征描述 |  | 计量单位 | 工程量 | 金额（元）
[7 empty] | 综合单价 |  | 综合合价 | 其中
暂估价
32 | 010505006001 | 栏板 C25 | 1.现浇混凝土其他构件 栏板、反檐 合并制作子目 普通预拌混凝土 碎石粒径综合考虑 C25 |  | m3 | 28.62
33 | 010505006005 | 卫生间反坎 C25 | 1.现浇混凝土其他构件 栏板、反檐 合并制作子目 普通预拌混凝土 碎石粒径综合考虑 C25 |  | m3 | 11.52
34 | 010505007001 | 天沟(檐沟)、挑檐板 C30 | 1.现浇混凝土其他构件 天沟、挑檐 合并制作子目 普通预拌混凝土 碎石粒径综合考虑 C30 2.泵送混凝土至建筑部位 高度50m以内(含±0.00以下) 合并制作子目 普通预拌混凝土 碎石粒径综合考虑 C30 |  | m3 | 3.47
35 | 010505008002 | 雨篷 C30 | 1.现浇混凝土其他构件 阳台、雨蓬 合并制作子目 普通预拌混凝土 碎石粒径综合考虑 C30 2.泵送混凝土至建筑部位 高度50m以内(含±0.00以下) 合并制作子目 普通预拌混凝土 碎石粒径综合考虑 C30 |  | m3 | 11.51
36 | 010505008003 | 雨篷 C35 | 1.现浇混凝土其他构件 阳台、雨蓬 合并制作子目 普通预拌混凝土 碎石粒径综合考虑 C35 2.泵送混凝土至建筑部位 高度50m以内(含±0.00以下) 合并制作子目 普通预拌混凝土 碎石粒径综合考虑 C35 |  | m3 | 1.19
37 | 010506001001 | 直形楼梯 C30 | 1.现浇建筑物混凝土 直形楼梯 合并制作子目 普通预拌混凝土 碎石粒径综合考虑 C30 2.泵送混凝土至建筑部位 高度50m以内(含±0.00以下) 合并制作子目 普通预拌混凝土 碎石粒径综合考虑 C30 |  | m3 | 24.21
本页小计
注：为计取规费等的使用，可在表中增设其中：“定额人工费”。
表—08
分部分项工程和单价措施项目清单与计价表
工程名称：教师工作用房-建筑与装饰工程 |  |  |  | 标段： |  |  |  | 第 6 页 共 21 页
序号 | 项目编码 | 项目名称 | 项目特征描述 |  | 计量单位 | 工程量 | 金额（元）
[7 empty] | 综合单价 |  | 综合合价 | 其中
暂估价
38 | 010507005001 | 扶手、压顶C25 | 1.现浇混凝土其他构件 压顶、扶手 合并制作子目 普通预拌混凝土 碎石粒径综合考虑 C25 |  | m3 | 2.06
39 | 010507002006 | 120厚地坪C20【首层] | 1.地坪 厚度8cm 实际厚度(cm):12 合并制作子目 普通预拌混凝土 碎石粒径综合考虑 C20 2.泵送混凝土至建筑部位 高度50m以内(含±0.00以下) 合并制作子目 普通预拌混凝土 碎石粒径综合考虑 C20 3.现浇构件带肋钢筋 φ10以内 4.路拌铺筑水泥石屑混合料 水泥含量 6% 厚度 15cm 实际厚度(cm):30 |  | m2 | 342.66
40 | 010515001002 | 现浇构件钢筋 φ8-10 | 1.现浇构件带肋钢筋 φ8-10 |  | t | 20.872
41 | 010515001003 | 现浇构件钢筋 φ12 | 1.现浇构件带肋钢筋 φ12 |  | t | 11.193
42 | 010515001004 | 现浇构件钢筋 φ14 | 1.现浇构件带肋钢筋 φ14 |  | t | 2.493
43 | 010515001005 | 现浇构件钢筋 φ16 | 1.现浇构件带肋钢筋 φ16 |  | t | 12.867
44 | 010515001006 | 现浇构件钢筋 φ18-22 | 1.现浇构件带肋钢筋 φ18-22 |  | t | 37.016
45 | 010515001011 | 现浇构件钢筋 φ25 | 1.现浇构件带肋钢筋 φ25 |  | t | 0.55
46 | 010515001007 | 现浇构件钢筋 φ6 | 1.现浇构件箍筋 圆钢 φ6 |  | t | 1.387
47 | 010515001008 | 现浇构件钢筋 φ8-10 | 1.现浇构件箍筋 带肋钢筋φ8-10 |  | t | 20.635
48 | 010515001009 | 现浇构件钢筋 φ12 | 1.现浇构件箍筋 带肋钢筋φ12 |  | t | 1.557
49 | 010515001010 | 现浇构件钢筋 φ6-10 | 1.现浇构件圆钢 φ6-10 |  | t | 3.695
50 | 010516003001 | 电渣压力焊接 φ18以内 | 1.电渣压力焊接 φ18以内 |  | 个 | 1283
本页小计
注：为计取规费等的使用，可在表中增设其中：“定额人工费”。
表—08
分部分项工程和单价措施项目清单与计价表
工程名称：教师工作用房-建筑与装饰工程 |  |  |  | 标段： |  |  |  | 第 7 页 共 21 页
序号 | 项目编码 | 项目名称 | 项目特征描述 |  | 计量单位 | 工程量 | 金额（元）
[7 empty] | 综合单价 |  | 综合合价 | 其中
暂估价
51 | 010516003005 | 电渣压力焊接 φ32以内 | 1.电渣压力焊接 φ32以内 |  | 个 | 286
52 | 010516003003 | 套筒直螺纹钢筋接头 φ18以内 | 1.套筒直螺纹钢筋接头 φ18以内 |  | 个 | 14
53 | 010516003004 | 套筒直螺纹钢筋接头 φ25以内 | 1.套筒直螺纹钢筋接头 φ25以内 |  | 个 | 158
混凝土及钢筋混凝土工程合计
门窗工程
54 | 010802001004 | 成品豪华304不锈钢门 | 1.不锈钢门 |  | m2 | 7.92
55 | 010802003004 | 乙级防火门 | 1.钢质防火门安装 2.钢质防火门 单扇（乙级） |  | m2 | 31.9
56 | 010802003003 | 丙级防火门 | 1.钢质防火门安装 2.钢质防火门 单扇（丙级） |  | m2 | 6.3
57 | 010802001012 | 成品钢板烤漆门 | 1.成品钢板烤漆门 |  | m2 | 147.84
58 | 010802001010 | 成品钢板烤漆门带720mm高亮子（无障碍门 ) | 1.成品钢板烤漆门带720mm高亮子（无障碍门 ) |  | m2 | 11.39
59 | 010802001001 | TLM1铝合金推拉门窗【隔热断桥】 | 1.推拉门安装 铝合金门 2.铝合金推拉门46系列 3.扣减安装人工费 4.固定窗安装 矩形 5.铝合金固定窗70系列 矩形 6.扣减安装人工费 |  | m2 | 280.32
60 | 010802001014 | TLM2铝合金推拉门窗【隔热断桥】 | 1.推拉门安装 铝合金门 2.铝合金推拉门46系列 3.扣减安装人工费 4.固定窗安装 矩形 5.铝合金固定窗70系列 矩形 6.扣减安装人工费 |  | m2 | 21.02
61 | 010802001017 | 铝合金平开门【隔热断桥】 | 1.铝合金平开门安装 2.铝合金平开门 3.扣减安装人工费 |  | m2 | 149.5
本页小计
注：为计取规费等的使用，可在表中增设其中：“定额人工费”。
表—08
分部分项工程和单价措施项目清单与计价表
工程名称：教师工作用房-建筑与装饰工程 |  |  |  | 标段： |  |  |  | 第 8 页 共 21 页
序号 | 项目编码 | 项目名称 | 项目特征描述 |  | 计量单位 | 工程量 | 金额（元）
[7 empty] | 综合单价 |  | 综合合价 | 其中
暂估价
62 | 010802001015 | MLC1门连窗铝合金【隔热断桥】 | 1.铝合金平开门安装 2.铝合金平开门 3.扣减安装人工费 4.固定窗安装 矩形 5.铝合金固定窗70系列 矩形 6.扣减安装人工费 |  | m2 | 9.64
63 | 010802001016 | MLC2门连窗铝合金【隔热断桥】 | 1.铝合金平开门安装 2.铝合金平开门 3.扣减安装人工费 4.固定窗安装 矩形 5.铝合金固定窗70系列 矩形 6.扣减安装人工费 7.不锈钢面板饰面层 其他 |  | m2 | 13.58
64 | 010807001002 | 铝合金推拉窗【隔热断桥】 | 1.推拉窗安装 2.铝合金双扇推拉窗90系列 3.扣减安装人工费 |  | m2 | 66.89
65 | 010807001003 | 铝合金平开窗【隔热断桥】 | 1.平开窗安装 2.铝合金平开窗 3.扣减安装人工费 |  | m2 | 57.75
66 | 011207001001 | 穿孔遮阳板 | 1.饰面层 冲孔铝板 |  | m2 | 12.83
67 | 010807003001 | 铝合金方通管百叶 | 1.铝合金框百页窗 铝合金百页窗 2.铝合金百叶窗 3.扣减安装人工费 |  | m2 | 122.07
门窗工程合计
屋面及防水工程
本页小计
注：为计取规费等的使用，可在表中增设其中：“定额人工费”。
表—08
分部分项工程和单价措施项目清单与计价表
工程名称：教师工作用房-建筑与装饰工程 |  |  |  | 标段： |  |  |  | 第 9 页 共 21 页
序号 | 项目编码 | 项目名称 | 项目特征描述 |  | 计量单位 | 工程量 | 金额（元）
[7 empty] | 综合单价 |  | 综合合价 | 其中
暂估价
68 | 010902001001 | 上人平屋面 | 1.细石混凝土刚性防水 厚3.5cm 实际厚度(cm):4 合并制作子目 普通预拌混凝土 碎石粒径综合考虑 C20 合并制作子目 湿拌地面砂浆 地面普通找平 M15 2.现浇构件圆钢 φ4内 3.屋面刚性防水层填分格缝 细石混凝土面 3.5cm厚 实际厚度(cm):4 合并制作子目 湿拌地面砂浆 地面普通找平 M15 4.铺设无纺布 5.干铺聚苯乙烯泡沫板屋面保温100mm厚 6.屋面自粘高分子防水卷材 冷贴 满铺 换为【1.5厚反应粘结型高分子湿铺防水卷材】 7.屋面自粘高分子防水卷材 冷贴 满铺 换为【1.5厚反应粘结型高分子湿铺防水卷材】 8.屋面双组分聚氨酯防水涂料 2mm厚  9.楼地面水泥砂浆找平层 填充层上 20mm 合并制作子目 湿拌地面砂浆 地面普通找平 M20 10.屋面现浇陶粒混凝土隔热层 #25 100mm厚 实际厚度(mm):30 |  | m2 | 331.26
本页小计
注：为计取规费等的使用，可在表中增设其中：“定额人工费”。
表—08
分部分项工程和单价措施项目清单与计价表
工程名称：教师工作用房-建筑与装饰工程 |  |  |  | 标段： |  |  |  | 第 10 页 共 21 页
序号 | 项目编码 | 项目名称 | 项目特征描述 |  | 计量单位 | 工程量 | 金额（元）
[7 empty] | 综合单价 |  | 综合合价 | 其中
暂估价
69 | 010902001003 | 非上人平屋面【楼梯屋面等】 | 1.细石混凝土刚性防水 厚3.5cm 实际厚度(cm):4 合并制作子目 普通预拌混凝土 碎石粒径综合考虑 C20 合并制作子目 湿拌地面砂浆 地面普通找平 M15 2.现浇构件圆钢 φ4内 3.屋面刚性防水层填分格缝 细石混凝土面 3.5cm厚 实际厚度(cm):4 合并制作子目 湿拌地面砂浆 地面普通找平 M15 4.铺设无纺布 5.屋面自粘高分子防水卷材 冷贴 满铺 换为【1.5厚反应粘结型高分子湿铺防水卷材】 6.屋面自粘高分子防水卷材 冷贴 满铺 换为【1.5厚反应粘结型高分子湿铺防水卷材】 7.屋面双组分聚氨酯防水涂料 2mm厚 实际厚度(mm):1.5 8.楼地面水泥砂浆找平层 填充层上 20mm 合并制作子目 湿拌地面砂浆 地面普通找平 M20 9.屋面现浇陶粒混凝土隔热层 #25 100mm厚 实际厚度(mm):30 |  | m2 | 72.77
70 | 010902003001 | 防水砂浆屋面【雨蓬】 | 1.墙面 聚合物水泥砂浆 20mm 实际聚合物水泥砂浆厚度(mm):25 |  | m2 | 12.35
屋面及防水工程合计
楼地面装饰工程
71 | 011101001003 | 1.1水泥砂浆 地面【电井】 | 1.楼地面水泥砂浆找平层 混凝土或硬基层上 20mm 合并制作子目 湿拌地面砂浆 地面普通找平 M20 |  | m2 | 2.46
本页小计
注：为计取规费等的使用，可在表中增设其中：“定额人工费”。
表—08
分部分项工程和单价措施项目清单与计价表
工程名称：教师工作用房-建筑与装饰工程 |  |  |  | 标段： |  |  |  | 第 11 页 共 21 页
序号 | 项目编码 | 项目名称 | 项目特征描述 |  | 计量单位 | 工程量 | 金额（元）
[7 empty] | 综合单价 |  | 综合合价 | 其中
暂估价
72 | 011102003032 | 1.2防滑砖 地面1 | 1.楼地面陶瓷地砖(每块周长mm) 2400以内 水泥砂浆 合并制作子目 湿拌地面砂浆 地面普通找平 M15 |  | m2 | 281.32
73 | 011102003033 | 1.3防滑砖 地面2（防水） | 1.楼地面陶瓷地砖(每块周长mm) 2400以内 水泥砂浆 实际结合层厚度(mm):5 合并制作子目 湿拌地面砂浆 地面普通找平 M15 合并制作子目 湿拌地面砂浆 地面普通找平 M15 2.楼地面水泥砂浆找平层 混凝土或硬基层上 20mm 合并制作子目 湿拌地面砂浆 地面普通找平 M20 3.双组份聚氨酯涂膜防水 平面 1.5mm厚 4.楼地面水泥砂浆找平层 混凝土或硬基层上 20mm 实际厚度(mm):15 合并制作子目 湿拌地面砂浆 地面普通找平 M15 |  | m2 | 41.86
74 | 011102003034 | 1.4防滑砖 地面3（防水）【卫生间】 | 1.楼地面陶瓷地砖(每块周长mm) 2400以内 水泥砂浆 实际结合层厚度(mm):25 合并制作子目 湿拌地面砂浆 地面普通找平 M15 合并制作子目 湿拌地面砂浆 地面普通找平 M15 2.聚合物水泥(JS)防水涂料 平面 1.5mm厚 3.聚合物水泥(JS)防水涂料 平面 1.5mm厚 4.楼地面水泥砂浆找平层 混凝土或硬基层上 20mm 实际厚度(mm):15 合并制作子目 湿拌地面砂浆 地面普通找平 M20 |  | m2 | 28.47
75 | 011101001004 | 2.1水泥砂浆 楼面1【电井】 | 1.楼地面水泥砂浆找平层 混凝土或硬基层上 20mm 合并制作子目 湿拌地面砂浆 地面普通找平 M20 |  | m2 | 17.02
本页小计
注：为计取规费等的使用，可在表中增设其中：“定额人工费”。
表—08
分部分项工程和单价措施项目清单与计价表
工程名称：教师工作用房-建筑与装饰工程 |  |  |  | 标段： |  |  |  | 第 12 页 共 21 页
序号 | 项目编码 | 项目名称 | 项目特征描述 |  | 计量单位 | 工程量 | 金额（元）
[7 empty] | 综合单价 |  | 综合合价 | 其中
暂估价
76 | 011102003025 | 2.3防滑砖 楼面1(隔声楼面) | 1.楼地面陶瓷地砖(每块周长mm) 2400以内 水泥砂浆 合并制作子目 湿拌地面砂浆 地面普通找平 M15 2.楼地面水泥砂浆找平层 混凝土或硬基层上 20mm 合并制作子目 湿拌地面砂浆 地面普通找平 M15 3.细石混凝土找平层 30mm 实际厚度(mm):40 合并制作子目 普通预拌混凝土 碎石粒径综合考虑 C20 4.现浇构件圆钢 φ6 5.铺基层板 5厚单面凹发泡橡胶减振垫板 |  | m2 | 730.92
77 | 011102003035 | 2.4防滑砖 楼面2(防水楼面) | 1.楼地面陶瓷地砖(每块周长mm) 2400以内 水泥砂浆 实际结合层厚度(mm):5 合并制作子目 湿拌地面砂浆 地面普通找平 M15 合并制作子目 湿拌地面砂浆 地面普通找平 M15 2.楼地面水泥砂浆找平层 混凝土或硬基层上 20mm 合并制作子目 湿拌地面砂浆 地面普通找平 M20 3.聚合物水泥(JS)防水涂料 平面 1.5mm厚 4.聚合物水泥(JS)防水涂料 立面 1.5mm厚 5.楼地面水泥砂浆找平层 混凝土或硬基层上 20mm 实际厚度(mm):15 合并制作子目 湿拌地面砂浆 地面普通找平 M15 |  | m2 | 212.63
本页小计
注：为计取规费等的使用，可在表中增设其中：“定额人工费”。
表—08
分部分项工程和单价措施项目清单与计价表
工程名称：教师工作用房-建筑与装饰工程 |  |  |  | 标段： |  |  |  | 第 13 页 共 21 页
序号 | 项目编码 | 项目名称 | 项目特征描述 |  | 计量单位 | 工程量 | 金额（元）
[7 empty] | 综合单价 |  | 综合合价 | 其中
暂估价
78 | 011102003036 | 2.5防滑砖 楼面3(防水楼面)【卫生间】 | 1.楼地面陶瓷地砖(每块周长mm) 2400以内 水泥砂浆 合并制作子目 湿拌地面砂浆 地面普通找平 M15 2.楼地面水泥砂浆找平层 混凝土或硬基层上 20mm 实际厚度(mm):25 合并制作子目 湿拌地面砂浆 地面普通找平 M15 3.聚合物水泥(JS)防水涂料 平面 1.5mm厚 实际厚度(mm):2 4.聚合物水泥(JS)防水涂料 立面 1.5mm厚 实际厚度(mm):2 5.楼地面水泥砂浆找平层 混凝土或硬基层上 20mm 合并制作子目 湿拌地面砂浆 地面普通找平 M20 6.浇陶粒混凝土隔热层 #25 100mm厚 实际厚度(mm):352 7.聚合物水泥(JS)防水涂料 平面 1.5mm厚 8.聚合物水泥(JS)防水涂料 立面 1.5mm厚 9.楼地面水泥砂浆找平层 混凝土或硬基层上 20mm 实际厚度(mm):15 合并制作子目 湿拌地面砂浆 地面普通找平 M20 |  | m2 | 106.82
79 | 011102003037 | 2.6防滑砖 楼面4 | 1.楼地面陶瓷地砖(每块周长mm) 2400以内 水泥砂浆 合并制作子目 湿拌地面砂浆 地面普通找平 M15 2.楼地面水泥砂浆找平层 混凝土或硬基层上 20mm 合并制作子目 湿拌地面砂浆 地面普通找平 M15 |  | m2 | 360.34
本页小计
注：为计取规费等的使用，可在表中增设其中：“定额人工费”。
表—08
分部分项工程和单价措施项目清单与计价表
工程名称：教师工作用房-建筑与装饰工程 |  |  |  | 标段： |  |  |  | 第 14 页 共 21 页
序号 | 项目编码 | 项目名称 | 项目特征描述 |  | 计量单位 | 工程量 | 金额（元）
[7 empty] | 综合单价 |  | 综合合价 | 其中
暂估价
80 | 011102001004 | 2.7花岗岩 楼面【楼梯】 | 1.铺贴花岗岩 楼梯 水泥砂浆 合并制作子目 湿拌地面砂浆 地面普通找平 M15 2.水泥砂浆找平层 楼梯 20mm 实际厚度(mm):30 合并制作子目 湿拌地面砂浆 地面普通找平 M15 合并制作子目 湿拌地面砂浆 地面普通找平 M15 |  | m2 | 94.5
81 | 011105003004 | 3.1面砖踢脚线 100高 | 1.铺贴陶瓷地砖 踢脚线 水泥砂浆 合并制作子目 湿拌抹灰砂浆 一次抹灰厚度≥5mm M20 2.底层抹灰15mm 各种墙面 内墙 合并制作子目 湿拌抹灰砂浆 一次抹灰厚度≥5mm M15 |  | m2 | 34.83
82 | 011105003005 | 面砖踢脚线 100高【楼梯】3.1 | 1.铺贴陶瓷地砖 踢脚线 水泥砂浆 合并制作子目 湿拌抹灰砂浆 一次抹灰厚度≥5mm M20 楼梯踢脚线块料面层 人工*1.15,材料*1.15 2.底层抹灰15mm 各种墙面 内墙 合并制作子目 湿拌抹灰砂浆 一次抹灰厚度≥5mm M15 |  | m2 | 10.47
83 | 010507001003 | 11.2 室外散水 C20 | 1.水泥砂浆整体面层 加浆抹光随捣随抹 5mm 合并制作子目 湿拌地面砂浆 地面普通找平WS M25 2.现浇混凝土其他构件 地沟、明沟电缆沟散水坡 合并制作子目 普通预拌混凝土 碎石粒径综合考虑 C20 3.路拌铺筑水泥石屑混合料 水泥含量 6% 厚度 15cm 实际厚度(cm):10 |  | m2 | 69.6
本页小计
注：为计取规费等的使用，可在表中增设其中：“定额人工费”。
表—08
分部分项工程和单价措施项目清单与计价表
工程名称：教师工作用房-建筑与装饰工程 |  |  |  | 标段： |  |  |  | 第 15 页 共 21 页
序号 | 项目编码 | 项目名称 | 项目特征描述 |  | 计量单位 | 工程量 | 金额（元）
[7 empty] | 综合单价 |  | 综合合价 | 其中
暂估价
84 | 011102001002 | 13.1室外坡道 花岗岩地面 | 1.楼地面铺花岗岩(每块周长mm) 2400以内 实际结合层厚度(mm):30 合并制作子目 湿拌地面砂浆 地面普通找平 M15 合并制作子目 湿拌地面砂浆 地面普通找平 M15 2.地坪 厚度8cm 实际厚度(cm):10 合并制作子目 普通预拌混凝土 碎石粒径综合考虑 C15 3.路拌铺筑水泥石屑混合料 水泥含量 6% 厚度 15cm |  | m2 | 27.33
楼地面装饰工程合计
墙、柱面装饰与隔断、幕墙工程
85 | 011201001001 | 4.1腻子 墙面1【5厚M20+15厚M15】 | 1.各种墙面15+5mm 水泥石灰砂浆底 水泥砂浆面 内墙 合并制作子目 湿拌抹灰砂浆 一次抹灰厚度≥5mm M15 合并制作子目 湿拌抹灰砂浆 一次抹灰厚度≥5mm M20 |  | m2 | 161.37
86 | 011201001005 | 4.2无机涂料 墙面1【5厚M20+20厚M15】 | 1.各种墙面15+5mm 水泥石灰砂浆底 水泥砂浆面 内墙 实际底厚度(mm):20 墙面设计钉(挂)网者，钉(挂)网部分的墙面 人工*1.2 合并制作子目 湿拌抹灰砂浆 一次抹灰厚度≥5mm M15 合并制作子目 湿拌抹灰砂浆 一次抹灰厚度≥5mm M20 2.墙、柱面钉(挂)钢(铁)网 铁丝网 |  | m2 | 1624.18
本页小计
注：为计取规费等的使用，可在表中增设其中：“定额人工费”。
表—08
分部分项工程和单价措施项目清单与计价表
工程名称：教师工作用房-建筑与装饰工程 |  |  |  | 标段： |  |  |  | 第 16 页 共 21 页
序号 | 项目编码 | 项目名称 | 项目特征描述 |  | 计量单位 | 工程量 | 金额（元）
[7 empty] | 综合单价 |  | 综合合价 | 其中
暂估价
87 | 011201001006 | 4.3无机涂料 墙面2【5厚M20+15厚M15】 | 1.各种墙面15+5mm 水泥石灰砂浆底 水泥砂浆面 内墙 合并制作子目 湿拌抹灰砂浆 一次抹灰厚度≥5mm M15 合并制作子目 湿拌抹灰砂浆 一次抹灰厚度≥5mm M20 墙面设计钉(挂)网者，钉(挂)网部分的墙面 人工*1.2 2.墙、柱面钉(挂)钢(铁)网 玻璃纤维网 |  | m2 | 3045.51
88 | 011204003001 | 4.4瓷砖墙面（防水墙面） | 1.镶贴陶瓷面砖密缝 墙面 建筑胶粘剂粘贴 块料周长1300内 2.聚合物水泥(JS)防水涂料 立面 1.5mm厚 3.底层抹灰15mm 各种墙面 内墙 合并制作子目 湿拌抹灰砂浆 一次抹灰厚度≥5mm M15 |  | m2 | 839.28
89 | 011201001004 | 外墙面 墙面【纸皮砖】 | 1.墙、柱面钉(挂)钢(铁)网 铁丝网 2.底层抹灰15mm 各种墙面 外墙 合并制作子目 湿拌防水砂浆：P6 用于抗渗压力要求的工程部位 M15 墙面设计钉(挂)网者，钉(挂)网部分的墙面 人工*1.2 3.墙面 聚合物水泥砂浆 20mm 实际聚合物水泥砂浆厚度(mm):5 4.镶贴纸皮瓷砖 水泥膏 墙面墙裙 |  | m2 | 2465.12
90 | 011201001008 | 外墙面 飘板【纸皮砖】 | 1.底层抹灰15mm 各种墙面 外墙 合并制作子目 湿拌防水砂浆：P6 用于抗渗压力要求的工程部位 M15 2.墙面 聚合物水泥砂浆 20mm 实际聚合物水泥砂浆厚度(mm):5 3.镶贴纸皮瓷砖 水泥膏 墙面墙裙 |  | m2 | 65.76
91 | 011201001007 | 外墙面 梁柱面 |  |  | m2 | 45.09
本页小计
注：为计取规费等的使用，可在表中增设其中：“定额人工费”。
表—08
分部分项工程和单价措施项目清单与计价表
工程名称：教师工作用房-建筑与装饰工程 |  |  |  | 标段： |  |  |  | 第 17 页 共 21 页
序号 | 项目编码 | 项目名称 | 项目特征描述 |  | 计量单位 | 工程量 | 金额（元）
[7 empty] | 综合单价 |  | 综合合价 | 其中
暂估价
92 | 011201001016 | 外墙面【上人女儿墙内侧】 | 1.镶贴纸皮瓷砖 水泥膏 墙面墙裙 2.墙面 聚合物水泥砂浆 20mm 实际聚合物水泥砂浆厚度(mm):5 3.底层抹灰15mm 各种墙面 外墙 合并制作子目 湿拌抹灰砂浆 一次抹灰厚度≥5mm M15 |  | m2 | 92.37
93 | 011201001015 | 7.1外墙面【非上人女儿墙内侧】 | 1.各种墙面15+5mm 水泥石灰砂浆底 水泥砂浆面 外墙 实际底厚度(mm):12 实际面厚度(mm):8 合并制作子目 湿拌抹灰砂浆 一次抹灰厚度≥5mm M15 合并制作子目 湿拌抹灰砂浆 一次抹灰厚度≥5mm M20 |  | m2 | 11.13
94 | 011206002001 | 梯段踏步侧壁【200*300白色瓷片】 | 1.镶贴陶瓷面砖密缝 零星项目 水泥膏 |  | m2 | 13.5
墙、柱面装饰与隔断、幕墙工程合计
天棚工程
95 | 011302001005 | 6.6铝扣板吊顶600*600【卫生间】 | 1.装配式U型轻钢天棚龙骨(不上人型) 面层规格(mm) 600×600 平面 2.方型铝扣板面层 600×600 3.聚合物水泥(JS)防水涂料 平面 1.5mm厚 |  | m2 | 215.45
天棚工程合计
油漆、涂料、裱糊工程
96 | 011407001005 | 4.1腻子 墙面1 | 1.成品腻子膏(耐水型)N型 墙面 满刮一遍 |  | m2 | 161.37
本页小计
注：为计取规费等的使用，可在表中增设其中：“定额人工费”。
表—08
分部分项工程和单价措施项目清单与计价表
工程名称：教师工作用房-建筑与装饰工程 |  |  |  | 标段： |  |  |  | 第 18 页 共 21 页
序号 | 项目编码 | 项目名称 | 项目特征描述 |  | 计量单位 | 工程量 | 金额（元）
[7 empty] | 综合单价 |  | 综合合价 | 其中
暂估价
97 | 011407001001 | 4.2/4.3无机涂料 墙面 | 1.成品腻子膏(一般型)Y型 墙面 满刮一遍 实际腻子遍数(遍):3 2.乳胶漆底油二遍面油二遍 抹灰面 墙柱面 实际底漆遍数(遍):1 |  | m2 | 4669.69
98 | 011407002008 | 6.1腻子 顶棚 | 1.成品腻子粉(一般型)Y型 天棚面 满刮一遍 实际腻子遍数(遍):2 2.成品腻子膏(耐水型)N型 天棚面 满刮一遍 |  | m2 | 12.51
99 | 011407002001 | 6.2无机涂料 顶棚1 | 1.成品腻子粉(一般型)Y型 天棚面 满刮一遍 实际腻子遍数(遍):2 2.成品腻子膏(一般型)Y型 天棚面 满刮一遍 实际腻子遍数(遍):3 3.乳胶漆底油二遍面油二遍 抹灰面 天棚面 实际底漆遍数(遍):1 |  | m2 | 325.05
100 | 011407002009 | 6.3无机涂料 顶棚2 | 1.成品腻子粉(一般型)Y型 天棚面 满刮一遍 实际腻子遍数(遍):5 2.乳胶漆底油二遍面油二遍 抹灰面 天棚面 实际底漆遍数(遍):1 |  | m2 | 1424.07
油漆、涂料、裱糊工程合计
其他装饰工程
卫生间装饰
101 | 011505001001 | 洗手台 | 1.洗漱台(洗手台) 石板材 合并制作子目 湿拌抹灰砂浆 一次抹灰厚度≥5mm M15 |  | m2 | 34.56
102 | 011505004001 | 座便器抓杆【无障碍卫生间】 | 1.金属 无障碍卫生间座便器抓杆 |  | 副 | 1
103 | 011505004002 | 洗脸盆安全抓杆【无障碍卫生间】 | 1.金属 无障碍卫生间洗脸盆安全抓杆 |  | 副 | 1
本页小计
注：为计取规费等的使用，可在表中增设其中：“定额人工费”。
表—08
分部分项工程和单价措施项目清单与计价表
工程名称：教师工作用房-建筑与装饰工程 |  |  |  | 标段： |  |  |  | 第 19 页 共 21 页
序号 | 项目编码 | 项目名称 | 项目特征描述 |  | 计量单位 | 工程量 | 金额（元）
[7 empty] | 综合单价 |  | 综合合价 | 其中
暂估价
104 | 011505010002 | 镜面玻璃 6厚银镜 | 1.镜面玻璃饰面层 墙面 粘结在胶合板基层上 2.胶合板基层 15mm |  | m2 | 70.07
卫生间装饰合计
栏杆及扶手
105 | 011503001009 | 楼梯栏杆【做法参照20ZJ401 2Y/30页】 | 1.不锈钢扶手 φ60 直型 2.不锈钢栏杆制安 直型 3.弯头制作、安装 不锈钢 φ60 |  | m | 68.58
106 | 011503001006 | 贴窗护栏【做法参照20ZJ401 8/65页】 | 1.不锈钢扶手 φ50 直型 2.不锈钢栏杆制安 直型 |  | m | 13.5
107 | 011503001012 | 阳台护栏 | 1.不锈钢扶手 φ60 直型 2.不锈钢栏杆制安 直型 |  | m | 103.9
栏杆及扶手合计
其他装饰工程合计
溶洞注浆
108 | 040401007001 | 注浆 |  |  | m3 | 100
溶洞注浆合计
分部分项合计
措施项目
| 1 | 绿色施工安全防护措施费
109 | 粤011701008006 | 综合钢脚手架 30.5内 | 1.综合钢脚手架搭拆 高度(m以内) 30.5 2.建筑用综合脚手架使用费 |  | m2 | 1907.61
110 | 粤011701009001 | 单排钢脚手架【女儿墙超1.2m】 | 1.单排钢脚手架搭拆 高度(m以内) 10 |  | m2 | 103.5
111 | 粤011701015002 | 电梯井脚手架 | 1.电梯井脚手架(钢管) 高度(m以内) 20 |  | 座 | 1
112 | 粤011701010001 | 满堂脚手架 | 1.满堂脚手架(钢管) 基本层3.6m |  | m2 | 2119.28
113 | 粤011701011005 | 里脚手架【1-5层 层高3.6m内】 | 1.里脚手架(钢管) 民用建筑 基本层3.6m  |  | m2 | 1018.08
本页小计
注：为计取规费等的使用，可在表中增设其中：“定额人工费”。
表—08
分部分项工程和单价措施项目清单与计价表
工程名称：教师工作用房-建筑与装饰工程 |  |  |  | 标段： |  |  |  | 第 20 页 共 21 页
序号 | 项目编码 | 项目名称 | 项目特征描述 |  | 计量单位 | 工程量 | 金额（元）
[7 empty] | 综合单价 |  | 综合合价 | 其中
暂估价
114 | 粤011701011004 | 里脚手架【屋面层 层高5.1m】 | 1.里脚手架(钢管) 民用建筑 基本层3.6m 实际高度(m):5.1 |  | m2 | 41.56
| 2 | 措施其他项目
115 | 011702001002 | 独立基础 模板 | 1.独立基础模板 |  | m2 | 158.94
116 | 011702001004 | 垫层模板 | 1.基础垫层模板 |  | m2 | 98.52
117 | 011702001003 | 满堂基础 模板 | 1.满堂基础模板 无梁式 |  | m2 | 1.88
118 | 011702002009 | 矩形柱 支模高度4.88m 1.8内 | 1.矩形柱模板(周长m) 支模高度3.6m内 1.8内 实际支模高度(m):4.88 |  | m2 | 54.68
119 | 011702002003 | 矩形柱 支模高度3.6m内 1.8内 | 1.矩形柱模板(周长m) 支模高度3.6m内 1.8内 |  | m2 | 590.54
120 | 011702002002 | 矩形柱 支模高度3.6m内 1.8外 | 1.矩形柱模板(周长m) 支模高度3.6m内 1.8外 |  | m2 | 158.83
121 | 011702003002 | 构造柱 支模高度3.6m内 1.2内 | 1.矩形柱模板(周长m) 支模高度3.6m内 1.2内 |  | m2 | 241.89
122 | 011702006002 | 矩形梁 25以内 支模高度4.88m | 1.单梁、连续梁模板(梁宽cm) 25以内 支模高度3.6m 实际支模高度(m):4.88 |  | m2 | 78.25
123 | 011702006001 | 矩形梁 25以外 支模高度4.88m | 1.单梁、连续梁模板(梁宽cm) 25以外 支模高度3.6m 实际支模高度(m):4.88 |  | m2 | 11.39
124 | 011702006007 | 矩形梁 25以内 支模高度3.6m | 1.单梁、连续梁模板(梁宽cm) 25以内 支模高度3.6m  |  | m2 | 1487.12
125 | 011702006008 | 矩形梁 25以外 支模高度3.6m | 1.单梁、连续梁模板(梁宽cm) 25以外 支模高度3.6m |  | m2 | 11.33
126 | 011702006004 | 矩形梁 25以内 支模高度4.02m | 1.单梁、连续梁模板(梁宽cm) 25以内 支模高度3.6m 实际支模高度(m):4.02 |  | m2 | 358.62
127 | 011702005001 | 基础梁 | 1.基础梁模板 |  | m2 | 331.39
128 | 011702008001 | 圈梁 | 1.圈梁模板 支模高度3.6m |  | m2 | 93.31
129 | 011702009001 | 过梁 | 1.圈梁模板 支模高度3.6m |  | m2 | 51.84
本页小计
注：为计取规费等的使用，可在表中增设其中：“定额人工费”。
表—08
分部分项工程和单价措施项目清单与计价表
工程名称：教师工作用房-建筑与装饰工程 |  |  |  | 标段： |  |  |  | 第 21 页 共 21 页
序号 | 项目编码 | 项目名称 | 项目特征描述 |  | 计量单位 | 工程量 | 金额（元）
[7 empty] | 综合单价 |  | 综合合价 | 其中
暂估价
130 | 011702011001 | 直形墙 模板 支模高度3.6m | 1.直形墙模板 墙厚(cm以内) 40 支模高度3.6m内 |  | m2 | 64.82
131 | 011702014009 | 有梁板 支模高度4.88m | 1.有梁板模板 支模高度3.6m 实际支模高度(m):4.88 |  | m2 | 65.76
132 | 011702014006 | 有梁板 支模高度3.6m | 1.有梁板模板 支模高度3.6m  |  | m2 | 1356.72
133 | 011702014007 | 有梁板 支模高度4.02m | 1.有梁板模板 支模高度3.6m 实际支模高度(m):4.02 |  | m2 | 338.61
134 | 011702014004 | 栏板 | 1.栏板、反檐模板 |  | m2 | 386.39
135 | 011702022001 | 挑檐模板 | 1.挑檐模板 |  | m2 | 17.37
136 | 011702023001 | 雨篷、悬挑板、阳台板 | 1.阳台、雨蓬模板 直形 |  | m2 | 71.17
137 | 011702024001 | 楼梯 | 1.楼梯模板 直形 |  | m2 | 106.8
138 | 011702028001 | 扶手 | 1.压顶、扶手模板 |  | m2 | 69
139 | 011703001001 | 垂直运输 | 1.建筑物20m以内的垂直运输 现浇框架结构 |  | m2 | 2119.28
单价措施合计
本页小计
合 计
注：为计取规费等的使用，可在表中增设其中：“定额人工费”。
表—08

## 表-11 总价措施项目清单与计价表【教师工作用房-建筑与装
总价措施项目清单与计价表
工程名称：教师工作用房-建筑与装饰工程 |  |  |  |  | 标段： |  |  | 第 1 页 共 1 页
序号 | 项目编码 | 项目名称 | 计算基础 | 费率 (%) |  | 金额 (元) | 调整费率 (%) |  | 调整后金额 (元) | 备注
1 | LSSGCSF00001 | 绿色施工安全防护措施费 | 分部分项人工费+分部分项机具费 | 19 | [5 empty] | 以分部分项的人工费与施工机具费之和为计算基础，费率19%
2 | WMGDZJF00001 | 文明工地增加费 | [7 empty] | 以分部分项的人工费与施工机具费之和为计算基础，市级文明工地为1.20%；省级文明工地为2.10%
3 | 011707002001 | 夜间施工增加费 |  | 20 | [5 empty] | 以夜间施工项目人工费的20%计算
4 | GGCSF0000001 | 赶工措施费 | 分部分项人工费+分部分项机具费 | 0 | [5 empty] | 赶工措施费=（1-δ）*分部分项的（人工费+施工机具费）*0.3 （0.8≤δ＜1 式中：δ=合同工期/定额工期）
5 | QTFY00000001 | 其他费用 | [7 empty] | 按经批准的专项施工组织方案计算
合 计
编制人（造价人员）： |  |  |  |  | 复核人（造价工程师）：
表-11

## 表-12 其他项目清单与计价汇总表【教师工作用房-建筑与装
其他项目清单与计价汇总表
工程名称：教师工作用房-建筑与装饰工程 |  |  | 标段： |  | 第 1 页 共 1 页
序号 | 项目名称 | 金额（元） |  | 结算金额（元） |  | 备注
1 | 暂列金额 | 411020.91 |  |  |  | 明细详见表-12-1
2 | 暂估价 | 0.00
2.1 | 材料暂估价 | — |  |  |  | 明细详见表-12-2
2.2 | 专业工程暂估价 | 0.00 |  |  |  | 明细详见表-12-3
3 | 计日工 |  |  |  |  | 明细详见表-12-4
4 | 总承包服务费 |  |  |  |  | 明细详见表-12-5
5 | 预算包干费
6 | 工程优质费
7 | 概算幅度差
8 | 现场签证费用
9 | 索赔费用
10 | 其他费用
合 计 | [5 empty] | —
注：材料（工程设备）暂估单价进入清单项目综合单价，此处不汇总。
表—12

## 表-12-1 暂列金额表【教师工作用房-建筑与装饰工程】
暂列金额明细表
工程名称：教师工作用房-建筑与装饰工程 |  |  | 标段： |  | 第 1 页 共 1 页
序号 | 名称 | 计量单位 |  | 暂定金额（元） |  | 备注
1 |  |  |  | 411020.91
合 计 |  |  |  | 411020.91 |  | —
注：此表由招标人填写，如不能详列，也可只列暂列金额总额，投标人应将上述暂列金额计入投标总价中。
表—12—1

## 表-12-2 材料(工程设备)暂估价及调整表【教师工作用房
材料（工程设备）暂估单价及调整表
工程名称：教师工作用房-建筑与装饰工程 | [6 empty] | 标段： |  |  | 第 1 页 共 1 页
序号 | 材料(工程设备) 名称、规格、型号 | 计量单位 | 数量 |  | 暂估（元） |  |  | 确认(元) |  |  | 差额±(元) |  | 备注
|  |  | 暂估 | 确认 | 单价 | 合价 |  | 单价 | 合价 |  | 单价 | 合价
合 计
注：1.此表由招标人填写“暂估单价”，并在备注栏说明暂估价的材料、工程设备拟用在那些清单项目上，投标人应将上述材料、工程设备暂估单价计入工程量清单综合单价报价中
表—12—2

## 表-12-3 专业工程暂估价及结算价表【教师工作用房-建筑
专业工程暂估价及结算价表
工程名称：教师工作用房-建筑与装饰工程 |  |  |  | 标段： |  | 第 1 页 共 1 页
序号 | 工程名称 | 工程内容 | 暂估金额 （元） |  | 结算金额 (元) |  | 差额 ±(元) | 备注
1
合 计 |  |  | 0.00 |  |  |  |  | —
注：此表由招标人填写，投标人应将上述专业工程暂估价计入投标总价中。
表—12—3

## 表-12-4 计日工表【教师工作用房-建筑与装饰工程】
计日工表
工程名称：教师工作用房-建筑与装饰工程 |  |  |  |  | 标段： |  | 第 1 页 共 1 页
编号 | 项目名称 | 单位 | 暂定数量 | 实际数量 |  | 单价(元) |  | 合价（元）
[8 empty] | 暂定 | 实际
1 | 人工
1.1
人工小计
2 | 材料
2.1
材料小计
3 | 施工机具
3.1
施工机具小计
4.企业管理费和利润
总 计
注：此表项目名称、暂定数量由招标人填写，编制招标控制价时，单价由招标人按有关计价规定确定；投标时，单价由投标人自主报价，按暂定数量计算合价计入投标总价中。结算时，按发承包双方确认的实际数量计算合价。
表—12—4

## 表-12-5 总承包服务费计价表【教师工作用房-建筑与装饰
总承包服务费计价表
工程名称：教师工作用房-建筑与装饰工程 |  |  |  | 标段： |  | 第 1 页 共 1 页
序号 | 项目名称 | 项目价值（元） | 服务内容 |  | 计算基础 |  | 费率(%) | 金额
1
合 计
注：此表项目名称、服务内容由招标人填写，编制招标控制价时，费率及金额由招标人按有关计价规定确定；投标时，费率及金额由投标人自主报价，计入投标总价中。
表—12—5

## 表-20 发包人提供材料和工程设备一览表【教师工作用房-建
发包人提供材料和工程设备一览表
工程名称：教师工作用房-建筑与装饰工程 |  |  |  |  | 标段： |  | 第 1 页 共 1 页
序号 | 材料(工程设备) 名称、规格、型号 | 单位 | 数量 | 单价(元) |  | 交货方式 |  | 送达地点 | 备注
注：此表由招标人填写，供投标人在投标报价、确定总承包服务费时参考
表-20

## 表-21 承包人提供主要材料和工程设备一览表【教师工作用房
承包人提供主要材料和工程设备一览表
(适用于造价信息差额调整法)
工程名称：教师工作用房-建筑与装饰工程 | [5 empty] | 标段： |  | 第 1 页 共 1 页
序号 | 名称、规格、型号 | 单位 | 数量 | 风险系数 (%) | 基准单价 （元） |  | 投标单价 （元） |  | 发承包人 确认单价 (元) | 备注
注：1.此表由招标人填写除“投标单价”栏的内容，投标人在投标时自主确定投标单价。 2.基准单价应优先采用工程造价管理机构发布的单价，未发布的，通过市场调查确定其基准单价。
表-21

## 表-22 承包人提供主要材料和工程设备一览表【教师工作用房
承包人提供主要材料和工程设备一览表
(适用于价格指数差额调整法)
工程名称：教师工作用房-建筑与装饰工程 |  |  |  | 标段： |  | 第 1 页 共 1 页
序号 | 名称、规格、型号 | 变值权重B | 基本价格指数F0 |  | 现行价格指数Ft |  | 备注
| 定值权重A |  | — |  | —
合计 |  |  | — |  | —
注：1.此表“材料和工程设备名称”、“规格型号”、“基本价格指数”栏由招标人填写，基本价格指数应首先采用工程造价管理机构发布的价格指数，没有时，可采用发布的价格代替。 2.此表“变值权重”栏由投标人根据该项材料和工程设备价值在投标报价中所占的比例填写。 3.“现行价格指数”按约定的付款证书相关周期最后一天的前42天的各项材料和工程设备的价格指数填写，该指数应首先采用工程造价管理机构发布的价格指数，没有时，可采用发布的价格代替。
表-22

## 封-1 招标工程量清单封面【教师工作用房-室内安装】
| 教师工作用房-室内安装 |  |  | 工程
招 标 工 程 量 清 单
招 标 人：
(单位盖章)
造价咨询人：
(单位盖章)
年 月 日
封-1

## 扉-1 招标工程量清单扉页【教师工作用房-室内安装】
| 教师工作用房-室内安装 |  |  |  | 工程
招 标 工 程 量 清 单
招 标 人： |  |  | 造价咨询人：
|  | （单位盖章） |  | (单位资质专用章)
法定代表人 或其授权人： |  |  | 法定代表人 或其授权人：
|  | (签字或盖章) |  | (签字或盖章)
编 制 人： |  |  | 复 核 人：
|  | (造价人员签字盖专用章) |  | (造价工程师签字盖专用章)
编制时间： |  |  | 复核时间：
扉-1

## 表-01 总说明【教师工作用房-室内安装】
总 说 明
工程名称：教师工作用房-室内安装 | 第 1 页 共 1 页
表-01

## 表-04 单位工程招标控制价汇总表【教师工作用房-室内安装】
单位工程招标控制价汇总表
工程名称：教师工作用房-室内安装 |  | 标段： |  | 第 1 页 共 1 页
序号 | 汇总内容 |  | 金额:(元) |  | 其中：暂估价(元)
A | 分部分项工程费
A.1 | 电气工程
A.2 | 给排水工程
A.3 | 消防工程
A.4 | 暖通工程
A1 | 其中人工工资
B | 措施项目费
B.1 | 绿色施工安全防护措施费
B.2 | 其他措施项目费
C | 其他项目费
C.1 | 总承包服务费
C.2 | 预算包干费
C.3 | 工程优质费
C.4 | 概算幅度差
C.5 | 索赔费用
C.6 | 现场签证费用
C.7 | 暂估价
E | 税金
F | 含税工程造价(不含安全防护、文明施工措施项目费)
G.1 | 绿色施工安全防护措施费
G.2 | 绿色施工安全防护措施费税金
G | 绿色施工安全防护措施费含税造价
I.1 | 暂列金额(预留金)
I.2 | 暂列金额(预留金)税金
I | 暂列金额(预留金)含税造价
Z | 含税工程总造价
招标控制价合计=1+2+3+4+5
注：本表适用于单位工程招标控制价或投标报价的汇总，如无单位工程划分，单项工程也使用本表汇总
表—04

## 表-08 分部分项工程和单价措施项目清单与计价表(含措施_17
分部分项工程和单价措施项目清单与计价表
工程名称：教师工作用房-室内安装 |  |  |  | 标段： |  |  |  | 第 1 页 共 17 页
序号 | 项目编码 | 项目名称 | 项目特征描述 |  | 计量单位 | 工程量 | 金额（元）
[7 empty] | 综合单价 |  | 综合合价 | 其中
暂估价
电气工程
配电
1 | 030408001001 | 电力电缆 BBTRZ-3*4mm2 | 1.硬矿物绝缘电力电缆敷设 3~4芯(截面mm2以下) 4 软矿物电力电缆敷设 单价*0.9 |  | m | 6.59
2 | 030408001002 | 电力电缆 WDZB-YJY-4*185mm2 | 1.铜芯电力电缆敷设 电缆(截面mm2以下) 185 |  | m | 7.6
3 | 030408001003 | 电力电缆 WDZB-YJY-4*35+16mm2 | 1.铜芯电力电缆敷设 电缆(截面mm2以下) 35 实际电缆芯数(芯):5 |  | m | 66.1
4 | 030408001004 | 电力电缆 WDZB-YJY-4*70+35mm2 | 1.铜芯电力电缆敷设 电缆(截面mm2以下) 70 实际电缆芯数(芯):5 |  | m | 32.51
5 | 030408001005 | 电力电缆 WDZB-YJY-5*16mm2 | 1.铜芯电力电缆敷设 电缆(截面mm2以下) 35 实际电缆芯数(芯):5 |  | m | 21.35
6 | 030408001006 | 电力电缆 WDZNB-YJY-5*10mm2 | 1.铜芯电力电缆敷设 电缆(截面mm2以下) 35 实际电缆芯数(芯):5 |  | m | 6.59
7 | 030408001007 | 电力电缆 WDZ-YJY-4*2.5mm2 | 1.铜芯电力电缆敷设 电缆(截面mm2以下) 10 6mm2以下电力电缆敷设 单价*0.6 |  | m | 54.1
8 | 030408001008 | 电力电缆 WDZ-YJY-4*25+16mm2 | 1.铜芯电力电缆敷设 电缆(截面mm2以下) 35 实际电缆芯数(芯):5 |  | m | 27.23
9 | 030408001009 | 电力电缆 WDZ-YJY-4*50+25mm2 | 1.铜芯电力电缆敷设 电缆(截面mm2以下) 70 实际电缆芯数(芯):5 |  | m | 11.86
10 | 030408001010 | 电力电缆 WDZ-YJY-5*2.5mm2 | 1.铜芯电力电缆敷设 电缆(截面mm2以下) 10 6mm2以下电力电缆敷设 单价*0.6 实际电缆芯数(芯):5 |  | m | 15.15
11 | 030411004001 | 配线 WDZC-BYJ4mm² | 1.硬绝缘导线管内穿线 导线截面(mm2以内) 6 |  | m | 4808.38
12 | 030411004002 | 配线 WDZC-BYJ6mm² | 1.硬绝缘导线管内穿线 导线截面(mm2以内) 6 |  | m | 4795.53
13 | 030411001001 | 配管 PC160 | 1.电缆保护管埋地敷设 塑料管(公称直径mm以下) 150 |  | m | 4.87
本页小计
注：为计取规费等的使用，可在表中增设其中：“定额人工费”。
表—08
分部分项工程和单价措施项目清单与计价表
工程名称：教师工作用房-室内安装 |  |  |  | 标段： |  |  |  | 第 2 页 共 17 页
序号 | 项目编码 | 项目名称 | 项目特征描述 |  | 计量单位 | 工程量 | 金额（元）
[7 empty] | 综合单价 |  | 综合合价 | 其中
暂估价
14 | 030411001002 | 配管 PC25 | 1.刚性难燃线管砖、混凝土结构暗配 公称直径(mm以内) 25 |  | m | 1780.71
15 | 030411001003 | 配管 SC25 | 1.镀锌钢管砖、混凝土结构暗配 公称直径(mm以内) 25 |  | m | 42.63
16 | 030411001004 | 配管 SC50 | 1.镀锌钢管砖、混凝土结构暗配 公称直径(mm以内) 50 |  | m | 21.49
17 | 030411002001 | 热镀锌金属线槽 100*100mm | 1.金属线槽安装 宽+高(mm以内) 300 |  | m | 185.38
18 | 030411002002 | 热镀锌金属线槽 50*50mm | 1.金属线槽安装 宽+高(mm以内) 300 |  | m | 0.6
19 | 030411006001 | 开关插座盒 | 1.接线盒安装 开关(插座)盒 暗装 |  | 个 | 390
20 | 030404035001 | 安全型带开关五孔插座 | 1.单相暗插座安装 单相带接地(A以下) 16 |  | 个 | 64
21 | 030404035002 | 安全型普通插座(斜五孔) | 1.单相暗插座安装 单相带接地(A以下) 16 |  | 个 | 261
22 | 030404035003 | 安全型三孔空调插座 | 1.单相暗插座安装 单相带接地(A以下) 16 |  | 个 | 65
23 | 030404017001 | 电梯配电箱 | 1.成套配电箱安装 悬挂式(半周长m以内) 0.5 |  | 台 | 1
24 | 030404017002 | 公共照明配电箱2ALG | 1.成套配电箱安装 悬挂式(半周长m以内) 1 |  | 台 | 1
25 | 030404017003 | 楼层照明箱1AL | 1.成套配电箱安装 悬挂式(半周长m以内) 0.5 |  | 台 | 1
26 | 030404017004 | 楼层照明箱2~4AL | 1.成套配电箱安装 悬挂式(半周长m以内) 0.5 |  | 台 | 3
27 | 030404017005 | 楼层照明箱5AL | 1.成套配电箱安装 悬挂式(半周长m以内) 0.5 |  | 台 | 1
28 | 030404017006 | 生活水泵配电箱 | 1.成套配电箱安装 悬挂式(半周长m以内) 0.5 |  | 台 | 1
29 | 030404017007 | 宿舍配电箱ALA | 1.成套配电箱安装 悬挂式(半周长m以内) 0.5 |  | 台 | 65
30 | 030404017008 | 应急照明集中电源2YJ | 1.成套配电箱安装 悬挂式(半周长m以内) 0.5 |  | 台 | 1
31 | 030404017009 | 照明总箱2#AP1 | 1.成套配电箱安装 悬挂式(半周长m以内) 1 |  | 台 | 1
本页小计
注：为计取规费等的使用，可在表中增设其中：“定额人工费”。
表—08
分部分项工程和单价措施项目清单与计价表
工程名称：教师工作用房-室内安装 |  |  |  | 标段： |  |  |  | 第 3 页 共 17 页
序号 | 项目编码 | 项目名称 | 项目特征描述 |  | 计量单位 | 工程量 | 金额（元）
[7 empty] | 综合单价 |  | 综合合价 | 其中
暂估价
32 | 030408006001 | 电力电缆头 16mm2以下 | 1.1kV以下户内干包式铜芯电力电缆终端头制作、安装 铜芯干包终端头(截面mm2以下) 16 |  | 个 | 6
33 | 030408006002 | 电力电缆头 16~35mm2 | 1.1kV以下户内干包式铜芯电力电缆终端头制作、安装 铜芯干包终端头(截面mm2以下) 35 |  | 个 | 11
34 | 030408006003 | 电力电缆头 35~70mm2 | 1.1kV以下户内干包式铜芯电力电缆终端头制作、安装 铜芯干包终端头(截面mm2以下) 70 |  | 个 | 5
35 | 030408006004 | 电力电缆头 185mm2 | 1.1kV以下户内干包式铜芯电力电缆终端头制作、安装 铜芯干包终端头(截面mm2以下) 185 |  | 个 | 1
36 | 080807009001 | 桥架、线槽支架 | 1.铁构件制作、安装 一般铁构件 制作 2.铁构件制作、安装 一般铁构件 安装 3.手工除锈 一般钢结构 轻锈 4.一般钢结构 银粉漆 第一遍 实际遍数(遍):2 5.一般钢结构 调和漆 第一遍 实际遍数(遍):2 |  | kg | 238
37 | 030409010001 | 电涌保护器 | 1.浪涌保护器安装 (综合) |  | 个 | 7
38 | 030414002001 | 送配电装置系统 | 1.送配电装置系统调试 (综合) 1kV以下交流供电 |  | 系统 | 1
配电合计
照明
普通照明
39 | 030411004003 | 配线 WDZC-BYJ2.5mm² | 1.硬绝缘导线管内穿线 导线截面(mm2以内) 2.5 |  | m | 5690.24
40 | 030411004004 | 配线 WDZCN-BYJ2.5mm² | 1.硬绝缘导线管内穿线 导线截面(mm2以内) 2.5 |  | m | 74.03
本页小计
注：为计取规费等的使用，可在表中增设其中：“定额人工费”。
表—08
分部分项工程和单价措施项目清单与计价表
工程名称：教师工作用房-室内安装 |  |  |  | 标段： |  |  |  | 第 4 页 共 17 页
序号 | 项目编码 | 项目名称 | 项目特征描述 |  | 计量单位 | 工程量 | 金额（元）
[7 empty] | 综合单价 |  | 综合合价 | 其中
暂估价
41 | 030411001005 | 配管 PC20 | 1.刚性难燃线管砖、混凝土结构暗配 公称直径(mm以内) 20 |  | m | 1870.92
42 | 030412001001 | LED防水防尘吸顶灯-1X12W | 1.半圆球吸顶灯安装 灯罩直径(mm以内) 300 其他LED灯具安装（除嵌入式LED射灯和筒灯外） 人工*0.9 |  | 套 | 130
43 | 030412001002 | LED吸顶灯-1X12W | 1.半圆球吸顶灯安装 灯罩直径(mm以内) 300 其他LED灯具安装（除嵌入式LED射灯和筒灯外） 人工*0.9 |  | 套 | 51
44 | 030412001003 | LED装饰吸顶灯-1X36W | 1.半圆球吸顶灯安装 灯罩直径(mm以内) 300 其他LED灯具安装（除嵌入式LED射灯和筒灯外） 人工*0.9 |  | 套 | 65
45 | 030412005001 | T8双管LED灯-1X24W | 1.普通成套型荧光灯具安装 吸顶式 双管 其他LED灯具安装（除嵌入式LED射灯和筒灯外） 人工*0.9 |  | 套 | 4
46 | 030412001004 | 人体感应吸顶灯-1X24W | 1.半圆球吸顶灯安装 灯罩直径(mm以内) 300 其他LED灯具安装（除嵌入式LED射灯和筒灯外） 人工*0.9 |  | 套 | 19
47 | 030411006002 | 接线盒 | 1.接线盒安装 接线盒 暗装 |  | 个 | 334
48 | 030411006003 | 开关插座盒 | 1.接线盒安装 开关(插座)盒 暗装 |  | 个 | 197
49 | 030404034001 | 单控单联开关 | 1.照明开关安装 扳式暗开关(单控) 单联 |  | 个 | 131
50 | 030404034002 | 单控双联开关 | 1.照明开关安装 扳式暗开关(单控) 双联 |  | 个 | 66
普通照明合计
应急照明
51 | 030411004005 | 配线 NH-RVS-2*2.5mm2 | 1.多芯软导线管内穿线(芯以内) 二芯 导线截面(mm2以内) 2.5 |  | m | 711.03
52 | 030411001006 | 配管 SC20 | 1.镀锌钢管砖、混凝土结构暗配 公称直径(mm以内) 20 |  | m | 693.69
本页小计
注：为计取规费等的使用，可在表中增设其中：“定额人工费”。
表—08
分部分项工程和单价措施项目清单与计价表
工程名称：教师工作用房-室内安装 |  |  |  | 标段： |  |  |  | 第 5 页 共 17 页
序号 | 项目编码 | 项目名称 | 项目特征描述 |  | 计量单位 | 工程量 | 金额（元）
[7 empty] | 综合单价 |  | 综合合价 | 其中
暂估价
53 | 030412004001 | 安全出口标志灯-1W | 1.标志、诱导装饰灯具安装 墙壁式 示意图号:171、172、173、174 其他LED灯具安装（除嵌入式LED射灯和筒灯外） 人工*0.9 |  | 套 | 11
54 | 030412004002 | 多信息复合标志灯-1W | 1.标志、诱导装饰灯具安装 墙壁式 示意图号:171、172、173、174 其他LED灯具安装（除嵌入式LED射灯和筒灯外） 人工*0.9 |  | 套 | 8
55 | 030412004003 | 楼层标志灯-1W | 1.标志、诱导装饰灯具安装 墙壁式 示意图号:171、172、173、174 其他LED灯具安装（除嵌入式LED射灯和筒灯外） 人工*0.9 |  | 套 | 11
56 | 030412004004 | 疏散出口标志灯-1W | 1.标志、诱导装饰灯具安装 墙壁式 示意图号:171、172、173、174 其他LED灯具安装（除嵌入式LED射灯和筒灯外） 人工*0.9 |  | 套 | 3
57 | 030412004005 | 应急疏散指示标识灯-1W | 1.标志、诱导装饰灯具安装 墙壁式 示意图号:171、172、173、174 其他LED灯具安装（除嵌入式LED射灯和筒灯外） 人工*0.9 |  | 套 | 28
58 | 030412004006 | 应急照明灯-2X5W | 1.标志、诱导装饰灯具安装 墙壁式 示意图号:171、172、173、174 其他LED灯具安装（除嵌入式LED射灯和筒灯外） 人工*0.9 |  | 套 | 40
59 | 030412004007 | 应急照明灯(防水)-2X5W | 1.标志、诱导装饰灯具安装 墙壁式 示意图号:171、172、173、174 其他LED灯具安装（除嵌入式LED射灯和筒灯外） 人工*0.9 |  | 套 | 2
60 | 030411006004 | 接线盒 | 1.接线盒安装 接线盒 暗装 |  | 个 | 103
应急照明合计
照明合计
防雷接地
本页小计
注：为计取规费等的使用，可在表中增设其中：“定额人工费”。
表—08
分部分项工程和单价措施项目清单与计价表
工程名称：教师工作用房-室内安装 |  |  |  | 标段： |  |  |  | 第 6 页 共 17 页
序号 | 项目编码 | 项目名称 | 项目特征描述 |  | 计量单位 | 工程量 | 金额（元）
[7 empty] | 综合单价 |  | 综合合价 | 其中
暂估价
61 | 030409004001 | 暗敷接闪带 | 1.避雷网安装 沿混凝土块敷设 |  | m | 44.64
62 | 030409005001 | 明敷接闪带 | 1.避雷网安装 沿折板支架敷设 |  | m | 120.52
63 | 030409003001 | 避雷引下线 | 1.避雷引下线敷设 利用建筑物主筋引下 |  | m | 224.42
64 | 030409008001 | LEB局部等电位端子箱 | 1.等电位端子箱安装 端子箱明装(半周长mm以内) 700 2.接地跨接线安装 接地跨接线 |  | 台 | 26
65 | 030409004002 | 接地体连接线 | 1.均压环敷设 利用梁内钢筋 |  | m | 134.17
66 | 030409002001 | 强弱电接地干线 | 1.接地母线敷设 户内接地母线敷设 |  | m | 18.7
67 | 030409003002 | 电梯接地干线 | 1.避雷引下线敷设 利用建筑物主筋引下 |  | m | 22.44
68 | 040807003001 | 防雷接地系统调试 | 1.接地装置调试 接地网 |  | 系统 | 1
防雷接地合计
弱电
69 | 030502005001 | 配线 UTP-CAT6 | 1.敷设双绞线缆或电话线 管、暗槽内穿放(对以内) 4 高于超五类的布线工程 人工*1.1 |  | m | 4265.73
70 | 030411001007 | 配管 PC20 | 1.刚性难燃线管砖、混凝土结构暗配 公称直径(mm以内) 20 |  | m | 1308.27
71 | 030411002003 | 弱电金属线槽 100*100mm | 1.金属线槽安装 宽+高(mm以内) 300 |  | m | 167.73
72 | 030411006005 | 接线盒 | 1.接线盒安装 接线盒 暗装 |  | 个 | 151
73 | 030502012001 | 网络插口 86型 | 1.安装8位模块式信息插座 单口 |  | 个 | 130
本页小计
注：为计取规费等的使用，可在表中增设其中：“定额人工费”。
表—08
分部分项工程和单价措施项目清单与计价表
工程名称：教师工作用房-室内安装 |  |  |  | 标段： |  |  |  | 第 7 页 共 17 页
序号 | 项目编码 | 项目名称 | 项目特征描述 |  | 计量单位 | 工程量 | 金额（元）
[7 empty] | 综合单价 |  | 综合合价 | 其中
暂估价
74 | 080807009002 | 桥架、线槽支架 | 1.铁构件制作、安装 一般铁构件 制作 2.铁构件制作、安装 一般铁构件 安装 3.手工除锈 一般钢结构 轻锈 4.一般钢结构 银粉漆 第一遍 实际遍数(遍):2 5.一般钢结构 调和漆 第一遍 实际遍数(遍):2 |  | kg | 220
弱电合计
消防电
75 | 030411004009 | 配线 NH-BV2.5mm² | 1.硬绝缘导线管内穿线 导线截面(mm2以内) 2.5 |  | m | 114.29
76 | 030411001008 | 配管 JDG20 | 1.镀锌电线管砖、混凝土结构暗配 公称直径(mm以内) 20 |  | m | 56.55
77 | 030411006006 | 接线盒 | 1.接线盒安装 接线盒 暗装 |  | 个 | 20
78 | 030904005001 | 火灾声光警报器 | 1.声光报警器安装 |  | 个 | 10
79 | 030904003001 | 消防栓启泵按钮（编码型） | 1.按钮安装 |  | 个 | 10
消防电合计
电气工程合计
给排水工程
给水
80 | 031001003001 | 薄壁不锈钢管 DN100 | 1.给排水管道 室内薄壁不锈钢管(卡压连接) 公称直径(mm以内) 100 2.管道消毒、冲洗 公称直径(mm以内) 100 |  | m | 8.26
81 | 031001003002 | 薄壁不锈钢管 DN65 | 1.给排水管道 室内薄壁不锈钢管(卡压连接) 公称直径(mm以内) 65 2.管道消毒、冲洗 公称直径(mm以内) 65 |  | m | 9.29
82 | 031001003003 | 薄壁不锈钢管 DN50 | 1.给排水管道 室内薄壁不锈钢管(卡压连接) 公称直径(mm以内) 50 2.管道消毒、冲洗 公称直径(mm以内) 50 |  | m | 116.08
本页小计
注：为计取规费等的使用，可在表中增设其中：“定额人工费”。
表—08
分部分项工程和单价措施项目清单与计价表
工程名称：教师工作用房-室内安装 |  |  |  | 标段： |  |  |  | 第 8 页 共 17 页
序号 | 项目编码 | 项目名称 | 项目特征描述 |  | 计量单位 | 工程量 | 金额（元）
[7 empty] | 综合单价 |  | 综合合价 | 其中
暂估价
83 | 031001003004 | 薄壁不锈钢管 DN40 | 1.给排水管道 室内薄壁不锈钢管(卡压连接) 公称直径(mm以内) 40 2.管道消毒、冲洗 公称直径(mm以内) 40 |  | m | 13.19
84 | 031001003005 | 薄壁不锈钢管 DN32 | 1.给排水管道 室内薄壁不锈钢管(卡压连接) 公称直径(mm以内) 32 2.管道消毒、冲洗 公称直径(mm以内) 32 |  | m | 12.88
85 | 031001003006 | 薄壁不锈钢管 DN25 | 1.给排水管道 室内薄壁不锈钢管(卡压连接) 公称直径(mm以内) 25 2.管道消毒、冲洗 公称直径(mm以内) 25 |  | m | 19.54
86 | 031001006001 | 给水用PP-R-DN100 | 1.给排水管道 室内塑料给水管(热熔连接) 公称外径(mm以内) 110 2.管道消毒、冲洗 公称直径(mm以内) 100 |  | m | 27.89
87 | 031001006002 | 给水用PP-R-DN32 | 1.给排水管道 室内塑料给水管(热熔连接) 公称外径(mm以内) 40 2.管道消毒、冲洗 公称直径(mm以内) 32 |  | m | 135.2
88 | 031001006003 | 给水用PP-R-DN25 | 1.给排水管道 室内塑料给水管(热熔连接) 公称外径(mm以内) 32 2.管道消毒、冲洗 公称直径(mm以内) 25 |  | m | 344.47
89 | 031001006004 | 给水用PP-R-DN20 | 1.给排水管道 室内塑料给水管(热熔连接) 公称外径(mm以内) 25 2.管道消毒、冲洗 公称直径(mm以内) 20 |  | m | 291.3
90 | 031001006005 | 给水用PP-R-DN15 | 1.给排水管道 室内塑料给水管(热熔连接) 公称外径(mm以内) 20 2.管道消毒、冲洗 公称直径(mm以内) 15 |  | m | 343.95
本页小计
注：为计取规费等的使用，可在表中增设其中：“定额人工费”。
表—08
分部分项工程和单价措施项目清单与计价表
工程名称：教师工作用房-室内安装 |  |  |  | 标段： |  |  |  | 第 9 页 共 17 页
序号 | 项目编码 | 项目名称 | 项目特征描述 |  | 计量单位 | 工程量 | 金额（元）
[7 empty] | 综合单价 |  | 综合合价 | 其中
暂估价
91 | 031003003001 | 电磁阀-DN100 | 1.焊接法兰阀安装 公称直径(mm以内) 100 |  | 个 | 1
92 | 031003003002 | 电磁阀-DN65 | 1.焊接法兰阀安装 公称直径(mm以内) 65 |  | 个 | 1
93 | 031003003003 | 减压阀-DN25 | 1.螺纹阀安装 公称直径(mm以内) 25 |  | 个 | 1
94 | 031003003004 | 截止阀-DN25 | 1.螺纹阀安装 公称直径(mm以内) 25 |  | 个 | 79
95 | 031003003005 | 截止阀-DN20 | 1.螺纹阀安装 公称直径(mm以内) 20 |  | 个 | 13
96 | 031003003006 | 闸阀-DN100 | 1.焊接法兰阀安装 公称直径(mm以内) 100 |  | 个 | 2
97 | 031003003007 | 闸阀-DN65 | 1.螺纹阀安装 公称直径(mm以内) 65 |  | 个 | 1
98 | 031003003008 | 闸阀-DN50 | 1.螺纹阀安装 公称直径(mm以内) 50 |  | 个 | 1
99 | 031003003009 | 真空破坏器-DN25 | 1.螺纹阀安装 公称直径(mm以内) 25 |  | 个 | 1
100 | 031003003010 | 自动排气阀-DN25 | 1.自动排气阀安装 公称直径(mm以内) 25 |  | 个 | 1
101 | 031003008001 | Y型过滤器-DN100 | 1.Y型过滤器安装(法兰连接) 公称直径(mm以内) 100 |  | 组 | 1
102 | 031003008002 | Y型过滤器-DN65 | 1.Y型过滤器安装(法兰连接) 公称直径(mm以内) 65 |  | 组 | 1
103 | 031003013001 | 水表-DN100 | 1.焊接法兰水表 公称直径(mm以内) 100 |  | 个 | 1
104 | 031003013002 | 水表-DN65 | 1.焊接法兰水表 公称直径(mm以内) 80 |  | 个 | 1
105 | 031003013003 | 水表-DN25 | 1.螺纹水表 公称直径(mm以内) 25 |  | 个 | 65
106 | 031003013004 | 水表-DN20 | 1.螺纹水表 公称直径(mm以内) 20 |  | 个 | 1
107 | 031006015001 | 不锈钢成品生活水箱-有效容积15m3 | 1.整体水箱安装 水箱总容量(m3以内) 15 2.基础型钢制作、安装 槽钢 制作 3.基础型钢制作、安装 槽钢 安装 |  | 台 | 1
本页小计
注：为计取规费等的使用，可在表中增设其中：“定额人工费”。
表—08
分部分项工程和单价措施项目清单与计价表
工程名称：教师工作用房-室内安装 |  |  |  | 标段： |  |  |  | 第 10 页 共 17 页
序号 | 项目编码 | 项目名称 | 项目特征描述 |  | 计量单位 | 工程量 | 金额（元）
[7 empty] | 综合单价 |  | 综合合价 | 其中
暂估价
108 | 031006001001 | 高区成套生活变频加压给水设备 | 1.变频给水设备 设备重量(t以内) 0.8 2.基础型钢制作、安装 槽钢 制作 3.基础型钢制作、安装 槽钢 安装 |  | 套 | 1
109 | 031004014001 | 水龙头-DN15 | 1.单冷水龙头安装 公称直径(mm以内) 15 |  | 个 | 1
110 | 031002001001 | 管道支架 | 1.管道支架制作 单件重量(kg以内) 5 2.管道支架安装 单件重量(kg以内) 5 3.手工除锈 一般钢结构 轻锈 4.一般钢结构 红丹防锈漆 第一遍 实际遍数(遍):2 5.一般钢结构 调和漆 第一遍 实际遍数(遍):2 |  | kg | 109.5
给水合计
热水
111 | 031001003007 | 薄壁不锈钢管 DN65 | 1.给排水管道 室内薄壁不锈钢管(卡压连接) 公称直径(mm以内) 65 2.管道消毒、冲洗 公称直径(mm以内) 65 |  | m | 68.93
112 | 031001003008 | 薄壁不锈钢管 DN50 | 1.给排水管道 室内薄壁不锈钢管(卡压连接) 公称直径(mm以内) 50 2.管道消毒、冲洗 公称直径(mm以内) 50 |  | m | 13.61
113 | 031001003009 | 薄壁不锈钢管 DN40 | 1.给排水管道 室内薄壁不锈钢管(卡压连接) 公称直径(mm以内) 40 2.管道消毒、冲洗 公称直径(mm以内) 40 |  | m | 27.27
114 | 031001003010 | 薄壁不锈钢管 DN20 | 1.给排水管道 室内薄壁不锈钢管(卡压连接) 公称直径(mm以内) 20 2.管道消毒、冲洗 公称直径(mm以内) 20 |  | m | 5.21
本页小计
注：为计取规费等的使用，可在表中增设其中：“定额人工费”。
表—08
分部分项工程和单价措施项目清单与计价表
工程名称：教师工作用房-室内安装 |  |  |  | 标段： |  |  |  | 第 11 页 共 17 页
序号 | 项目编码 | 项目名称 | 项目特征描述 |  | 计量单位 | 工程量 | 金额（元）
[7 empty] | 综合单价 |  | 综合合价 | 其中
暂估价
115 | 031001006006 | 热回水用PP-R-DN40 | 1.给排水管道 室内塑料给水管(热熔连接) 公称外径(mm以内) 50 2.管道消毒、冲洗 公称直径(mm以内) 40 |  | m | 62.26
116 | 031001006011 | 热回水用PP-R-DN20 | 1.给排水管道 室内塑料给水管(热熔连接) 公称外径(mm以内) 25 2.管道消毒、冲洗 公称直径(mm以内) 20 |  | m | 4.58
117 | 031001006010 | 热水用PP-R-DN32 | 1.给排水管道 室内塑料给水管(热熔连接) 公称外径(mm以内) 40 2.管道消毒、冲洗 公称直径(mm以内) 32 |  | m | 135.2
118 | 031001006007 | 热水用PP-R-DN25 | 1.给排水管道 室内塑料给水管(热熔连接) 公称外径(mm以内) 32 2.管道消毒、冲洗 公称直径(mm以内) 25 |  | m | 48.1
119 | 031001006008 | 热水用PP-R-DN20 | 1.给排水管道 室内塑料给水管(热熔连接) 公称外径(mm以内) 25 2.管道消毒、冲洗 公称直径(mm以内) 20 |  | m | 345.92
120 | 031001006009 | 热水用PP-R-DN15 | 1.给排水管道 室内塑料给水管(热熔连接) 公称外径(mm以内) 20 2.管道消毒、冲洗 公称直径(mm以内) 15 |  | m | 361.16
121 | 031003003011 | 电磁阀-DN40 | 1.螺纹阀安装 公称直径(mm以内) 40 |  | 个 | 1
122 | 031003003012 | 截止阀-DN20 | 1.螺纹阀安装 公称直径(mm以内) 20 |  | 个 | 130
123 | 031003003013 | 自动排气阀-DN25 | 1.自动排气阀安装 公称直径(mm以内) 25 |  | 个 | 3
124 | 031003003014 | 截止阀-DN50 | 1.螺纹阀安装 公称直径(mm以内) 50 |  | 个 | 6
125 | 031003003015 | 闸阀-DN65 | 1.螺纹阀安装 公称直径(mm以内) 65 |  | 个 | 4
本页小计
注：为计取规费等的使用，可在表中增设其中：“定额人工费”。
表—08
分部分项工程和单价措施项目清单与计价表
工程名称：教师工作用房-室内安装 |  |  |  | 标段： |  |  |  | 第 12 页 共 17 页
序号 | 项目编码 | 项目名称 | 项目特征描述 |  | 计量单位 | 工程量 | 金额（元）
[7 empty] | 综合单价 |  | 综合合价 | 其中
暂估价
126 | 031003003016 | 直接作用式减压阀(自带压力表和过滤器阀)-DN20 | 1.螺纹阀安装 公称直径(mm以内) 20 |  | 个 | 39
127 | 031003001001 | 止回阀-DN50 | 1.螺纹阀安装 公称直径(mm以内) 50 |  | 个 | 2
128 | 031003008003 | Y型过滤器-DN50 | 1.Y型过滤器安装(螺纹连接) 公称直径(mm以内) 50 |  | 组 | 2
129 | 031003013005 | 计量水表（带刷卡控制）-DN20 | 1.IC卡水表螺纹连接 公称直径(mm以内) 20 |  | 个 | 65
130 | 031003010001 | 可曲绕橡胶接头-DN50 | 1.可曲挠橡胶接头安装 公称直径(mm以内) 50 |  | 个 | 8
131 | 031006015002 | 保温水箱-有效容积3.6m3 | 1.整体水箱安装 水箱总容量(m3以内) 6 2.基础型钢制作、安装 槽钢 制作 3.基础型钢制作、安装 槽钢 安装 |  | 台 | 1
132 | 031006006001 | 空气源热泵(配不锈钢外壳)-20匹热泵机组，制热能力:70KW，额定输入功率:17.2KW，最大输入功率:25KW | 1.地源(水源、气源)热泵机组 设备重量(t以内) 1 |  | 组 | 1
133 | 030109001001 | 热泵循环泵 | 1.锅炉给水泵、冷凝水泵、热循环水泵安装 设备重量(t以内) 0.5 |  | 台 | 2
134 | 030109001002 | 热水供水泵 | 1.锅炉给水泵、冷凝水泵、热循环水泵安装 设备重量(t以内) 0.5 |  | 台 | 2
135 | 031006013001 | 紫外线消毒仪 | 1.消毒器安装 干式 700×1600 |  | 台 | 1
本页小计
注：为计取规费等的使用，可在表中增设其中：“定额人工费”。
表—08
分部分项工程和单价措施项目清单与计价表
工程名称：教师工作用房-室内安装 |  |  |  | 标段： |  |  |  | 第 13 页 共 17 页
序号 | 项目编码 | 项目名称 | 项目特征描述 |  | 计量单位 | 工程量 | 金额（元）
[7 empty] | 综合单价 |  | 综合合价 | 其中
暂估价
136 | 031002001002 | 管道支架 | 1.管道支架制作 单件重量(kg以内) 5 2.管道支架安装 单件重量(kg以内) 5 3.手工除锈 一般钢结构 轻锈 4.一般钢结构 红丹防锈漆 第一遍 实际遍数(遍):2 5.一般钢结构 调和漆 第一遍 实际遍数(遍):2 |  | kg | 168.5
137 | 031208002001 | 柔性泡沫橡塑制品-25mm | 1.发泡橡塑保温板(管)安装 管道φ57mm以下 厚度(mm以内/层) 30 |  | m3 | 1.57
138 | 031208002002 | 柔性泡沫橡塑制品-35mm | 1.发泡橡塑保温板(管)安装 管道φ57mm以下 厚度(mm以内/层) 40 |  | m3 | 1.34
热水合计
排水
139 | 031001006012 | 排水管 PVC-U-100 | 1.给排水管道 室内塑料排水管(粘接) 公称外径(mm以内) 110 |  | m | 724.73
140 | 031001006013 | 排水管 PVC-U-75 | 1.给排水管道 室内塑料排水管(粘接) 公称外径(mm以内) 75 |  | m | 254.72
141 | 031001006014 | 排水管 PVC-U-50 | 1.给排水管道 室内塑料排水管(粘接) 公称外径(mm以内) 50 |  | m | 94.07
142 | 031001006015 | 排水管 PVC-U-25 | 1.空调凝结水塑料管安装(粘接) 公称外径(mm以内) 25 |  | m | 243.54
143 | 031001006016 | 雨水管 PVC-U（雨水）-100 | 1.给排水管道 室内塑料雨水管(粘接) 公称外径(mm以内) 110 |  | m | 121.72
144 | 031004014002 | 地漏 DN75 | 1.地漏安装 公称直径(mm以内) 80 |  | 个 | 67
145 | 031004014003 | 两用地漏 DN75 | 1.地漏安装 公称直径(mm以内) 80 |  | 个 | 65
146 | 031004014004 | 透气帽 DN100 | 1.PVC塑料透气帽 |  | 个 | 21
147 | 031004014005 | 雨水斗 DN100 | 1.普通雨水斗安装 公称直径(mm以内) 100 |  | 个 | 7
本页小计
注：为计取规费等的使用，可在表中增设其中：“定额人工费”。
表—08
分部分项工程和单价措施项目清单与计价表
工程名称：教师工作用房-室内安装 |  |  |  | 标段： |  |  |  | 第 14 页 共 17 页
序号 | 项目编码 | 项目名称 | 项目特征描述 |  | 计量单位 | 工程量 | 金额（元）
[7 empty] | 综合单价 |  | 综合合价 | 其中
暂估价
148 | 031004010001 | 淋浴花洒 | 1.成套淋浴器 手动开关 冷热水 |  | 套 | 65
149 | 031004006001 | 蹲式大便器（含存水弯、角阀、水箱及配件） | 1.蹲式大便器安装 瓷低水箱 |  | 组 | 64
150 | 031004006002 | 坐式大便器（含存水弯、角阀、水箱及配件） | 1.坐式大便器安装 连体水箱 |  | 组 | 1
151 | 031004003001 | 洗脸盆 台下式 冷水（含存水弯、水龙头及配件） | 1.洗脸盆 台下式 冷水 |  | 组 | 65
152 | 031002003001 | 积水器-DN100 | 1.一般塑料套管制作安装 介质管道公称直径(mm以内) 100 |  | 个 | 104
153 | 031002003002 | 防漏预埋座-DN100 | 1.一般塑料套管制作安装 介质管道公称直径(mm以内) 100 |  | 个 | 65
154 | 031002003003 | 防漏预埋座-DN75 | 1.一般塑料套管制作安装 介质管道公称直径(mm以内) 100 |  | 个 | 130
155 | 031002003004 | 防漏预埋座-DN50 | 1.一般塑料套管制作安装 介质管道公称直径(mm以内) 50 |  | 个 | 65
156 | 031002003005 | 刚性防水套管 DN100 | 1.刚性防水套管制作 公称直径(mm以内) 100 2.刚性防水套管安装 公称直径(mm以内) 150 |  | 个 | 20
排水合计
给排水工程合计
消防工程
本页小计
注：为计取规费等的使用，可在表中增设其中：“定额人工费”。
表—08
分部分项工程和单价措施项目清单与计价表
工程名称：教师工作用房-室内安装 |  |  |  | 标段： |  |  |  | 第 15 页 共 17 页
序号 | 项目编码 | 项目名称 | 项目特征描述 |  | 计量单位 | 工程量 | 金额（元）
[7 empty] | 综合单价 |  | 综合合价 | 其中
暂估价
157 | 030901002001 | 内外壁热镀锌钢管 DN65 壁厚3.75mm | 1.消火栓钢管安装 镀锌钢管(螺纹连接) 公称直径(mm以内) 65 2.手工除锈 管道 轻锈 3.管道刷油 红丹防锈漆 第一遍 4.管道刷油 红丹防锈漆 每增一遍 5.喷漆 管道 防锈漆 第一遍 6.喷漆 管道 防锈漆 每增一遍 |  | m | 20.47
158 | 030901002002 | 内外壁热镀锌钢管 DN100壁厚4.00mm | 1.水喷淋钢管安装 钢管(沟槽式卡箍连接) 公称直径(mm以内) 100 2.水喷淋钢管安装 管件安装(沟槽管件连接) 公称直径(mm以内) 100 3.手工除锈 管道 轻锈 4.管道刷油 红丹防锈漆 第一遍 5.管道刷油 红丹防锈漆 每增一遍 6.喷漆 管道 防锈漆 第一遍 7.喷漆 管道 防锈漆 每增一遍 |  | m | 101
159 | 031003001002 | 闸阀 DN100 | 1.焊接法兰阀安装 公称直径(mm以内) 100 |  | 个 | 6
160 | 030601002001 | 压力仪表 | 1.压力计 单管 |  | 台 | 1
161 | 031003003017 | 自动排气阀-DN25 | 1.自动排气阀安装 公称直径(mm以内) 25 |  | 个 | 1
162 | 030901013001 | 灭火器（每组含2*4KG手提式磷酸铵盐干粉ABC灭火器及放置箱） | 1.灭火器具放置箱安装 放置式 箱体半周长(mm) >1000 2.灭火器具安装 灭火器安装 放置式 |  | 组 | 22
163 | 030901010001 | 室内消火栓 DN65 | 1.室内消火栓安装(普通) 单栓 公称直径(mm以内) 65 |  | 套 | 10
164 | 030901010002 | 试验消火栓 DN65 | 1.试验用消火栓 公称直径(65mm以内) |  | 套 | 1
本页小计
注：为计取规费等的使用，可在表中增设其中：“定额人工费”。
表—08
分部分项工程和单价措施项目清单与计价表
工程名称：教师工作用房-室内安装 |  |  |  | 标段： |  |  |  | 第 16 页 共 17 页
序号 | 项目编码 | 项目名称 | 项目特征描述 |  | 计量单位 | 工程量 | 金额（元）
[7 empty] | 综合单价 |  | 综合合价 | 其中
暂估价
165 | 031002001003 | 管道支架 | 1.管道支架制作 单件重量(kg以内) 10 2.管道支架安装 单件重量(kg以内) 5 3.手工除锈 一般钢结构 轻锈 4.一般钢结构 红丹防锈漆 第一遍 实际遍数(遍):2 5.喷漆 一般钢结构 防锈漆 第一遍 实际遍数(遍):2 |  | kg | 49
166 | 031002003006 | 刚性防水套管 DN100 | 1.刚性防水套管制作 公称直径(mm以内) 100 2.刚性防水套管安装 公称直径(mm以内) 150 |  | 个 | 2
167 | 030815001001 | 两管组合水管单向抗震支架-2*DN100 | 1.装配式成品管道支架 抗震支吊架 单套重量(kg以内) 10 |  | 套 | 1
168 | 030815001002 | 两管组合水管双向抗震支架-2*DN100 | 1.装配式成品管道支架 抗震支吊架 单套重量(kg以内) 10 |  | 套 | 2
169 | 030905002001 | 水灭火控制装置调试 | 1.水灭火控制装置调试 消火栓灭火系统 |  | 点 | 1
消防工程合计
暖通工程
170 | 030404033001 | 天花排气扇 | 1.风扇安装 天花式排气扇 |  | 台 | 66
171 | 030404033002 | BLB-15板壁式管道排风机 | 1.风扇安装 壁扇 |  | 台 | 2
暖通工程合计
分部分项合计
措施项目
| 1 | 绿色施工安全防护措施费
本页小计
注：为计取规费等的使用，可在表中增设其中：“定额人工费”。
表—08
分部分项工程和单价措施项目清单与计价表
工程名称：教师工作用房-室内安装 |  |  |  | 标段： |  |  |  | 第 17 页 共 17 页
序号 | 项目编码 | 项目名称 | 项目特征描述 |  | 计量单位 | 工程量 | 金额（元）
[7 empty] | 综合单价 |  | 综合合价 | 其中
暂估价
172 | 031301017002 | 脚手架搭拆 | 1.脚手架搭拆费(单独承担埋地或沟槽敷设线缆工程除外)(电气设备安装工程，除10章) 2.脚手架搭拆费(消防工程) 3.脚手架搭拆费(刷油、防腐蚀、绝热工程) 4.脚手架搭拆费(单独承担埋地管道工程除外)(给排水、采暖、燃气工程) 5.脚手架搭拆费(自动化控制仪表安装工程) 6.脚手架搭拆费(单独承担埋地管道工程除外)(工业管道工程) 7.脚手架搭拆费(建筑智能化工程) |  | 项 | 1
| 2 | 措施其他项目
单价措施合计
本页小计
合 计
注：为计取规费等的使用，可在表中增设其中：“定额人工费”。
表—08

## 表-11 总价措施项目清单与计价表【教师工作用房-室内安装】
总价措施项目清单与计价表
工程名称：教师工作用房-室内安装 |  |  |  |  | 标段： |  |  | 第 1 页 共 2 页
序号 | 项目编码 | 项目名称 | 计算基础 | 费率 (%) |  | 金额 (元) | 调整费率 (%) |  | 调整后金额 (元) | 备注
1 | LSSGCSF00002 | 绿色施工安全防护措施费 | 分部分项人工费+分部分项机具费 | 35.77 | [5 empty] | 以分部分项的人工费与施工机具费之和为计算基础，费率35.77%
2 | 031301010002 | 安装与生产同时进行增加费用 | 分部分项人工费 | 0 | [5 empty] | 按人工费的10%计算
3 | 031301011002 | 在有害身体健康环境中施工增加费 | 分部分项人工费 | 0 | [5 empty] | 按人工费的10%计算
4 | TSSGBWZJF002 | 在地下（暗）室、设备及大口径管道内等特殊施工部位进行施工增加费 |  | 30 | [5 empty] | 按该部分人工费的30%计算
5 | 粤031302008002 | 赶工措施费 | 分部分项人工费+分部分项机具费 | 0 | [5 empty] | 赶工措施费=（1-δ）*分部分项（人工费+施工机具费）*0.344 （0.8≤δ＜1 式中：δ=合同工期/定额工期）
6 | 031302002002 | 夜间施工增加费 |  | 20 | [5 empty] | 按其夜间施工项目人工费的20%计算
7 | JTGRSGZJF002 | 交通干扰工程施工增加费 |  | 10 | [5 empty] | 按在市政道路上施工项目人工费的10%计算
8 | 粤031302009002 | 文明工地增加费 | 分部分项人工费+分部分项机具费 | 0 | [5 empty] | 以分部分项的人工费与施工机具费之和为计算基础；市级文明工地1.00%；省级文明工地2.00%
9 | DXGXJCJXF002 | 地下管线交叉降效费 | [7 empty] | 按实际发生或经批准的施工方案计算
编制人（造价人员）： |  |  |  |  | 复核人（造价工程师）：
表-11
总价措施项目清单与计价表
工程名称：教师工作用房-室内安装 |  |  |  |  | 标段： |  |  | 第 2 页 共 2 页
序号 | 项目编码 | 项目名称 | 计算基础 | 费率 (%) |  | 金额 (元) | 调整费率 (%) |  | 调整后金额 (元) | 备注
10 | QTFY00000002 | 其他费用 | [7 empty] | 按实际发生或经批准的施工组织设计方案计算
合 计
编制人（造价人员）： |  |  |  |  | 复核人（造价工程师）：
表-11

## 表-12 其他项目清单与计价汇总表【教师工作用房-室内安装】
其他项目清单与计价汇总表
工程名称：教师工作用房-室内安装 |  |  | 标段： |  | 第 1 页 共 1 页
序号 | 项目名称 | 金额（元） |  | 结算金额（元） |  | 备注
1 | 暂列金额 | 80050.05 |  |  |  | 明细详见表-12-1
2 | 暂估价 | 0.00
2.1 | 材料暂估价 | — |  |  |  | 明细详见表-12-2
2.2 | 专业工程暂估价 | 0.00 |  |  |  | 明细详见表-12-3
3 | 计日工 |  |  |  |  | 明细详见表-12-4
4 | 总承包服务费 |  |  |  |  | 明细详见表-12-5
5 | 预算包干费
6 | 工程优质费
7 | 概算幅度差
8 | 现场签证费用
9 | 索赔费用
10 | 其他费用
合 计 | [5 empty] | —
注：材料（工程设备）暂估单价进入清单项目综合单价，此处不汇总。
表—12

## 表-12-1 暂列金额表【教师工作用房-室内安装】
暂列金额明细表
工程名称：教师工作用房-室内安装 |  |  | 标段： |  | 第 1 页 共 1 页
序号 | 名称 | 计量单位 |  | 暂定金额（元） |  | 备注
1 |  |  |  | 80050.05
合 计 |  |  |  | 80050.05 |  | —
注：此表由招标人填写，如不能详列，也可只列暂列金额总额，投标人应将上述暂列金额计入投标总价中。
表—12—1

## 表-12-2 材料(工程设备)暂估价及调整表【教师工作用房_1
材料（工程设备）暂估单价及调整表
工程名称：教师工作用房-室内安装 | [6 empty] | 标段： |  |  | 第 1 页 共 1 页
序号 | 材料(工程设备) 名称、规格、型号 | 计量单位 | 数量 |  | 暂估（元） |  |  | 确认(元) |  |  | 差额±(元) |  | 备注
|  |  | 暂估 | 确认 | 单价 | 合价 |  | 单价 | 合价 |  | 单价 | 合价
合 计
注：1.此表由招标人填写“暂估单价”，并在备注栏说明暂估价的材料、工程设备拟用在那些清单项目上，投标人应将上述材料、工程设备暂估单价计入工程量清单综合单价报价中
表—12—2

## 表-12-3 专业工程暂估价及结算价表【教师工作用房-室内
专业工程暂估价及结算价表
工程名称：教师工作用房-室内安装 |  |  |  | 标段： |  | 第 1 页 共 1 页
序号 | 工程名称 | 工程内容 | 暂估金额 （元） |  | 结算金额 (元) |  | 差额 ±(元) | 备注
1
合 计 |  |  | 0.00 |  |  |  |  | —
注：此表由招标人填写，投标人应将上述专业工程暂估价计入投标总价中。
表—12—3

## 表-12-4 计日工表【教师工作用房-室内安装】
计日工表
工程名称：教师工作用房-室内安装 |  |  |  |  | 标段： |  | 第 1 页 共 1 页
编号 | 项目名称 | 单位 | 暂定数量 | 实际数量 |  | 单价(元) |  | 合价（元）
[8 empty] | 暂定 | 实际
1 | 人工
1.1
人工小计
2 | 材料
2.1
材料小计
3 | 施工机具
3.1
施工机具小计
4.企业管理费和利润
总 计
注：此表项目名称、暂定数量由招标人填写，编制招标控制价时，单价由招标人按有关计价规定确定；投标时，单价由投标人自主报价，按暂定数量计算合价计入投标总价中。结算时，按发承包双方确认的实际数量计算合价。
表—12—4

## 表-12-5 总承包服务费计价表【教师工作用房-室内安装】
总承包服务费计价表
工程名称：教师工作用房-室内安装 |  |  |  | 标段： |  | 第 1 页 共 1 页
序号 | 项目名称 | 项目价值（元） | 服务内容 |  | 计算基础 |  | 费率(%) | 金额
1
合 计
注：此表项目名称、服务内容由招标人填写，编制招标控制价时，费率及金额由招标人按有关计价规定确定；投标时，费率及金额由投标人自主报价，计入投标总价中。
表—12—5

## 表-20 发包人提供材料和工程设备一览表【教师工作用房-室
发包人提供材料和工程设备一览表
工程名称：教师工作用房-室内安装 |  |  |  |  | 标段： |  | 第 1 页 共 1 页
序号 | 材料(工程设备) 名称、规格、型号 | 单位 | 数量 | 单价(元) |  | 交货方式 |  | 送达地点 | 备注
注：此表由招标人填写，供投标人在投标报价、确定总承包服务费时参考
表-20

## 表-21 承包人提供主要材料和工程设备一览表【教师工作用房_1
承包人提供主要材料和工程设备一览表
(适用于造价信息差额调整法)
工程名称：教师工作用房-室内安装 | [5 empty] | 标段： |  | 第 1 页 共 1 页
序号 | 名称、规格、型号 | 单位 | 数量 | 风险系数 (%) | 基准单价 （元） |  | 投标单价 （元） |  | 发承包人 确认单价 (元) | 备注
注：1.此表由招标人填写除“投标单价”栏的内容，投标人在投标时自主确定投标单价。 2.基准单价应优先采用工程造价管理机构发布的单价，未发布的，通过市场调查确定其基准单价。
表-21

## 表-22 承包人提供主要材料和工程设备一览表【教师工作用房_1
承包人提供主要材料和工程设备一览表
(适用于价格指数差额调整法)
工程名称：教师工作用房-室内安装 |  |  |  | 标段： |  | 第 1 页 共 1 页
序号 | 名称、规格、型号 | 变值权重B | 基本价格指数F0 |  | 现行价格指数Ft |  | 备注
| 定值权重A |  | — |  | —
合计 |  |  | — |  | —
注：1.此表“材料和工程设备名称”、“规格型号”、“基本价格指数”栏由招标人填写，基本价格指数应首先采用工程造价管理机构发布的价格指数，没有时，可采用发布的价格代替。 2.此表“变值权重”栏由投标人根据该项材料和工程设备价值在投标报价中所占的比例填写。 3.“现行价格指数”按约定的付款证书相关周期最后一天的前42天的各项材料和工程设备的价格指数填写，该指数应首先采用工程造价管理机构发布的价格指数，没有时，可采用发布的价格代替。
表-22

## 封-1 招标工程量清单封面【教师工作用房-室外配套附属工程】
| 教师工作用房-室外配套附属工程 |  |  | 工程
招 标 工 程 量 清 单
招 标 人：
(单位盖章)
造价咨询人：
(单位盖章)
年 月 日
封-1

## 扉-1 招标工程量清单扉页【教师工作用房-室外配套附属工程】
| 教师工作用房-室外配套附属工程 |  |  |  | 工程
招 标 工 程 量 清 单
招 标 人： |  |  | 造价咨询人：
|  | （单位盖章） |  | (单位资质专用章)
法定代表人 或其授权人： |  |  | 法定代表人 或其授权人：
|  | (签字或盖章) |  | (签字或盖章)
编 制 人： |  |  | 复 核 人：
|  | (造价人员签字盖专用章) |  | (造价工程师签字盖专用章)
编制时间： |  |  | 复核时间：
扉-1

## 表-01 总说明【教师工作用房-室外配套附属工程】
总 说 明
工程名称：教师工作用房-室外配套附属工程 | 第 1 页 共 1 页
表-01

## 表-04 单位工程招标控制价汇总表【教师工作用房-室外配套
单位工程招标控制价汇总表
工程名称：教师工作用房-室外配套附属工程 |  | 标段： |  | 第 1 页 共 1 页
序号 | 汇总内容 |  | 金额:(元) |  | 其中：暂估价(元)
A | 分部分项工程费
A.1 | 拆除工程
A.2 | 混凝土地面C35（承载）
A.3 | 道牙
A.4 | 新建挡土墙（39米）
A1 | 其中人工工资
B | 措施项目费
B.1 | 绿色施工安全防护措施费
B.2 | 其他措施项目费
C | 其他项目费
C.1 | 总承包服务费
C.2 | 预算包干费
C.3 | 工程优质费
C.4 | 概算幅度差
C.5 | 索赔费用
C.6 | 现场签证费用
C.7 | 暂估价
E | 税金
F | 含税工程造价(不含安全防护、文明施工措施项目费)
G.1 | 绿色施工安全防护措施费
G.2 | 绿色施工安全防护措施费税金
G | 绿色施工安全防护措施费含税造价
I.1 | 暂列金额(预留金)
I.2 | 暂列金额(预留金)税金
I | 暂列金额(预留金)含税造价
Z | 含税工程总造价
招标控制价合计=1+2+3+4+5
注：本表适用于单位工程招标控制价或投标报价的汇总，如无单位工程划分，单项工程也使用本表汇总
表—04

## 表-08 分部分项工程和单价措施项目清单与计价表(含措施_18
分部分项工程和单价措施项目清单与计价表
工程名称：教师工作用房-室外配套附属工程 |  |  |  | 标段： |  |  |  | 第 1 页 共 3 页
序号 | 项目编码 | 项目名称 | 项目特征描述 |  | 计量单位 | 工程量 | 金额（元）
[7 empty] | 综合单价 |  | 综合合价 | 其中
暂估价
拆除工程
1 | 粤R1-1-96 | 机械整体拆除 民用建筑 三层以内 | 1.机械整体拆除 民用建筑 三层以内 2.拆除废料外运 人工装自卸汽车运 3km内 实际运距(km):12.5 |  | m2 | 345
2 | 041001001001 | 拆除路面 | 1.液压岩石破碎机破碎混凝土类面层 普通混凝土面层 厚15cm内 2.挖掘机挖装松散石方 3.自卸汽车运石方 运距1km 实际运距(km):12.5 4.挖掘机挖装一般土方 一、二类土 5.自卸汽车运土方 运距1km内 实际运距(km):12.5 |  | m2 | 306
拆除工程合计
混凝土地面C35（承载）
3 | 040202001017 | 路床(槽)整形 | 1.路床碾压检验 |  | m2 | 490
4 | 040202003025 | 18cm6%水泥石粉稳定层 | 1.路拌铺筑水泥石屑混合料 水泥含量 6% 厚度 15cm 实际厚度(cm):18 |  | m2 | 490
5 | 040203007016 | 20cm水泥混凝土C35 | 1.水泥混凝土路面 厚度 20cm 合并制作子目 普通预拌混凝土 碎石粒径综合考虑 C35 2.水泥混凝土路面养生 水养生 3.缩缝 |  | m2 | 490
混凝土地面C35（承载）合计
道牙
6 | 040204004003 | 600*100*220光面芝麻灰花岗岩牙【立道牙】（详见YS-11图号2】 | 1.缘石铺设 花岗岩 长度 50cm 合并制作子目 湿拌地面砂浆 地面普通找平 M15 2.浇筑侧(缘)石混凝土后座 合并制作子目 普通预拌混凝土 碎石粒径综合考虑 C20 |  | m | 63
道牙合计
本页小计
注：为计取规费等的使用，可在表中增设其中：“定额人工费”。
表—08
分部分项工程和单价措施项目清单与计价表
工程名称：教师工作用房-室外配套附属工程 |  |  |  | 标段： |  |  |  | 第 2 页 共 3 页
序号 | 项目编码 | 项目名称 | 项目特征描述 |  | 计量单位 | 工程量 | 金额（元）
[7 empty] | 综合单价 |  | 综合合价 | 其中
暂估价
新建挡土墙（39米）
7 | 040101001001 | 挖一般土方（场内运输回填） | 1.挖掘机挖装一般土方 一、二类土 2.自卸汽车运土方 运距1km内 实际运距(km):3 |  | m3 | 55.95
8 | 010101003001 | 挖沟槽土方 | 1.人工挖沟槽土方 一、二类土 深度在4m内 2.挖掘机挖沟槽、基坑土方 一、二类土 |  | m3 | 56.16
9 | 010103001001 | 回填方 | 1.回填土 夯实机夯实 槽、坑 |  | m3 | 112.11
10 | 010501001002 | 垫层 C15 | 1.混凝土垫层 合并制作子目 普通预拌混凝土 碎石粒径综合考虑 C15 2.泵送混凝土至建筑部位 高度50m以内(含±0.00以下) 合并制作子目 普通预拌混凝土 碎石粒径综合考虑 C15 |  | m3 | 7.02
11 | 010501004001 | 满堂基础 C35 | 1.现浇建筑物混凝土 其他混凝土基础 合并制作子目 普通预拌混凝土 碎石粒径综合考虑 C35 2.泵送混凝土至建筑部位 高度50m以内(含±0.00以下) 合并制作子目 普通预拌混凝土 碎石粒径综合考虑 C35 |  | m3 | 21.06
12 | 010503001001 | 基础梁 C35 | 1.现浇建筑物混凝土 基础梁 合并制作子目 普通预拌混凝土 碎石粒径综合考虑 C30 2.泵送混凝土至建筑部位 高度50m以内(含±0.00以下) 合并制作子目 普通预拌混凝土 碎石粒径综合考虑 C35 |  | m3 | 2.34
13 | 010504004001 | 挡土墙 C35 | 1.现浇建筑物混凝土 直形、弧形、电梯井墙 合并制作子目 普通预拌混凝土 碎石粒径综合考虑 C35 2.泵送混凝土至建筑部位 高度50m以内(含±0.00以下) 合并制作子目 普通预拌混凝土 碎石粒径综合考虑 C35 |  | m3 | 21.65
本页小计
注：为计取规费等的使用，可在表中增设其中：“定额人工费”。
表—08
分部分项工程和单价措施项目清单与计价表
工程名称：教师工作用房-室外配套附属工程 |  |  |  | 标段： |  |  |  | 第 3 页 共 3 页
序号 | 项目编码 | 项目名称 | 项目特征描述 |  | 计量单位 | 工程量 | 金额（元）
[7 empty] | 综合单价 |  | 综合合价 | 其中
暂估价
14 | 010903004001 | 墙面变形缝 | 1.乳化沥青木丝板 立面 |  | m | 12
15 | 040309009001 | 泄水孔 | 1.安装泄水孔 塑料管 2.软基处理工程 铺设土工布 一般软土 |  | m | 23.4
16 | 010515001002 | 现浇构件钢筋 φ18-22以外 | 1.现浇构件带肋钢筋 φ18-22以外 |  | t | 6.357
17 | 010515001003 | 现浇构件钢筋 φ8-10 | 1.现浇构件箍筋 带肋钢筋φ8-10 |  | t | 0.152
18 | 010515001004 | 现浇构件钢筋 φ12 | 1.现浇构件箍筋 带肋钢筋φ12 |  | t | 0.23
19 | 010401014001 | 排水沟 | 1.砖砌明沟 两边1/2砖 合并制作子目 普通预拌混凝土 碎石粒径综合考虑 C15 合并制作子目 湿拌砌筑砂浆 砌筑灰缝≥5mm M5 合并制作子目 湿拌抹灰砂浆 一次抹灰厚度≥5mm M15 |  | m | 39
20 | 011503001001 | 不锈钢栏杆【详见图集15J403-1 D36】 | 1.不锈钢扶手 φ60 直型 2.扁铁花件栏杆 安装 |  | m | 39
新建挡土墙（39米）合计
分部分项合计
措施项目
| 1 | 绿色施工安全防护措施费
| 2 | 措施其他项目
21 | 011702001015 | 满堂基础 | 1.满堂基础模板 有梁式 |  | m2 | 23.4
22 | 011702005001 | 基础梁 | 1.基础梁模板 |  | m2 | 15.6
23 | 011702011001 | 直形墙 | 1.直形墙模板 墙厚(cm以内) 40 支模高度3.6m内 |  | m2 | 132.6
24 | 041102002001 | 后座钢模板制安 | 1.后座钢模板制安 |  | m2 | 18.9
单价措施合计
本页小计
合 计
注：为计取规费等的使用，可在表中增设其中：“定额人工费”。
表—08

## 表-11 总价措施项目清单与计价表【教师工作用房-室外配套
总价措施项目清单与计价表
工程名称：教师工作用房-室外配套附属工程 |  |  |  |  | 标段： |  |  | 第 1 页 共 2 页
序号 | 项目编码 | 项目名称 | 计算基础 | 费率 (%) |  | 金额 (元) | 调整费率 (%) |  | 调整后金额 (元) | 备注
1 | LSSGCSF00001 | 绿色施工安全防护措施费 | 分部分项人工费+分部分项机具费 | 16.5 | [5 empty] | 以分部分项的人工费与施工机具费之和为计算基础；以专业工程类型 区分不同费率计算； 单独场地平整工程费率为4.35%； 道路、管网工程费率为16.50%； 桥涵、隧道、水处理构筑物工程费率为14.50%； 分部分项工程总费用在300 万元以内（含300 万元）的项目按基本费率乘以1.20；
2 | 粤041109009001 | 文明工地增加费 | 分部分项人工费+分部分项机具费 | 0 | [5 empty] | 以分部分项的人工费与施工机具费之和为计算基础；市级文明工地0.60%；省级文明工地1.20%
3 | 041109002001 | 夜间施工增加费 |  | 20 | [5 empty] | 以夜间施工项目人工费的20%计算
4 | 041109005001 | 交通疏解员增加费 |  | 15 | [5 empty] | 按照项目分部分项人工费的15%计算（有方案的按照方案计算），
编制人（造价人员）： |  |  |  |  | 复核人（造价工程师）：
表-11
总价措施项目清单与计价表
工程名称：教师工作用房-室外配套附属工程 |  |  |  |  | 标段： |  |  | 第 2 页 共 2 页
序号 | 项目编码 | 项目名称 | 计算基础 | 费率 (%) |  | 金额 (元) | 调整费率 (%) |  | 调整后金额 (元) | 备注
结算时据实结算。
5 | 041108001001 | 地下管线交叉降效费 |  | 0 | [5 empty] | 按实际发生或经批准的施工方案计算
6 | 粤041109008001 | 赶工措施费 | 分部分项人工费+分部分项机具费 | 0 | [5 empty] | 赶工措施费=（1-δ）*分部分项的（人工费+施工机具费）*0.30 （0.8≤δ＜1 式中：δ=合同工期/定额工期）
7 | QTFY00000001 | 其他费用 | [7 empty] | 按实际发生或经批准的施工组织设计方案计算
8 | 2.12
合 计
编制人（造价人员）： |  |  |  |  | 复核人（造价工程师）：
表-11

## 表-12 其他项目清单与计价汇总表【教师工作用房-室外配套
其他项目清单与计价汇总表
工程名称：教师工作用房-室外配套附属工程 |  |  | 标段： |  | 第 1 页 共 1 页
序号 | 项目名称 | 金额（元） |  | 结算金额（元） |  | 备注
1 | 暂列金额 | 22395.11 |  |  |  | 明细详见表-12-1
2 | 暂估价 | 0.00
2.1 | 材料暂估价 | — |  |  |  | 明细详见表-12-2
2.2 | 专业工程暂估价 | 0.00 |  |  |  | 明细详见表-12-3
3 | 计日工 |  |  |  |  | 明细详见表-12-4
4 | 总承包服务费 |  |  |  |  | 明细详见表-12-5
5 | 预算包干费
6 | 工程优质费
7 | 概算幅度差
8 | 现场签证费用
9 | 索赔费用
10 | 其他费用
合 计 | [5 empty] | —
注：材料（工程设备）暂估单价进入清单项目综合单价，此处不汇总。
表—12

## 表-12-1 暂列金额表【教师工作用房-室外配套附属工程】
暂列金额明细表
工程名称：教师工作用房-室外配套附属工程 |  |  | 标段： |  | 第 1 页 共 1 页
序号 | 名称 | 计量单位 |  | 暂定金额（元） |  | 备注
1 |  |  |  | 20359.19
合 计 |  |  |  | 22395.11 |  | —
注：此表由招标人填写，如不能详列，也可只列暂列金额总额，投标人应将上述暂列金额计入投标总价中。
表—12—1

## 表-12-2 材料(工程设备)暂估价及调整表【教师工作用房_2
材料（工程设备）暂估单价及调整表
工程名称：教师工作用房-室外配套附属工程 | [6 empty] | 标段： |  |  | 第 1 页 共 1 页
序号 | 材料(工程设备) 名称、规格、型号 | 计量单位 | 数量 |  | 暂估（元） |  |  | 确认(元) |  |  | 差额±(元) |  | 备注
|  |  | 暂估 | 确认 | 单价 | 合价 |  | 单价 | 合价 |  | 单价 | 合价
合 计
注：1.此表由招标人填写“暂估单价”，并在备注栏说明暂估价的材料、工程设备拟用在那些清单项目上，投标人应将上述材料、工程设备暂估单价计入工程量清单综合单价报价中
表—12—2

## 表-12-3 专业工程暂估价及结算价表【教师工作用房-室外
专业工程暂估价及结算价表
工程名称：教师工作用房-室外配套附属工程 |  |  |  | 标段： |  | 第 1 页 共 1 页
序号 | 工程名称 | 工程内容 | 暂估金额 （元） |  | 结算金额 (元) |  | 差额 ±(元) | 备注
1
合 计 |  |  | 0.00 |  |  |  |  | —
注：此表由招标人填写，投标人应将上述专业工程暂估价计入投标总价中。
表—12—3

## 表-12-4 计日工表【教师工作用房-室外配套附属工程】
计日工表
工程名称：教师工作用房-室外配套附属工程 |  |  |  |  | 标段： |  | 第 1 页 共 1 页
编号 | 项目名称 | 单位 | 暂定数量 | 实际数量 |  | 单价(元) |  | 合价（元）
[8 empty] | 暂定 | 实际
1 | 人工
1.1
人工小计
2 | 材料
2.1
材料小计
3 | 施工机具
3.1
施工机具小计
4.企业管理费和利润
总 计
注：此表项目名称、暂定数量由招标人填写，编制招标控制价时，单价由招标人按有关计价规定确定；投标时，单价由投标人自主报价，按暂定数量计算合价计入投标总价中。结算时，按发承包双方确认的实际数量计算合价。
表—12—4

## 表-12-5 总承包服务费计价表【教师工作用房-室外配套附
总承包服务费计价表
工程名称：教师工作用房-室外配套附属工程 |  |  |  | 标段： |  | 第 1 页 共 1 页
序号 | 项目名称 | 项目价值（元） | 服务内容 |  | 计算基础 |  | 费率(%) | 金额
1
合 计
注：此表项目名称、服务内容由招标人填写，编制招标控制价时，费率及金额由招标人按有关计价规定确定；投标时，费率及金额由投标人自主报价，计入投标总价中。
表—12—5

## 表-20 发包人提供材料和工程设备一览表【教师工作用房-室_1
发包人提供材料和工程设备一览表
工程名称：教师工作用房-室外配套附属工程 |  |  |  |  | 标段： |  | 第 1 页 共 1 页
序号 | 材料(工程设备) 名称、规格、型号 | 单位 | 数量 | 单价(元) |  | 交货方式 |  | 送达地点 | 备注
注：此表由招标人填写，供投标人在投标报价、确定总承包服务费时参考
表-20

## 表-21 承包人提供主要材料和工程设备一览表【教师工作用房_2
承包人提供主要材料和工程设备一览表
(适用于造价信息差额调整法)
工程名称：教师工作用房-室外配套附属工程 | [5 empty] | 标段： |  | 第 1 页 共 1 页
序号 | 名称、规格、型号 | 单位 | 数量 | 风险系数 (%) | 基准单价 （元） |  | 投标单价 （元） |  | 发承包人 确认单价 (元) | 备注
注：1.此表由招标人填写除“投标单价”栏的内容，投标人在投标时自主确定投标单价。 2.基准单价应优先采用工程造价管理机构发布的单价，未发布的，通过市场调查确定其基准单价。
表-21

## 表-22 承包人提供主要材料和工程设备一览表【教师工作用房_2
承包人提供主要材料和工程设备一览表
(适用于价格指数差额调整法)
工程名称：教师工作用房-室外配套附属工程 |  |  |  | 标段： |  | 第 1 页 共 1 页
序号 | 名称、规格、型号 | 变值权重B | 基本价格指数F0 |  | 现行价格指数Ft |  | 备注
| 定值权重A |  | — |  | —
合计 |  |  | — |  | —
注：1.此表“材料和工程设备名称”、“规格型号”、“基本价格指数”栏由招标人填写，基本价格指数应首先采用工程造价管理机构发布的价格指数，没有时，可采用发布的价格代替。 2.此表“变值权重”栏由投标人根据该项材料和工程设备价值在投标报价中所占的比例填写。 3.“现行价格指数”按约定的付款证书相关周期最后一天的前42天的各项材料和工程设备的价格指数填写，该指数应首先采用工程造价管理机构发布的价格指数，没有时，可采用发布的价格代替。
表-22

## 封-1 招标工程量清单封面【教师工作用房-室外绿化工程】
| 教师工作用房-室外绿化工程 |  |  | 工程
招 标 工 程 量 清 单
招 标 人：
(单位盖章)
造价咨询人：
(单位盖章)
年 月 日
封-1

## 扉-1 招标工程量清单扉页【教师工作用房-室外绿化工程】
| 教师工作用房-室外绿化工程 |  |  |  | 工程
招 标 工 程 量 清 单
招 标 人： |  |  | 造价咨询人：
|  | （单位盖章） |  | (单位资质专用章)
法定代表人 或其授权人： |  |  | 法定代表人 或其授权人：
|  | (签字或盖章) |  | (签字或盖章)
编 制 人： |  |  | 复 核 人：
|  | (造价人员签字盖专用章) |  | (造价工程师签字盖专用章)
编制时间： |  |  | 复核时间：
扉-1

## 表-01 总说明【教师工作用房-室外绿化工程】
总 说 明
工程名称：教师工作用房-室外绿化工程 | 第 1 页 共 1 页
表-01

## 表-04 单位工程招标控制价汇总表【教师工作用房-室外绿化
单位工程招标控制价汇总表
工程名称：教师工作用房-室外绿化工程 |  | 标段： |  | 第 1 页 共 1 页
序号 | 汇总内容 |  | 金额:(元) |  | 其中：暂估价(元)
A | 分部分项工程费
A.1 | 迁移树木
A.2 | 种植绿化土
A.3 | 乔木、灌木
A.4 | 花卉、地被植物
A1 | 其中人工工资
B | 措施项目费
B.1 | 绿色施工安全防护措施费
B.2 | 其他措施项目费
C | 其他项目费
C.1 | 总承包服务费
C.2 | 预算包干费
C.3 | 工程优质费
C.4 | 概算幅度差
C.5 | 索赔费用
C.6 | 现场签证费用
C.7 | 暂估价
E | 税金
F | 含税工程造价(不含安全防护、文明施工措施项目费)
G.1 | 绿色施工安全防护措施费
G.2 | 绿色施工安全防护措施费税金
G | 绿色施工安全防护措施费含税造价
I.1 | 暂列金额(预留金)
I.2 | 暂列金额(预留金)税金
I | 暂列金额(预留金)含税造价
Z | 含税工程总造价
招标控制价合计=1+2+3+4+5
注：本表适用于单位工程招标控制价或投标报价的汇总，如无单位工程划分，单项工程也使用本表汇总
表—04

## 表-08 分部分项工程和单价措施项目清单与计价表(含措施_19
分部分项工程和单价措施项目清单与计价表
工程名称：教师工作用房-室外绿化工程 |  |  |  | 标段： |  |  |  | 第 1 页 共 2 页
序号 | 项目编码 | 项目名称 | 项目特征描述 |  | 计量单位 | 工程量 | 金额（元）
[7 empty] | 综合单价 |  | 综合合价 | 其中
暂估价
迁移树木
1 | 粤050101016002 | 迁移乔木(胸径cm) φ80cm | 1.截干起挖乔木(胸径cm) 50以内 3/5以内树冠 人工*1.2 2.汽车运乔木(胸径cm) 50以内 运5km内 实际运距(km):12.5 |  | 株 | 1
2 | 050102001026 | 栽植乔木(胸径cm) φ80cm | 1.栽植乔木(胸径cm) 60以内 2.单株、单丛植物保养 乔木保养 机械灌溉 胸径(φcm) 60以内 保养月数:6 |  | 株 | 1
3 | 粤050101016004 | 迁移乔木(胸径cm) φ25-35cm | 1.截干起挖乔木(胸径cm) 30以内 3/5以内树冠 人工*1.2 2.汽车运乔木(胸径cm) 35以内 运5km内 |  | 株 | 7
4 | 050102001031 | 栽植乔木(胸径cm) φ25-35cm | 1.栽植乔木(胸径cm) 30以内 2.单株、单丛植物保养 乔木保养 机械灌溉 胸径(φcm) 35以内 保养月数:6 |  | 株 | 7
5 | 粤050101016005 | 迁移丛生竹(丛径cm) 80以内 | 1.起挖丛生竹(丛径cm) 80以内 2.汽车运灌木(冠径cm) 80以内 运5km内 实际运距(km):12.5 |  | 株 | 1
6 | 050102003001 | 栽植竹类(丛径cm) 80以内 | 1.丛植竹类(丛径cm) 60以内 2.单株、单丛植物保养 竹类保养 机械灌溉 丛径(cm) 80以内 保养月数:6 |  | 株 | 1
迁移树木合计
种植绿化土
7 | 050101009001 | 通用种植土（塘泥:红泥=1:3） | 1.换耕植土 机械 |  | m3 | 63
种植绿化土合计
乔木、灌木
8 | 050102001020 | 【黄槿】 胸径18-20cm 苗高5.5-6.0m 冠幅3.5m以上 | 1.栽植乔木(胸径cm) 20以内 2.单株、单丛植物保养 乔木保养 机械灌溉 胸径(φcm) 20以内 保养月数:6 |  | 株 | 1
本页小计
注：为计取规费等的使用，可在表中增设其中：“定额人工费”。
表—08
分部分项工程和单价措施项目清单与计价表
工程名称：教师工作用房-室外绿化工程 |  |  |  | 标段： |  |  |  | 第 2 页 共 2 页
序号 | 项目编码 | 项目名称 | 项目特征描述 |  | 计量单位 | 工程量 | 金额（元）
[7 empty] | 综合单价 |  | 综合合价 | 其中
暂估价
9 | 050102001023 | 【黄花风铃木】 胸径9-10cm 苗高4.0-4.5m 冠幅2.5m以上 | 1.栽植乔木(胸径cm) 10以内 2.单株、单丛植物保养 乔木保养 人工灌溉 胸径(φcm) 12以内 保养月数:6 |  | 株 | 5
乔木、灌木合计
花卉、地被植物
10 | 050102008029 | 【翠芦莉】 苗高30-35cm 冠幅30-35cm 16袋/m2，7斤袋 | 1.露地花卉成片栽植 草本花卉(育苗袋φcm) 15以内  2.片植草本及球(块)根花卉保养 机械灌溉 保养月数:6 |  | m2 | 39
11 | 050102012008 | 铺种草皮 台湾草 | 1.铺草皮 原土铺草皮 2.草皮保养 机械灌溉 保养月数:6 |  | m2 | 171
花卉、地被植物合计
分部分项合计
措施项目
| 2 | 措施其他项目
单价措施合计
本页小计
合 计
注：为计取规费等的使用，可在表中增设其中：“定额人工费”。
表—08

## 表-11 总价措施项目清单与计价表【教师工作用房-室外绿化
总价措施项目清单与计价表
工程名称：教师工作用房-室外绿化工程 |  |  |  |  | 标段： |  |  | 第 1 页 共 1 页
序号 | 项目编码 | 项目名称 | 计算基础 | 费率 (%) |  | 金额 (元) | 调整费率 (%) |  | 调整后金额 (元) | 备注
1 | LSSGCSF00001 | 绿色施工安全防护措施费 | 分部分项人工费+分部分项机具费 | 10 | [5 empty] | 以分部分项的人工费与施工机具费之和为计算基础，按10%计算
2 | 粤050405010001 | 文明工地增加费 | 分部分项人工费+分部分项机具费 | 0 | [5 empty] | 以分部分项的人工费与施工机具费之和为计算基础；市级文明工地0.61%；省级文明工地1.20%
3 | 050405002001 | 夜间施工增加费 |  | 20 | [5 empty] | 以夜间施工项目人工费的20%计算
4 | 粤050405009001 | 赶工措施费 | 分部分项人工费+分部分项机具费 | 0 | [5 empty] | 赶工措施费=（1-δ）*分部分项的（人工费+施工机具费）*0.58 （0.8≤δ＜1 式中：δ=合同工期/定额工期）
5 | 050405006001 | 反季节栽植影响措施 | [7 empty] | 按实际发生或经批准的施工方案计算
6 | QTFY00000001 | 其他费用 | [7 empty] | 按经批准的专项施工组织方案计算
合 计
编制人（造价人员）： |  |  |  |  | 复核人（造价工程师）：
表-11

## 表-12 其他项目清单与计价汇总表【教师工作用房-室外绿化
其他项目清单与计价汇总表
工程名称：教师工作用房-室外绿化工程 |  |  | 标段： |  | 第 1 页 共 1 页
序号 | 项目名称 | 金额（元） |  | 结算金额（元） |  | 备注
1 | 暂列金额 | 3902.98 |  |  |  | 明细详见表-12-1
2 | 暂估价 | 0.00
2.1 | 材料暂估价 | — |  |  |  | 明细详见表-12-2
2.2 | 专业工程暂估价 | 0.00 |  |  |  | 明细详见表-12-3
3 | 计日工 |  |  |  |  | 明细详见表-12-4
4 | 总承包服务费 |  |  |  |  | 明细详见表-12-5
5 | 预算包干费
6 | 工程优质费
7 | 概算幅度差
8 | 现场签证费用
9 | 索赔费用
10 | 其他费用
合 计 | [5 empty] | —
注：材料（工程设备）暂估单价进入清单项目综合单价，此处不汇总。
表—12

## 表-12-1 暂列金额表【教师工作用房-室外绿化工程】
暂列金额明细表
工程名称：教师工作用房-室外绿化工程 |  |  | 标段： |  | 第 1 页 共 1 页
序号 | 名称 | 计量单位 |  | 暂定金额（元） |  | 备注
1 |  |  |  | 3548.16
合 计 |  |  |  | 3902.98 |  | —
注：此表由招标人填写，如不能详列，也可只列暂列金额总额，投标人应将上述暂列金额计入投标总价中。
表—12—1

## 表-12-2 材料(工程设备)暂估价及调整表【教师工作用房_3
材料（工程设备）暂估单价及调整表
工程名称：教师工作用房-室外绿化工程 | [6 empty] | 标段： |  |  | 第 1 页 共 1 页
序号 | 材料(工程设备) 名称、规格、型号 | 计量单位 | 数量 |  | 暂估（元） |  |  | 确认(元) |  |  | 差额±(元) |  | 备注
|  |  | 暂估 | 确认 | 单价 | 合价 |  | 单价 | 合价 |  | 单价 | 合价
合 计
注：1.此表由招标人填写“暂估单价”，并在备注栏说明暂估价的材料、工程设备拟用在那些清单项目上，投标人应将上述材料、工程设备暂估单价计入工程量清单综合单价报价中
表—12—2

## 表-12-3 专业工程暂估价及结算价表【教师工作用房-室外_1
专业工程暂估价及结算价表
工程名称：教师工作用房-室外绿化工程 |  |  |  | 标段： |  | 第 1 页 共 1 页
序号 | 工程名称 | 工程内容 | 暂估金额 （元） |  | 结算金额 (元) |  | 差额 ±(元) | 备注
1
合 计 |  |  | 0.00 |  |  |  |  | —
注：此表由招标人填写，投标人应将上述专业工程暂估价计入投标总价中。
表—12—3

## 表-12-4 计日工表【教师工作用房-室外绿化工程】
计日工表
工程名称：教师工作用房-室外绿化工程 |  |  |  |  | 标段： |  | 第 1 页 共 1 页
编号 | 项目名称 | 单位 | 暂定数量 | 实际数量 |  | 单价(元) |  | 合价（元）
[8 empty] | 暂定 | 实际
1 | 人工
1.1
人工小计
2 | 材料
2.1
材料小计
3 | 施工机具
3.1
施工机具小计
4.企业管理费和利润
总 计
注：此表项目名称、暂定数量由招标人填写，编制招标控制价时，单价由招标人按有关计价规定确定；投标时，单价由投标人自主报价，按暂定数量计算合价计入投标总价中。结算时，按发承包双方确认的实际数量计算合价。
表—12—4

## 表-12-5 总承包服务费计价表【教师工作用房-室外绿化工
总承包服务费计价表
工程名称：教师工作用房-室外绿化工程 |  |  |  | 标段： |  | 第 1 页 共 1 页
序号 | 项目名称 | 项目价值（元） | 服务内容 |  | 计算基础 |  | 费率(%) | 金额
1
合 计
注：此表项目名称、服务内容由招标人填写，编制招标控制价时，费率及金额由招标人按有关计价规定确定；投标时，费率及金额由投标人自主报价，计入投标总价中。
表—12—5

## 表-20 发包人提供材料和工程设备一览表【教师工作用房-室_2
发包人提供材料和工程设备一览表
工程名称：教师工作用房-室外绿化工程 |  |  |  |  | 标段： |  | 第 1 页 共 1 页
序号 | 材料(工程设备) 名称、规格、型号 | 单位 | 数量 | 单价(元) |  | 交货方式 |  | 送达地点 | 备注
注：此表由招标人填写，供投标人在投标报价、确定总承包服务费时参考
表-20

## 表-21 承包人提供主要材料和工程设备一览表【教师工作用房_3
承包人提供主要材料和工程设备一览表
(适用于造价信息差额调整法)
工程名称：教师工作用房-室外绿化工程 | [5 empty] | 标段： |  | 第 1 页 共 1 页
序号 | 名称、规格、型号 | 单位 | 数量 | 风险系数 (%) | 基准单价 （元） |  | 投标单价 （元） |  | 发承包人 确认单价 (元) | 备注
注：1.此表由招标人填写除“投标单价”栏的内容，投标人在投标时自主确定投标单价。 2.基准单价应优先采用工程造价管理机构发布的单价，未发布的，通过市场调查确定其基准单价。
表-21

## 表-22 承包人提供主要材料和工程设备一览表【教师工作用房_3
承包人提供主要材料和工程设备一览表
(适用于价格指数差额调整法)
工程名称：教师工作用房-室外绿化工程 |  |  |  | 标段： |  | 第 1 页 共 1 页
序号 | 名称、规格、型号 | 变值权重B | 基本价格指数F0 |  | 现行价格指数Ft |  | 备注
| 定值权重A |  | — |  | —
合计 |  |  | — |  | —
注：1.此表“材料和工程设备名称”、“规格型号”、“基本价格指数”栏由招标人填写，基本价格指数应首先采用工程造价管理机构发布的价格指数，没有时，可采用发布的价格代替。 2.此表“变值权重”栏由投标人根据该项材料和工程设备价值在投标报价中所占的比例填写。 3.“现行价格指数”按约定的付款证书相关周期最后一天的前42天的各项材料和工程设备的价格指数填写，该指数应首先采用工程造价管理机构发布的价格指数，没有时，可采用发布的价格代替。
表-22

## 封-1 招标工程量清单封面【教师工作用房-室外安装】
| 教师工作用房-室外安装 |  |  | 工程
招 标 工 程 量 清 单
招 标 人：
(单位盖章)
造价咨询人：
(单位盖章)
年 月 日
封-1

## 扉-1 招标工程量清单扉页【教师工作用房-室外安装】
| 教师工作用房-室外安装 |  |  |  | 工程
招 标 工 程 量 清 单
招 标 人： |  |  | 造价咨询人：
|  | （单位盖章） |  | (单位资质专用章)
法定代表人 或其授权人： |  |  | 法定代表人 或其授权人：
|  | (签字或盖章) |  | (签字或盖章)
编 制 人： |  |  | 复 核 人：
|  | (造价人员签字盖专用章) |  | (造价工程师签字盖专用章)
编制时间： |  |  | 复核时间：
扉-1

## 表-01 总说明【教师工作用房-室外安装】
总 说 明
工程名称：教师工作用房-室外安装 | 第 1 页 共 1 页
表-01

## 表-04 单位工程招标控制价汇总表【教师工作用房-室外安装】
单位工程招标控制价汇总表
工程名称：教师工作用房-室外安装 |  | 标段： |  | 第 1 页 共 1 页
序号 | 汇总内容 |  | 金额:(元) |  | 其中：暂估价(元)
A | 分部分项工程费
A.1 | 电气工程
A.2 | 给排水工程
A.3 | 消防工程
A1 | 其中人工工资
B | 措施项目费
B.1 | 绿色施工安全防护措施费
B.2 | 其他措施项目费
C | 其他项目费
C.1 | 总承包服务费
C.2 | 预算包干费
C.3 | 工程优质费
C.4 | 概算幅度差
C.5 | 索赔费用
C.6 | 现场签证费用
C.7 | 暂估价
E | 税金
F | 含税工程造价(不含安全防护、文明施工措施项目费)
G.1 | 绿色施工安全防护措施费
G.2 | 绿色施工安全防护措施费税金
G | 绿色施工安全防护措施费含税造价
I.1 | 暂列金额(预留金)
I.2 | 暂列金额(预留金)税金
I | 暂列金额(预留金)含税造价
Z | 含税工程总造价
招标控制价合计=1+2+3+4+5
注：本表适用于单位工程招标控制价或投标报价的汇总，如无单位工程划分，单项工程也使用本表汇总
表—04

## 表-08 分部分项工程和单价措施项目清单与计价表(含措施_20
分部分项工程和单价措施项目清单与计价表
工程名称：教师工作用房-室外安装 |  |  |  | 标段： |  |  |  | 第 1 页 共 9 页
序号 | 项目编码 | 项目名称 | 项目特征描述 |  | 计量单位 | 工程量 | 金额（元）
[7 empty] | 综合单价 |  | 综合合价 | 其中
暂估价
电气工程
配电
1 | 030408001001 | 电力电缆 WDZB-YJY-4*185mm2 | 1.铜芯电力电缆敷设 电缆(截面mm2以下) 185 |  | m | 118.49
2 | 030408001002 | 电力电缆 WDZB-YJY-4*10mm2 | 1.铜芯电力电缆敷设 电缆(截面mm2以下) 10 |  | m | 117.71
3 | 030411001001 | 电缆保护管 PC160 | 1.电缆保护管埋地敷设 塑料管(公称直径mm以下) 150 |  | m | 115.6
4 | 030411001002 | 电缆保护管 PC50 | 1.刚性难燃线管埋地敷设 公称直径(mm以内) 50 |  | m | 114.84
5 | 040101002001 | 挖沟槽土方 | 1.人工挖沟槽土方 一、二类土 深度在2m内 2.挖掘机挖沟槽、基坑土方 一、二类土 |  | m3 | 49.77
6 | 040103001001 | 回填土方 | 1.回填土 夯实机夯实 槽、坑 |  | m3 | 47.15
7 | 040205001001 | 强电手孔井 800*800*800mm | 1.现浇基础 混凝土垫层 2.砖砌 矩形 3.砖墙 抹灰 井内侧 4.混凝土井盖、井圈制作 井圈 5.钢筋制作、安装 带肋钢筋 φ10~25mm 6.井盖、井箅安装 铸铁井盖、座 7.钢套管 8.电缆支架 |  | 座 | 5
配电合计
照明
8 | 030408001003 | 电力电缆 WDZ-YJY-3*4mm2 | 1.铜芯电力电缆敷设 电缆(截面mm2以下) 10 6mm2以下电力电缆敷设 单价*0.6 |  | m | 99.62
9 | 030411001003 | 电缆保护管 PC25 | 1.刚性难燃线管埋地敷设 公称直径(mm以内) 25 |  | m | 97.19
10 | 040101002002 | 挖沟槽土方 | 1.人工挖沟槽土方 一、二类土 深度在2m内 2.挖掘机挖沟槽、基坑土方 一、二类土 |  | m3 | 29.16
本页小计
注：为计取规费等的使用，可在表中增设其中：“定额人工费”。
表—08
分部分项工程和单价措施项目清单与计价表
工程名称：教师工作用房-室外安装 |  |  |  | 标段： |  |  |  | 第 2 页 共 9 页
序号 | 项目编码 | 项目名称 | 项目特征描述 |  | 计量单位 | 工程量 | 金额（元）
[7 empty] | 综合单价 |  | 综合合价 | 其中
暂估价
11 | 040103001002 | 回填土方 | 1.回填土 夯实机夯实 槽、坑 |  | m3 | 29.11
12 | 030412007001 | 路灯-3.5米，LED 50W，防护等级: IP65 | 1.庭院路灯安装 柱灯 三火以下 2.硬绝缘导线管内穿线 导线截面(mm2以内) 2.5 3.现浇建筑物混凝土 毛石混凝土基础 4.现浇构件带肋钢筋 φ10以内 5.预埋螺栓 6.接地跨接线安装 接地跨接线 |  | 套 | 8
照明合计
弱电
13 | 030502007001 | 光缆 GYTA-12B1 | 1.室内敷设光缆 管暗槽内穿放 36芯以下 |  | m | 395.2
14 | 030502007002 | 50对三类UTP | 1.敷设大对数双绞线缆 管、暗槽内穿放大对数双绞线缆(对以内) 50 |  | m | 92.04
15 | 030411004002 | 配线 WDZN-RYJS-2*1.5 | 1.多芯软导线管内穿线(芯以内) 二芯 导线截面(mm2以内) 1.5 |  | m | 135.9
16 | 030411001004 | 电缆保护管 PC80 | 1.刚性难燃线管埋地敷设 公称直径(mm以内) 80 |  | m | 698.14
17 | 040101002003 | 挖沟槽土方 | 1.人工挖沟槽土方 一、二类土 深度在2m内 2.挖掘机挖沟槽、基坑土方 一、二类土 |  | m3 | 109.2
18 | 040103001003 | 回填土方 | 1.回填土 夯实机夯实 槽、坑 |  | m3 | 109.2
19 | 040205001002 | 弱电手孔井 800*800*800mm | 1.现浇基础 混凝土垫层 2.砖砌 矩形 3.砖墙 抹灰 井内侧 4.混凝土井盖、井圈制作 井圈 5.钢筋制作、安装 带肋钢筋 φ10~25mm 6.井盖、井箅安装 铸铁井盖、座 7.钢套管 8.电缆支架 |  | 座 | 7
本页小计
注：为计取规费等的使用，可在表中增设其中：“定额人工费”。
表—08
分部分项工程和单价措施项目清单与计价表
工程名称：教师工作用房-室外安装 |  |  |  | 标段： |  |  |  | 第 3 页 共 9 页
序号 | 项目编码 | 项目名称 | 项目特征描述 |  | 计量单位 | 工程量 | 金额（元）
[7 empty] | 综合单价 |  | 综合合价 | 其中
暂估价
弱电合计
电气工程合计
给排水工程
给水
20 | 031001006001 | 给水PE管-DN100 | 1.给排水管道 室外塑料给水管(热熔连接) 公称外径(mm以内) 110 2.管道消毒、冲洗 公称直径(mm以内) 100 |  | m | 148.19
21 | 031001006002 | 给水PE管-DN25 | 1.给排水管道 室外塑料给水管(热熔连接) 公称外径(mm以内) 32 2.管道消毒、冲洗 公称直径(mm以内) 25 |  | m | 16.95
22 | 040101002013 | 挖沟槽土方 | 1.人工挖沟槽土方 一、二类土 深度在2m内 2.挖掘机挖沟槽、基坑土方 一、二类土 |  | m3 | 85.51
23 | 040103001029 | 回填土方 | 1.回填土 夯实机夯实 槽、坑 |  | m3 | 61.08
24 | 040103001030 | 中砂垫层 | 1.管(基)坑回填砂 |  | m3 | 21.68
25 | 040103002008 | 余方弃置 | 1.挖掘机装土 2.自卸汽车运土方 运距1km内 实际运距(km):12.5 |  | m3 | 24.43
给水合计
排水
雨水
26 | 040504001002 | 雨水检查井 Φ700mm 平均井深1.05m | 1.砖砌直筒式适用管径 ≤400 井径700 井深1.2m 实际高度(m):1.05 合并制作子目 普通预拌混凝土 碎石粒径综合考虑 C15 合并制作子目 水泥防水砂浆(配合比) 1:2 合并制作子目 砌筑用混合砂浆(配合比) 中砂 M7.5 |  | 座 | 5
本页小计
注：为计取规费等的使用，可在表中增设其中：“定额人工费”。
表—08
分部分项工程和单价措施项目清单与计价表
工程名称：教师工作用房-室外安装 |  |  |  | 标段： |  |  |  | 第 4 页 共 9 页
序号 | 项目编码 | 项目名称 | 项目特征描述 |  | 计量单位 | 工程量 | 金额（元）
[7 empty] | 综合单价 |  | 综合合价 | 其中
暂估价
27 | 040504009001 | 单篦子雨水口 680*380mm，深0.6m | 1.平篦式雨水进水井 单平篦(680×380)井深 1m 实际井深(m):0.6 合并制作子目 普通预拌混凝土 碎石粒径综合考虑 C15 合并制作子目 砌筑用混合砂浆(配合比) 中砂 M10 合并制作子目 抹灰水泥砂浆(配合比) 中砂 1:3 合并制作子目 水泥防水砂浆(配合比) 1:2 |  | 座 | 6
28 | 040504009002 | 溢流井 | 1.平篦式雨水进水井 单平篦(680×380)井深 1m 实际井深(m):0.8 合并制作子目 普通预拌混凝土 碎石粒径综合考虑 C15 合并制作子目 砌筑用混合砂浆(配合比) 中砂 M10 合并制作子目 抹灰水泥砂浆(配合比) 中砂 1:3 合并制作子目 水泥防水砂浆(配合比) 1:2 |  | 座 | 4
29 | 040501004001 | HDPE双壁波纹管 DN200 | 1.双壁波纹管安装[PVC-U或HDPE](承插式胶圈接口) 管径(mm以内) 300 2.管道闭水试验 管径(mm以内) 400 |  | m | 33.69
30 | 040501004002 | HDPE双壁波纹管 DN300 | 1.双壁波纹管安装[PVC-U或HDPE](承插式胶圈接口) 管径(mm以内) 300 2.管道闭水试验 管径(mm以内) 400 |  | m | 61.4
31 | 040101002009 | 挖沟槽土方 | 1.人工挖沟槽土方 一、二类土 深度在2m内 2.挖掘机挖沟槽、基坑土方 一、二类土 |  | m3 | 99.86
32 | 040103001015 | 砂砾垫层 | 1.垫层 砂 换为【砂砾5~80】 |  | m3 | 13.72
33 | 040103001016 | 回填粗砂 | 1.管(基)坑回填砂 换为【粗砂】 |  | m3 | 8.7
34 | 040103001017 | 回填中砂 | 1.管(基)坑回填砂 |  | m3 | 46.19
35 | 040103001018 | 土方回填 | 1.回填土 夯实机夯实 槽、坑 |  | m3 | 16.21
本页小计
注：为计取规费等的使用，可在表中增设其中：“定额人工费”。
表—08
分部分项工程和单价措施项目清单与计价表
工程名称：教师工作用房-室外安装 |  |  |  | 标段： |  |  |  | 第 5 页 共 9 页
序号 | 项目编码 | 项目名称 | 项目特征描述 |  | 计量单位 | 工程量 | 金额（元）
[7 empty] | 综合单价 |  | 综合合价 | 其中
暂估价
36 | 040103002004 | 余方弃置 | 1.自卸汽车运土方 运距1km内 实际运距(km):12.5 2.挖掘机装土 |  | m3 | 83.65
雨水合计
污水
37 | 040504001003 | 污水检查井 Φ700mm 平均井深1.06m | 1.砖砌直筒式适用管径 ≤400 井径700 井深1.2m 实际高度(m):1.06 合并制作子目 普通预拌混凝土 碎石粒径综合考虑 C15 合并制作子目 水泥防水砂浆(配合比) 1:2 合并制作子目 砌筑用混合砂浆(配合比) 中砂 M7.5 |  | 座 | 10
38 | 040501004003 | HDPE双壁波纹管 DN300 | 1.双壁波纹管安装[PVC-U或HDPE](承插式胶圈接口) 管径(mm以内) 300 2.管道闭水试验 管径(mm以内) 400 |  | m | 64.52
39 | 040101002010 | 挖沟槽土方 | 1.人工挖沟槽土方 一、二类土 深度在2m内 2.挖掘机挖沟槽、基坑土方 一、二类土 |  | m3 | 81.3
40 | 040103001019 | 砂砾垫层 | 1.垫层 砂 换为【砂砾5~80】 |  | m3 | 11.5
41 | 040103001020 | 回填粗砂 | 1.管(基)坑回填砂 换为【粗砂】 |  | m3 | 6.6
42 | 040103001021 | 回填中砂 | 1.管(基)坑回填砂 |  | m3 | 38.61
43 | 040103001022 | 土方回填 | 1.回填土 夯实机夯实 槽、坑 |  | m3 | 11.5
44 | 040103002005 | 余方弃置 | 1.自卸汽车运土方 运距1km内 实际运距(km):12.5 2.挖掘机装土 |  | m3 | 69.8
本页小计
注：为计取规费等的使用，可在表中增设其中：“定额人工费”。
表—08
分部分项工程和单价措施项目清单与计价表
工程名称：教师工作用房-室外安装 |  |  |  | 标段： |  |  |  | 第 6 页 共 9 页
序号 | 项目编码 | 项目名称 | 项目特征描述 |  | 计量单位 | 工程量 | 金额（元）
[7 empty] | 综合单价 |  | 综合合价 | 其中
暂估价
45 | 040504008001 | 成品玻璃钢化粪池 12m³ | 1.玻璃钢化粪池安装 容量 20m3 2.挖掘机挖沟槽、基坑土方 一、二类土 沟槽底宽在5m内或基坑底面积在80m2内 单价*0.9 3.人工挖一般土方 一、二类土 机械挖土方需人工辅助开挖,人工挖土 单价*1.5 4.人机配合铺装卵石底层 厚度 15cm 实际厚度(cm):20 5.软基处理工程 填中砂 6.管(基)坑回填砂 7.回填土 夯实机夯实 槽、坑 8.自卸汽车运土方 运距1km内 实际运距(km):12.5 9.挖掘机装土 |  | 座 | 1
污水合计
废水
46 | 040504001004 | 废水检查井 Φ700mm 平均井深1.1m | 1.砖砌直筒式适用管径 ≤400 井径700 井深1.2m 实际高度(m):1.1 合并制作子目 普通预拌混凝土 碎石粒径综合考虑 C15 合并制作子目 水泥防水砂浆(配合比) 1:2 合并制作子目 砌筑用混合砂浆(配合比) 中砂 M7.5 |  | 座 | 11
47 | 040501004004 | HDPE双壁波纹管 DN300 | 1.双壁波纹管安装[PVC-U或HDPE](承插式胶圈接口) 管径(mm以内) 300 2.管道闭水试验 管径(mm以内) 400 |  | m | 86.76
48 | 040101002011 | 挖沟槽土方 | 1.人工挖沟槽土方 一、二类土 深度在2m内 2.挖掘机挖沟槽、基坑土方 一、二类土 |  | m3 | 149.31
49 | 040103001023 | 砂砾垫层 | 1.垫层 砂 换为【砂砾5~80】 |  | m3 | 15.81
50 | 040103001024 | 回填粗砂 | 1.管(基)坑回填砂 换为【粗砂】 |  | m3 | 9.07
本页小计
注：为计取规费等的使用，可在表中增设其中：“定额人工费”。
表—08
分部分项工程和单价措施项目清单与计价表
工程名称：教师工作用房-室外安装 |  |  |  | 标段： |  |  |  | 第 7 页 共 9 页
序号 | 项目编码 | 项目名称 | 项目特征描述 |  | 计量单位 | 工程量 | 金额（元）
[7 empty] | 综合单价 |  | 综合合价 | 其中
暂估价
51 | 040103001025 | 回填中砂 | 1.管(基)坑回填砂 |  | m3 | 48.6
52 | 040103001026 | 土方回填 | 1.回填土 夯实机夯实 槽、坑 |  | m3 | 31.62
53 | 040103002006 | 余方弃置 | 1.自卸汽车运土方 运距1km内 实际运距(km):12.5 2.挖掘机装土 |  | m3 | 117.69
废水合计
排水合计
给排水工程合计
消防工程
54 | 030901002001 | 内外壁热镀锌钢管 DN150壁厚4.50mm | 1.水喷淋钢管安装 钢管(沟槽式卡箍连接) 公称直径(mm以内) 150 2.水喷淋钢管安装 管件安装(沟槽管件连接) 公称直径(mm以内) 150 3.手工除锈 管道 轻锈 4.管道刷油 红丹防锈漆 第一遍 5.管道刷油 红丹防锈漆 每增一遍 6.喷漆 管道 防锈漆 第一遍 7.喷漆 管道 防锈漆 每增一遍 8.管道刷油 调和漆 第一遍 |  | m | 167.44
55 | 030901002002 | 内外壁热镀锌钢管 DN100壁厚4.00mm | 1.水喷淋钢管安装 钢管(沟槽式卡箍连接) 公称直径(mm以内) 100 2.水喷淋钢管安装 管件安装(沟槽管件连接) 公称直径(mm以内) 100 3.手工除锈 管道 轻锈 4.管道刷油 红丹防锈漆 第一遍 5.管道刷油 红丹防锈漆 每增一遍 6.喷漆 管道 防锈漆 第一遍 7.喷漆 管道 防锈漆 每增一遍 8.管道刷油 调和漆 第一遍 |  | m | 35.99
本页小计
注：为计取规费等的使用，可在表中增设其中：“定额人工费”。
表—08
分部分项工程和单价措施项目清单与计价表
工程名称：教师工作用房-室外安装 |  |  |  | 标段： |  |  |  | 第 8 页 共 9 页
序号 | 项目编码 | 项目名称 | 项目特征描述 |  | 计量单位 | 工程量 | 金额（元）
[7 empty] | 综合单价 |  | 综合合价 | 其中
暂估价
56 | 030901011001 | 室外消火栓 SS100 | 1.室外地上式消火栓安装 公称压力1.6MPa 深100型 |  | 套 | 1
57 | 030901012001 | 消防水泵接合器 SQD100 | 1.消防水泵接合器安装 地上式 公称直径(mm以内) 100 |  | 套 | 1
58 | 031003003001 | 闸阀-DN100 | 1.焊接法兰阀安装 公称直径(mm以内) 100 |  | 个 | 4
59 | 031003003002 | 闸阀-DN150 | 1.焊接法兰阀安装 公称直径(mm以内) 150 |  | 个 | 2
60 | 040101002012 | 挖沟槽土方 | 1.人工挖沟槽土方 一、二类土 深度在2m内 2.挖掘机挖沟槽、基坑土方 一、二类土 |  | m3 | 104.28
61 | 040103001027 | 回填土方 | 1.回填土 夯实机夯实 槽、坑 |  | m3 | 74.49
62 | 040103001028 | 中砂垫层 | 1.管(基)坑回填砂 |  | m3 | 26.55
63 | 040103002007 | 余方弃置 | 1.挖掘机装土 2.自卸汽车运土方 运距1km内 实际运距(km):12.5 |  | m3 | 29.79
64 | 040504001005 | 消防取水口 1000*1000mm | 1.立式闸阀井 井内径1.20m 井室深1.50m 井深(m) 1.75 合并制作子目 普通预拌混凝土 碎石粒径综合考虑 C20 合并制作子目 砌筑用混合砂浆(配合比) 中砂 M7.5 |  | 座 | 1
65 | 040504001001 | 消防给水阀门井 | 1.立式闸阀井 井内径1.20m 井室深1.20m 井深(m) 1.45 合并制作子目 普通预拌混凝土 碎石粒径综合考虑 C20 合并制作子目 砌筑用混合砂浆(配合比) 中砂 M7.5 |  | 座 | 4
消防工程合计
分部分项合计
措施项目
| 1 | 绿色施工安全防护措施费
66 | 031301017002 | 脚手架搭拆 | 1.脚手架搭拆费(单独承担埋地或沟槽敷设线缆工程除外)(电气设备安装工程，除10章) |  | 项 | 1
本页小计
注：为计取规费等的使用，可在表中增设其中：“定额人工费”。
表—08
分部分项工程和单价措施项目清单与计价表
工程名称：教师工作用房-室外安装 |  |  |  | 标段： |  |  |  | 第 9 页 共 9 页
序号 | 项目编码 | 项目名称 | 项目特征描述 |  | 计量单位 | 工程量 | 金额（元）
[7 empty] | 综合单价 |  | 综合合价 | 其中
暂估价
| 2 | 措施其他项目
67 | 041102002001 | 路灯基础模板 | 1.独立基础模板 |  | m2 | 20.48
单价措施合计
本页小计
合 计
注：为计取规费等的使用，可在表中增设其中：“定额人工费”。
表—08

## 表-11 总价措施项目清单与计价表【教师工作用房-室外安装】
总价措施项目清单与计价表
工程名称：教师工作用房-室外安装 |  |  |  |  | 标段： |  |  | 第 1 页 共 2 页
序号 | 项目编码 | 项目名称 | 计算基础 | 费率 (%) |  | 金额 (元) | 调整费率 (%) |  | 调整后金额 (元) | 备注
1 | LSSGCSF00002 | 绿色施工安全防护措施费 | 分部分项人工费+分部分项机具费 | 35.77 | [5 empty] | 以分部分项的人工费与施工机具费之和为计算基础，费率35.77%
2 | 031301010002 | 安装与生产同时进行增加费用 | 分部分项人工费 | 0 | [5 empty] | 按人工费的10%计算
3 | 031301011002 | 在有害身体健康环境中施工增加费 | 分部分项人工费 | 0 | [5 empty] | 按人工费的10%计算
4 | TSSGBWZJF002 | 在地下（暗）室、设备及大口径管道内等特殊施工部位进行施工增加费 |  | 30 | [5 empty] | 按该部分人工费的30%计算
5 | 粤031302008002 | 赶工措施费 | 分部分项人工费+分部分项机具费 | 0 | [5 empty] | 赶工措施费=（1-δ）*分部分项（人工费+施工机具费）*0.344 （0.8≤δ＜1 式中：δ=合同工期/定额工期）
6 | 031302002002 | 夜间施工增加费 |  | 20 | [5 empty] | 按其夜间施工项目人工费的20%计算
7 | JTGRSGZJF002 | 交通干扰工程施工增加费 |  | 10 | [5 empty] | 按在市政道路上施工项目人工费的10%计算
8 | 粤031302009002 | 文明工地增加费 | 分部分项人工费+分部分项机具费 | 0 | [5 empty] | 以分部分项的人工费与施工机具费之和为计算基础；市级文明工地1.00%；省级文明工地2.00%
9 | DXGXJCJXF002 | 地下管线交叉降效费 | [7 empty] | 按实际发生或经批准的施工方案计算
编制人（造价人员）： |  |  |  |  | 复核人（造价工程师）：
表-11
总价措施项目清单与计价表
工程名称：教师工作用房-室外安装 |  |  |  |  | 标段： |  |  | 第 2 页 共 2 页
序号 | 项目编码 | 项目名称 | 计算基础 | 费率 (%) |  | 金额 (元) | 调整费率 (%) |  | 调整后金额 (元) | 备注
10 | QTFY00000002 | 其他费用 | [7 empty] | 按实际发生或经批准的施工组织设计方案计算
合 计
编制人（造价人员）： |  |  |  |  | 复核人（造价工程师）：
表-11

## 表-12 其他项目清单与计价汇总表【教师工作用房-室外安装】
其他项目清单与计价汇总表
工程名称：教师工作用房-室外安装 |  |  | 标段： |  | 第 1 页 共 1 页
序号 | 项目名称 | 金额（元） |  | 结算金额（元） |  | 备注
1 | 暂列金额 | 35381.78 |  |  |  | 明细详见表-12-1
2 | 暂估价 | 0.00
2.1 | 材料暂估价 | — |  |  |  | 明细详见表-12-2
2.2 | 专业工程暂估价 | 0.00 |  |  |  | 明细详见表-12-3
3 | 计日工 |  |  |  |  | 明细详见表-12-4
4 | 总承包服务费 |  |  |  |  | 明细详见表-12-5
5 | 预算包干费
6 | 工程优质费
7 | 概算幅度差
8 | 现场签证费用
9 | 索赔费用
10 | 其他费用
合 计 | [5 empty] | —
注：材料（工程设备）暂估单价进入清单项目综合单价，此处不汇总。
表—12

## 表-12-1 暂列金额表【教师工作用房-室外安装】
暂列金额明细表
工程名称：教师工作用房-室外安装 |  |  | 标段： |  | 第 1 页 共 1 页
序号 | 名称 | 计量单位 |  | 暂定金额（元） |  | 备注
1 |  |  |  | 35381.78
合 计 |  |  |  | 35381.78 |  | —
注：此表由招标人填写，如不能详列，也可只列暂列金额总额，投标人应将上述暂列金额计入投标总价中。
表—12—1

## 表-12-2 材料(工程设备)暂估价及调整表【教师工作用房_4
材料（工程设备）暂估单价及调整表
工程名称：教师工作用房-室外安装 | [6 empty] | 标段： |  |  | 第 1 页 共 1 页
序号 | 材料(工程设备) 名称、规格、型号 | 计量单位 | 数量 |  | 暂估（元） |  |  | 确认(元) |  |  | 差额±(元) |  | 备注
|  |  | 暂估 | 确认 | 单价 | 合价 |  | 单价 | 合价 |  | 单价 | 合价
合 计
注：1.此表由招标人填写“暂估单价”，并在备注栏说明暂估价的材料、工程设备拟用在那些清单项目上，投标人应将上述材料、工程设备暂估单价计入工程量清单综合单价报价中
表—12—2

## 表-12-3 专业工程暂估价及结算价表【教师工作用房-室外_2
专业工程暂估价及结算价表
工程名称：教师工作用房-室外安装 |  |  |  | 标段： |  | 第 1 页 共 1 页
序号 | 工程名称 | 工程内容 | 暂估金额 （元） |  | 结算金额 (元) |  | 差额 ±(元) | 备注
1
合 计 |  |  | 0.00 |  |  |  |  | —
注：此表由招标人填写，投标人应将上述专业工程暂估价计入投标总价中。
表—12—3

## 表-12-4 计日工表【教师工作用房-室外安装】
计日工表
工程名称：教师工作用房-室外安装 |  |  |  |  | 标段： |  | 第 1 页 共 1 页
编号 | 项目名称 | 单位 | 暂定数量 | 实际数量 |  | 单价(元) |  | 合价（元）
[8 empty] | 暂定 | 实际
1 | 人工
1.1
人工小计
2 | 材料
2.1
材料小计
3 | 施工机具
3.1
施工机具小计
4.企业管理费和利润
总 计
注：此表项目名称、暂定数量由招标人填写，编制招标控制价时，单价由招标人按有关计价规定确定；投标时，单价由投标人自主报价，按暂定数量计算合价计入投标总价中。结算时，按发承包双方确认的实际数量计算合价。
表—12—4

## 表-12-5 总承包服务费计价表【教师工作用房-室外安装】
总承包服务费计价表
工程名称：教师工作用房-室外安装 |  |  |  | 标段： |  | 第 1 页 共 1 页
序号 | 项目名称 | 项目价值（元） | 服务内容 |  | 计算基础 |  | 费率(%) | 金额
1
合 计
注：此表项目名称、服务内容由招标人填写，编制招标控制价时，费率及金额由招标人按有关计价规定确定；投标时，费率及金额由投标人自主报价，计入投标总价中。
表—12—5

## 表-20 发包人提供材料和工程设备一览表【教师工作用房-室_3
发包人提供材料和工程设备一览表
工程名称：教师工作用房-室外安装 |  |  |  |  | 标段： |  | 第 1 页 共 1 页
序号 | 材料(工程设备) 名称、规格、型号 | 单位 | 数量 | 单价(元) |  | 交货方式 |  | 送达地点 | 备注
注：此表由招标人填写，供投标人在投标报价、确定总承包服务费时参考
表-20

## 表-21 承包人提供主要材料和工程设备一览表【教师工作用房_4
承包人提供主要材料和工程设备一览表
(适用于造价信息差额调整法)
工程名称：教师工作用房-室外安装 | [5 empty] | 标段： |  | 第 1 页 共 1 页
序号 | 名称、规格、型号 | 单位 | 数量 | 风险系数 (%) | 基准单价 （元） |  | 投标单价 （元） |  | 发承包人 确认单价 (元) | 备注
注：1.此表由招标人填写除“投标单价”栏的内容，投标人在投标时自主确定投标单价。 2.基准单价应优先采用工程造价管理机构发布的单价，未发布的，通过市场调查确定其基准单价。
表-21

## 表-22 承包人提供主要材料和工程设备一览表【教师工作用房_4
承包人提供主要材料和工程设备一览表
(适用于价格指数差额调整法)
工程名称：教师工作用房-室外安装 |  |  |  | 标段： |  | 第 1 页 共 1 页
序号 | 名称、规格、型号 | 变值权重B | 基本价格指数F0 |  | 现行价格指数Ft |  | 备注
| 定值权重A |  | — |  | —
合计 |  |  | — |  | —
注：1.此表“材料和工程设备名称”、“规格型号”、“基本价格指数”栏由招标人填写，基本价格指数应首先采用工程造价管理机构发布的价格指数，没有时，可采用发布的价格代替。 2.此表“变值权重”栏由投标人根据该项材料和工程设备价值在投标报价中所占的比例填写。 3.“现行价格指数”按约定的付款证书相关周期最后一天的前42天的各项材料和工程设备的价格指数填写，该指数应首先采用工程造价管理机构发布的价格指数，没有时，可采用发布的价格代替。
表-22