## 表-04 单位工程招标控制价汇总表
单位工程招标控制价汇总表
工程名称：道路工程 |  |  | 标段： | 第 1 页 共 1 页
序号 | 汇总内容 | 金额:(元) |  |  | 其中：暂估价(元)
1 | 分部分项合计 | 2409389.52
1.1 | 场地清表 | 101082.48
1.2 | 场地回填土方 | 151573.32
1.3 | 新建巷道道路 | 1024214.79
1.4 | 新建主道道路 | 1132518.93
2 | 措施合计 | 84783.72
2.1 | 绿色施工安全防护措施费 | 84783.72
2.2 | 其他措施费
3 | 其他项目 | 271769.40 |  |  | －
3.1 | 暂列金额 | 240938.95
3.2 | 暂估价
3.3 | 计日工
3.4 | 总承包服务费
3.5 | 预算包干费 | 30830.45
3.6 | 工程优质费
3.7 | 概算幅度差
3.8 | 索赔费用
3.9 | 现场签证费用
3.10 | 其他费用
4 | 税前工程造价 | 2765942.64
5 | 增值税销项税额 | 248934.84 |  |  | －
6 | 总造价 | 3014877.48
7 | 人工费 | 396616.08
招标控制价合计=1+2+3+5 |  | 3,014,877.48 |  |  | 0.00
注：本表适用于单位工程招标控制价或投标报价的汇总，如无单位工程划分，单项工程也使用本表汇总
表—04

## 表-08 分部分项工程和单价措施项目清单与计价表(含措施标题)
分部分项工程和单价措施项目清单与计价表
工程名称：道路工程 |  |  |  | 标段： |  |  |  | 第 1 页 共 2 页
序号 | 项目编码 | 项目名称 | 项目特征描述 |  | 计量单位 | 工程量 | 金额（元）
[7 empty] | 综合单价 |  | 综合合价 | 其中
暂估价
|  | 场地清表 | [6 empty] | 101082.48
1 | 040101001001 | 场地清表 | 1.清除原有场地杂草灌木 2.深度0.3cm |  | m2 | 8420.73 | 1.24 |  | 10441.71
2 | 040103002001 | 余方弃置 | 1.废弃料品种:杂草灌木及废土 2.运距:12Km 3.自卸汽车运 |  | m3 | 2526.22 | 35.88 |  | 90640.77
|  | 场地回填土方 | [6 empty] | 151573.32
3 | 040103001001 | 回填方 | 1.密实度要求:按设计要求 2.填方材料品种:外购土方 3.填方粒径要求:综合考虑 |  | m3 | 4210.37 | 36 |  | 151573.32
|  | 新建巷道道路 | [6 empty] | 1024214.79
4 | 040202001001 | 路床(槽)整形 | 1.路床碾压检验 |  | m2 | 4316.27 | 2.43 |  | 10488.54
5 | 040202015001 | 20cm厚6%水泥稳定碎石基层 | 1.水泥含量:6% 2.石料规格:碎石 3.厚度:200mm |  | m2 | 4316.27 | 78.53 |  | 338956.68
6 | 040203007001 | 20cm水泥混凝土路面（抗折强度≥4．0MPa） | 1.200厚砼面板（抗折强度≥4．0MPa）  2.缩缝 3.水泥混凝土路面养生 水养生 |  | m2 | 4316.27 | 152.44 |  | 657972.2
7 | 040901001001 | 现浇构件钢筋 | 1.缩缝拉杆钢筋 2.Φ14@600 L=700mm |  | t | 2.078 | 5482.05 |  | 11391.7
8 | 040901001002 | 角隅钢筋 | 1.水泥混凝土路面钢筋 构造筋 2.Φ14 |  | t | 0.985 | 5487.99 |  | 5405.67
|  | 新建主道道路 | [6 empty] | 1132518.93
9 | 040202001002 | 路床(槽)整形 | 1.路床碾压检验 |  | m2 | 4104.46 | 2.43 |  | 9973.84
10 | 040202015002 | 20cm厚6%水泥稳定碎石基层 | 1.水泥含量:6% 2.石料规格:碎石 3.厚度:200mm |  | m2 | 4104.46 | 78.53 |  | 322323.24
本页小计 | [8 empty] | 1609167.67
注：为计取规费等的使用，可在表中增设其中：“定额人工费”。
表—08
分部分项工程和单价措施项目清单与计价表
工程名称：道路工程 |  |  |  | 标段： |  |  |  | 第 2 页 共 2 页
序号 | 项目编码 | 项目名称 | 项目特征描述 |  | 计量单位 | 工程量 | 金额（元）
[7 empty] | 综合单价 |  | 综合合价 | 其中
暂估价
11 | 040203007002 | 25cm水泥混凝土路面（抗折强度≥4．5MPa） | 1.250厚砼面板（抗折强度≥4．5MPa）  2.缩缝 3.水泥混凝土路面养生 水养生 |  | m2 | 4104.46 | 191.19 |  | 784731.71
12 | 040901001003 | 现浇构件钢筋 | 1.缩缝拉杆钢筋 2.Φ14@600 L=700mm |  | t | 2.26 | 5482.05 |  | 12389.43
13 | 040901001004 | 角隅钢筋 | 1.水泥混凝土路面钢筋 构造筋 2.Φ14 |  | t | 0.565 | 5487.99 |  | 3100.71
措施项目
本页小计 | [8 empty] | 800221.85
合 计 | [8 empty] | 2409389.52
注：为计取规费等的使用，可在表中增设其中：“定额人工费”。
表—08

## 表-11 总价措施项目清单与计价表
总价措施项目清单与计价表
工程名称：道路工程 | [5 empty] | 标段： |  | 第 1 页 共 2 页
序号 | 项目编码 | 项目名称 | 计算基础 | 费率 (%) | 金额 (元) |  | 调整 费率(%) |  | 调整后 金额(元) | 备注
1 | LSSGCSF00001 | 绿色施工安全防护措施费 | 分部分项人工费+分部分项机具费 | 16.5 | 84783.72 |  |  |  |  | 以分部分项的人工费与施工机具费之和为计算基础；以专业工程类型 区分不同费率计算； 单独场地平整工程费率为4.35%； 道路、管网工程费率为16.50%； 桥涵、隧道、水处理构筑物工程费率为14.50%； 分部分项工程总费用在300 万元以内（含300 万元）的项目按基本费率乘以1.20；
2 | 粤041109009001 | 文明工地增加费 | 分部分项人工费+分部分项机具费 | 0 | [5 empty] | 以分部分项的人工费与施工机具费之和为计算基础；市级文明工地0.60%；省级文明工地1.20%
3 | 041109002001 | 夜间施工增加费 |  | 20 | [5 empty] | 以夜间施工项目人工费的20%计算
4 | 041109005001 | 交通疏解员增加费 |  | 15 | [5 empty] | 按照项目分部分项人工费的15%计算（有方案的按照方案计算），
编制人（造价人员）： | [5 empty] | 复核人（造价工程师）：
表-11
总价措施项目清单与计价表
工程名称：道路工程 | [5 empty] | 标段： |  | 第 2 页 共 2 页
序号 | 项目编码 | 项目名称 | 计算基础 | 费率 (%) | 金额 (元) |  | 调整 费率(%) |  | 调整后 金额(元) | 备注
结算时据实结算。
5 | 041108001001 | 地下管线交叉降效费 |  | 0 | [5 empty] | 按实际发生或经批准的施工方案计算
6 | 粤041109008001 | 赶工措施费 | 分部分项人工费+分部分项机具费 | 0 | [5 empty] | 赶工措施费=（1-δ）*分部分项的（人工费+施工机具费）*0.30 （0.8≤δ＜1 式中：δ=合同工期/定额工期）
7 | QTFY00000001 | 其他费用 | [7 empty] | 按实际发生或经批准的施工组织设计方案计算
合 计 |  |  |  |  | 84783.72
编制人（造价人员）： | [5 empty] | 复核人（造价工程师）：
表-11

## 表-12 其他项目清单与计价汇总表
其他项目清单与计价汇总表
工程名称：道路工程 |  |  | 标段： |  | 第 1 页 共 1 页
序号 | 项目名称 | 金额（元） |  | 结算金额（元） |  | 备注
1 | 暂列金额 | 240938.95 |  |  |  | 明细详见表-12-1
2 | 暂估价
2.1 | 材料暂估价 | — |  |  |  | 明细详见表-12-2
2.2 | 专业工程暂估价 |  |  |  |  | 明细详见表-12-3
3 | 计日工 |  |  |  |  | 明细详见表-12-4
4 | 总承包服务费 |  |  |  |  | 明细详见表-12-5
5 | 预算包干费 | 30830.45
6 | 工程优质费
7 | 概算幅度差
8 | 现场签证费用
9 | 索赔费用
10 | 其他费用
| 合 计 | 271769.40 |  |  |  | —
注：材料（工程设备）暂估单价进入清单项目综合单价，此处不汇总。
表—12

## 表-13 规费、税金项目清单与计价表
规费、税金项目清单与计价表
工程名称：道路工程 |  |  | 标段： |  |  | 第 1 页 共 1 页
序号 | 项目名称 | 计算基础 |  | 计算基数 | 计算费率 (%) |  | 金额(元)
1 | 增值税销项税额 | 分部分项合计+措施合计+其他项目 |  | 2765942.64 | 9 |  | 248934.84
合 计 | [6 empty] | 248934.84
编制人（造价人员）： |  |  | 复核人（造价工程师）：
表—13

## 5.1-1单位工程人材机汇总表
单位工程人材机汇总表
工程名称：道路工程 | [6 empty] | 第 1 页 共 1 页
序号 | 编码 | 名称及规格 | 单位 | 数量 | 单价 （元） | 合价 （元） |  | 品牌 | 厂家
1 | 00010010 | 人工费 | 元 | 400622.6602 | 0.99 | 396616.43
2 | RGFTZ | 人工费调整 | 元 | -0.4104 | 1 | -0.41
3 | 01010030@1 | 圆钢φ10以内 | t | 0.1023 | 3980 | 407.15
4 | 01010125@1 | 螺纹钢筋φ12~14 | t | 5.9623 | 3890 | 23193.35
5 | 01030031 | 镀锌低碳钢丝φ0.7~1.2 | kg | 17.664 | 5.3 | 93.62
6 | 03135001@1 | 低碳钢焊条综合 | kg | 3.0618 | 6.01 | 18.4
7 | 03139291@1 | 钢锯片φ300 | 片 | 8.2336 | 264.96 | 2181.57
8 | 03213001 | 铁件综合 | kg | 547.3475 | 4.84 | 2649.16
9 | 04010015@1 | B档袋装水泥M32.5 | 吨 | 116.9709 | 650 | 76031.09
10 | 04010015@2 | B档袋装水泥M32.5 | 吨 | 111.2309 | 650 | 72300.09
11 | 04050035 | 碎石20 | m3 | 2342.226 | 157 | 367729.48
12 | 05030060 | 板枋材综合 | m3 | 4.7419 | 1515 | 7183.98
13 | 13310090@1 | 石油沥青60~100# | t | 1.0666 | 3800 | 4053.08
14 | 14030001@1 | 柴油0﹟ 国标Ⅵ号 | t | 0.1497 | 8270 | 1238.02
15 | 14350630 | 脱模剂 | kg | 213.7207 | 5.13 | 1096.39
16 | 34110010 | 水 | m3 | 1722.4603 | 4.05 | 6975.96
17 | 35010010 | 钢模板 | kg | 1996.6503 | 4.44 | 8865.13
18 | 99450760 | 其他材料费 | 元 | 2805.5314 | 1 | 2805.53
19 | CLFTZ | 材料费调整 | 元 | -1.6629 | 1 | -1.66
20 | 00010003 | 机上人工 | 工日 | 170.5869 | 227.7 | 38842.64
21 | 99450630 | 折旧费 | 元 | 19195.3863 | 1 | 19195.39
22 | 99450640 | 检修费 | 元 | 4123.2961 | 1 | 4123.3
23 | 99450650 | 维护费 | 元 | 12800.6532 | 1 | 12800.65
24 | 99450660 | 安拆费 | 元 | 581.7806 | 1 | 581.78
25 | 99450680 | 柴油(机械用)0# | kg | 4871.2858 | 8.27 | 40285.53
26 | 99450680@1 | 柴油(机械用)0# | kg | 46.0075 | 8.27 | 380.48
27 | 99450700 | 电(机械用) | kw·h | 786.7984 | 0.8 | 629.44
28 | 99450700@1 | 电(机械用) | kW·h | 480.5782 | 0.8 | 384.46
29 | JXFTZ | 机械费调整 | 元 | 0.7198 | 1 | 0.72
30 | BCCLF1@1 | 回填方（外购土方） | m3 | 4210.37 | 36 | 151573.32
31 | 8021907@1 | 道路商品混凝土碎石粒径20/40石抗折4．5 | m3 | 1046.6373 | 544 | 569370.69
32 | 8021906@1 | 道路商品混凝土碎石粒径20/40石抗折4．0 | m3 | 880.5191 | 524 | 461392.01
|  | 合计 |  |  |  | 2272996.77