## 表-04 单位工程招标控制价汇总表
单位工程招标控制价汇总表
工程名称：配套公厕及垃圾收集点-安装部分 |  |  | 标段： | 第 1 页 共 1 页
序号 | 汇总内容 | 金额:(元) |  |  | 其中：暂估价(元)
1 | 分部分项合计 | 18398.32
1.1 | C.4电气设备安装工程 | 771.98
1.2 | C.10给排水、采暖、燃气工程 | 17626.34
2 | 措施合计 | 2345.19
2.1 | 绿色施工安全防护措施费 | 2063.08
2.2 | 其他措施费 | 282.11
3 | 其他项目 | 2416.59 |  |  | －
3.1 | 暂列金额 | 1839.83
3.2 | 暂估价
3.3 | 计日工
3.4 | 总承包服务费
3.5 | 预算包干费 | 576.76
3.6 | 工程优质费
3.7 | 概算幅度差
3.8 | 索赔费用
3.9 | 现场签证费用
3.10 | 其他费用
4 | 税前工程造价 | 23160.10
5 | 增值税销项税额 | 2084.41 |  |  | －
6 | 总造价 | 25244.51
7 | 人工费 | 5977.75
招标控制价合计=1+2+3+5 |  | 25,244.51 |  |  | 0.00
注：本表适用于单位工程招标控制价或投标报价的汇总，如无单位工程划分，单项工程也使用本表汇总
表—04

## 表-08 分部分项工程和单价措施项目清单与计价表(含措施标题)
分部分项工程和单价措施项目清单与计价表
工程名称：配套公厕及垃圾收集点-安装部分 |  |  |  | 标段： |  |  |  | 第 1 页 共 3 页
序号 | 项目编码 | 项目名称 | 项目特征描述 |  | 计量单位 | 工程量 | 金额（元）
[7 empty] | 综合单价 |  | 综合合价 | 其中
暂估价
| C.4 | 电气设备安装工程 | [6 empty] | 771.98
1 | 030404017001 | 配电箱 | 1.名称:配电箱AL1 2.规格:半周长0.5m以内 3.安装方式:嵌入式 4.含箱内电器元件 |  | 台 | 1 | 288.87 |  | 288.87
2 | 030404034001 | 暗装单极开关 | 1.名称:单联单控开关 2.规格:250V 10A 3.安装方式:暗装 H=1.3m |  | 个 | 2 | 23.97 |  | 47.94
3 | 030409001001 | 接地极 | 1.材质:角钢 2.规格:L50mm×5mm， L=2500mm 3.土质:普通土 4.基础接地形式:人工接地极 |  | 根 | 1 | 86.06 |  | 86.06
4 | 030411001001 | 配管 | 1.名称:刚性阻燃管 2.材质:塑料 3.规格:PC20 4.配置形式:暗配 |  | m | 12.05 | 7.29 |  | 87.84
5 | 030411004001 | 配线BV-3*2.5mm2 | 1.名称:管内穿线 2.配线形式:照明线路 3.型号:BV 4.规格:2.5mm² 5.材质:铜芯 6.配线部位:室内 7.配线线制:单相 |  | m | 37.65 | 3.11 |  | 117.09
6 | 030412001001 | 吸顶灯20W | 1.名称:吸顶灯 2.规格:LED 20W 3.安装方式:吸顶安装 |  | 套 | 2 | 72.09 |  | 144.18
| C.10 | 给排水、采暖、燃气工程 | [6 empty] | 17626.34
7 | 031001006001 | PVC塑料排水管 | 1.安装部位:室内 2.介质:污废水 3.材质、规格:DN75 4.连接形式:粘接 |  | m | 16.42 | 42.13 |  | 691.77
8 | 031001006002 | PVC塑料排水管 | 1.安装部位:室内 2.介质:污废水 3.材质、规格:DN100 4.连接形式:粘接 |  | m | 15.92 | 29.8 |  | 474.42
本页小计 | [8 empty] | 1938.17
注：为计取规费等的使用，可在表中增设其中：“定额人工费”。
表—08
分部分项工程和单价措施项目清单与计价表
工程名称：配套公厕及垃圾收集点-安装部分 |  |  |  | 标段： |  |  |  | 第 2 页 共 3 页
序号 | 项目编码 | 项目名称 | 项目特征描述 |  | 计量单位 | 工程量 | 金额（元）
[7 empty] | 综合单价 |  | 综合合价 | 其中
暂估价
9 | 031001006004 | PVC塑料排水管 | 1.安装部位:室内 2.介质:污废水 3.材质、规格:DN200 4.连接形式:粘接 |  | m | 8 | 76.87 |  | 614.96
10 | 031001006003 | PVC塑料给水管 | 1.安装部位:室内 2.输送介质:给水 3.材质:PVC 4.型号、规格:DN50mm 5.连接方式:粘接连接 |  | m | 230.1 | 33.7 |  | 7754.37
11 | 031001006005 | 塑料管 | 1.安装部位:室外 2.输送介质:雨水 3.材质:PVC 4.型号、规格:DN1OOmm 5.连接方式:粘接连接 |  | m | 7.2 | 49.98 |  | 359.86
12 | 031003001001 | 止回阀 | 1. 类型:止回阀 2.材质:塑料 3.型号、规格:DN50mm |  | 个 | 1 | 184.08 |  | 184.08
13 | 031003005001 | 塑料截止阀门 | 1.规格:DN50 2.连接形式:粘接 |  | 个 | 2 | 46.98 |  | 93.96
14 | 031003013001 | 水表 | 1.安装部位(室内外):室外 2.型号、规格:DN50 3.连接形式:螺纹连接 4.附件配置:螺纹闸阀 |  | 个 | 1 | 421.22 |  | 421.22
15 | 031004003001 | 洗手盆 | 1.材质:陶瓷 2.规格、类型:台下式 3.组装形式:冷水 4.附件名称、数量:1套冷水面盆水龙头，1个DN15角阀带装饰盖，1条DN15金属软管，1套排水栓，1个存水弯 |  | 组 | 2 | 437.88 |  | 875.76
16 | 031004006001 | 蹲式大便器 | 1.材质:陶瓷 2.规格、类型:节水型座式大便器带水箱 3.附件名称、数量:1个DN15角阀带装饰盖,1条DN15金属软管,1套水箱配件 |  | 组 | 12 | 493.21 |  | 5918.52
17 | 031004014001 | 地漏Φ75 | 1.名称:普通地漏 2.材质:塑料 3.型号、规格:Φ75 4.安装方式:粘接 |  | 个 | 2 | 50.77 |  | 101.54
本页小计 | [8 empty] | 16324.27
注：为计取规费等的使用，可在表中增设其中：“定额人工费”。
表—08
分部分项工程和单价措施项目清单与计价表
工程名称：配套公厕及垃圾收集点-安装部分 |  |  |  | 标段： |  |  |  | 第 3 页 共 3 页
序号 | 项目编码 | 项目名称 | 项目特征描述 |  | 计量单位 | 工程量 | 金额（元）
[7 empty] | 综合单价 |  | 综合合价 | 其中
暂估价
18 | 031004014002 | 87型雨水斗 | 1.名称:87型雨水斗 2.规格:DN110 |  | 个 | 2 | 67.94 |  | 135.88
|  | 措施项目 | [6 empty] | 282.11
| 2 | 措施其他项目 | [6 empty] | 282.11
19 | 031302007001 | 高层施工增加 |  |  | 项 | 1
20 | 031301017001 | 脚手架搭拆费 | BM248:脚手架搭拆费(单独承担埋地或沟槽敷设线缆工程除外)(电气设备安装工程，除10章) BM399:脚手架搭拆费(单独承担埋地管道工程除外)(给排水、采暖、燃气工程) |  | 项 | 1 | 282.11 |  | 282.11
本页小计 | [8 empty] | 417.99
合 计 | [8 empty] | 18680.43
注：为计取规费等的使用，可在表中增设其中：“定额人工费”。
表—08

## 表-11 总价措施项目清单与计价表
总价措施项目清单与计价表
工程名称：配套公厕及垃圾收集点-安装部分 | [5 empty] | 标段： |  | 第 1 页 共 2 页
序号 | 项目编码 | 项目名称 | 计算基础 | 费率 (%) | 金额 (元) |  | 调整 费率(%) |  | 调整后 金额(元) | 备注
1 | LSSGCSF00001 | 绿色施工安全防护措施费 | 分部分项人工费+分部分项机具费 | 35.77 | 2063.08 |  |  |  |  | 以分部分项的人工费与施工机具费之和为计算基础，费率35.77%
2 | 031301010001 | 安装与生产同时进行增加费用 | 分部分项人工费 | 0 | [5 empty] | 按人工费的10%计算
3 | 031301011001 | 在有害身体健康环境中施工增加费 | 分部分项人工费 | 0 | [5 empty] | 按人工费的10%计算
4 | TSSGBWZJF001 | 在地下（暗）室、设备及大口径管道内等特殊施工部位进行施工增加费 |  | 30 | [5 empty] | 按该部分人工费的30%计算
5 | 粤031302008001 | 赶工措施费 | 分部分项人工费+分部分项机具费 | 0 | [5 empty] | 赶工措施费=（1-δ）*分部分项（人工费+施工机具费）*0.344 （0.8≤δ＜1 式中：δ=合同工期/定额工期）
6 | 031302002001 | 夜间施工增加费 |  | 20 | [5 empty] | 按其夜间施工项目人工费的20%计算
7 | JTGRSGZJF001 | 交通干扰工程施工增加费 |  | 10 | [5 empty] | 按在市政道路上施工项目人工费的10%计算
8 | 粤031302009001 | 文明工地增加费 | 分部分项人工费+分部分项机具费 | 0 | [5 empty] | 以分部分项的人工费与施工机具费之和为计算基础；市级文明工地1.00%；省级文明工地2.00%
9 | DXGXJCJXF001 | 地下管线交叉降效费 | [7 empty] | 按实际发生或经批准的施工方案计
编制人（造价人员）： | [5 empty] | 复核人（造价工程师）：
表-11
总价措施项目清单与计价表
工程名称：配套公厕及垃圾收集点-安装部分 | [5 empty] | 标段： |  | 第 2 页 共 2 页
序号 | 项目编码 | 项目名称 | 计算基础 | 费率 (%) | 金额 (元) |  | 调整 费率(%) |  | 调整后 金额(元) | 备注
算
10 | QTFY00000001 | 其他费用 | [7 empty] | 按实际发生或经批准的施工组织设计方案计算
合 计 |  |  |  |  | 2063.08
编制人（造价人员）： | [5 empty] | 复核人（造价工程师）：
表-11

## 表-12 其他项目清单与计价汇总表
其他项目清单与计价汇总表
工程名称：配套公厕及垃圾收集点-安装部分 |  |  | 标段： |  | 第 1 页 共 1 页
序号 | 项目名称 | 金额（元） |  | 结算金额（元） |  | 备注
1 | 暂列金额 | 1839.83 |  |  |  | 明细详见表-12-1
2 | 暂估价
2.1 | 材料暂估价 | — |  |  |  | 明细详见表-12-2
2.2 | 专业工程暂估价 |  |  |  |  | 明细详见表-12-3
3 | 计日工 |  |  |  |  | 明细详见表-12-4
4 | 总承包服务费 |  |  |  |  | 明细详见表-12-5
5 | 预算包干费 | 576.76
6 | 工程优质费
7 | 概算幅度差
8 | 现场签证费用
9 | 索赔费用
10 | 其他费用
| 合 计 | 2416.59 |  |  |  | —
注：材料（工程设备）暂估单价进入清单项目综合单价，此处不汇总。
表—12

## 表-13 规费、税金项目清单与计价表
规费、税金项目清单与计价表
工程名称：配套公厕及垃圾收集点-安装部分 |  |  | 标段： |  |  | 第 1 页 共 1 页
序号 | 项目名称 | 计算基础 |  | 计算基数 | 计算费率 (%) |  | 金额(元)
1 | 增值税销项税额 | 分部分项合计+措施合计+其他项目 |  | 23160.1 | 9 |  | 2084.41
合 计 | [6 empty] | 2084.41
编制人（造价人员）： |  |  | 复核人（造价工程师）：
表—13

## 5.1-1单位工程人材机汇总表
单位工程人材机汇总表
工程名称：配套公厕及垃圾收集点-安装部分 | [6 empty] | 第 1 页 共 4 页
序号 | 编码 | 名称及规格 | 单位 | 数量 | 单价 （元） | 合价 （元） |  | 品牌 | 厂家
1 | 00010010 | 人工费 | 元 | 5753.1016 | 0.99 | 5695.57
2 | RGFTZ | 人工费调整 | 元 | 282.1144 | 1 | 282.11
3 | 01030035 | 镀锌低碳钢丝φ1.2~2.5 | kg | 0.0918 | 5.3 | 0.49
4 | 01130060 | 镀锌扁钢综合 | kg | 0.26 | 4.09 | 1.06
5 | 01290043 | 钢板8~15 | kg | 0.9664 | 3.99 | 3.86
6 | 01290205 | 镀锌钢板综合 | kg | 0.566 | 5.82 | 3.29
7 | 02010013 | 橡胶板1~3 | kg | 0.2561 | 25.7 | 6.58
8 | 02010015 | 橡胶板4~15 | kg | 0.17 | 11.09 | 1.89
9 | 02130070 | 聚四氟乙烯生料带26mm×20m×0.1mm | m | 12.84 | 0.13 | 1.67
10 | 02130075 | 聚四氟乙烯生料带宽20 | m | 27.04 | 2.1 | 56.78
11 | 02270001 | 棉纱 | kg | 0.1653 | 11.47 | 1.9
12 | 02270020 | 白布 | kg | 0.08 | 2.75 | 0.22
13 | 03010225 | 木螺钉M2~4×6~65 | 十套 | 0.832 | 0.18 | 0.15
14 | 03010430 | 六角螺栓综合 | kg | 0.1151 | 5.58 | 0.64
15 | 03011350 | 膨胀螺栓M6~12×50~120 | 十套 | 4.944 | 56.57 | 279.68
16 | 03011430 | 半圆头镀锌螺栓M2~5×15~50 | 十套 | 0.416 | 0.43 | 0.18
17 | 03011605 | 镀锌六角螺栓2平1弹垫 M10×100以内 | 十套 | 0.21 | 5.04 | 1.06
18 | 03013431 | 塑料胀管D6~8 | 十套 | 0.88 | 0.6 | 0.53
19 | 03078051 | 大便器胶皮碗 | 个 | 12.6 | 0.95 | 11.97
20 | 03134021 | 铁砂布0~2# | 张 | 6.3734 | 0.94 | 5.99
21 | 03135001 | 低碳钢焊条综合 | kg | 0.15 | 6.01 | 0.9
22 | 03135021 | 低碳钢焊条结422 φ3.2 | kg | 0.046 | 5.96 | 0.27
23 | 03136021 | 焊锡丝综合 | kg | 0.05 | 7.69 | 0.38
24 | 03137041 | 焊锡膏 | kg | 0.0038 | 47.01 | 0.18
25 | 03138001 | 锡基钎料 | kg | 0.0602 | 52.47 | 3.16
26 | 03139071 | 冲击钻头φ6~8 | 个 | 0.0568 | 2.76 | 0.16
27 | 03139081 | 冲击钻头φ8~16 | 个 | 0.636 | 4.14 | 2.63
28 | 03139281 | 钢锯条 | 条 | 14.344 | 0.43 | 6.17
29 | 04030001 | 砂子 | kg | 0.108 | 0.08 | 0.01
30 | 04090055 | 石灰膏 | m3 | 0.222 | 378.64 | 84.06
31 | 04130070@1 | 混凝土普通砖240*115*53 强度≥10.0 | 千块 | 0.192 | 430 | 82.56
32 | 13010120 | 酚醛磁漆 | kg | 0.01 | 7.75 | 0.08
单位工程人材机汇总表
工程名称：配套公厕及垃圾收集点-安装部分 | [6 empty] | 第 2 页 共 4 页
序号 | 编码 | 名称及规格 | 单位 | 数量 | 单价 （元） | 合价 （元） |  | 品牌 | 厂家
33 | 13010130 | 酚醛调和漆 | kg | 0.02 | 7.17 | 0.14
34 | 13010330 | 沥青清漆 | kg | 0.02 | 6.45 | 0.13
35 | 13350035 | 防水密封胶 | 支 | 6.4 | 8.1 | 51.84
36 | 13350200 | 密封膏 | kg | 0.05 | 6.19 | 0.31
37 | 14030040 | 汽油92﹟ 国标ⅥA号 | kg | 0.1883 | 9.77 | 1.84
38 | 14070050 | 机油综合 | kg | 0.028 | 6.96 | 0.19
39 | 14090010 | 电力复合脂 | kg | 0.41 | 14.45 | 5.92
40 | 14330030 | 丙酮 | kg | 3.1665 | 9.74 | 30.84
41 | 14390070 | 氧气 | m3 | 0.1381 | 5.16 | 0.71
42 | 14390100 | 乙炔气 | kg | 0.046 | 13.3 | 0.61
43 | 14410410 | 氯丁橡胶粘接剂 | kg | 2.1098 | 14.02 | 29.58
44 | 14410600 | 胶粘剂 | kg | 0.204 | 1.88 | 0.38
45 | 17010054 | 焊接钢管DN20 | kg | 0.3912 | 4.25 | 1.66
46 | 17250170 | 塑料软管D5 | m | 0.13 | 0.4 | 0.05
47 | 17270175 | 橡胶软管DN20 | m | 0.1841 | 5 | 0.92
48 | 18010780 | 黑玛钢活接头DN50 | 个 | 1.01 | 20.77 | 20.98
49 | 19000210 | 粘接球阀PVC DN20(塑料) | 个 | 0.1151 | 5.8 | 0.67
50 | 21150140 | 大便器排水接头 | 个 | 12.12 | 5.2 | 63.02
51 | 24110140 | 弹簧压力表Y-100 0~1.6MPa | 块 | 0.069 | 20 | 1.38
52 | 24590010 | 压力表弯管DN15 | 个 | 0.069 | 5.56 | 0.38
53 | 27170001 | 电气绝缘胶带18mm×10m×0.13mm | 卷 | 0.2383 | 2.4 | 0.57
54 | 28010080 | 裸铜线6mm2 | kg | 0.17 | 53.88 | 9.16
55 | 28030480 | 铜芯聚氯乙烯绝缘导线BV-2.5mm2 | m | 2.1378 | 1.43 | 3.06
56 | 28030480@1 | 铜芯聚氯乙烯绝缘导线BV-2.5mm2 | m | 0.61 | 1.43 | 0.87
57 | 29090210 | 铜接线端子DT-2.5mm2 | 个 | 2.03 | 1.06 | 2.15
58 | 29090215 | 铜接线端子DT-6mm2 | 个 | 2.03 | 1.74 | 3.53
59 | 34110010 | 水 | m3 | 2.774 | 4.05 | 11.23
60 | 34110010@1 | 水 | m3 | 0.2327 | 4.05 | 0.94
61 | 99450760 | 其他材料费 | 元 | 35.9106 | 1 | 35.91
62 | 03071151 | 单冷龙头 | 个 | 2.02 | 12.98 | 26.22
63 | 03072021@1 | 地漏Φ75 | 个 | 2.02 | 3.7 | 7.47
64 | 03073011@1 | 瓷制大便器用存水弯 | 个 | 12.12 | 10.4 | 126.05
单位工程人材机汇总表
工程名称：配套公厕及垃圾收集点-安装部分 | [6 empty] | 第 3 页 共 4 页
序号 | 编码 | 名称及规格 | 单位 | 数量 | 单价 （元） | 合价 （元） |  | 品牌 | 厂家
65 | 03076181 | 角型阀(带铜活)DN15 | 个 | 4.04 | 25.1 | 101.4
66 | 03076181@1 | 角型阀(带铜活)DN15 | 个 | 12.12 | 25.1 | 304.21
67 | 03078001@1 | 瓷蹲式大便器水箱 | 套 | 12.12 | 130 | 1575.6
68 | 17190005 | 金属软管DN15 | 条 | 4.04 | 16.1 | 65.04
69 | 17190005@1 | 金属软管DN15 | 条 | 12.12 | 16.1 | 195.13
70 | 17250050@1 | PVC-U给水管材DN50 1.6MPa | m | 233.7816 | 9.94 | 2323.79
71 | 17250370@1 | PVC-U塑料排水管DN75(2.5寸) 厚2.3mm | m | 16.0916 | 9.24 | 148.69
72 | 17250370@2 | PVC-U排水管材DN200(8寸) 厚4.0mm | m | 7.944 | 48.29 | 383.62
73 | 17250370@3 | PVC-U排水管材DN110(4寸) 厚3.2mm | m | 22.9654 | 16.28 | 373.88
74 | 18030529 | 螺纹管件DN15 | 个 | 4.04
75 | 18030529@1 | 螺纹管件DN15 | 个 | 12.12
76 | 18090020 | 室内塑料雨水管件(粘接)DN110 | 个 | 2.9952 | 12.52 | 37.5
77 | 18090060@1 | 室内塑料排水管件 DN75DN75 | 个 | 14.5317 | 6.23 | 90.53
78 | 18090350@1 | 室内塑料给水管接头零件(粘接) | 个 | 151.6359 | 2.26 | 342.7
79 | 18091000@1 | 塑料排水管直接 | 个 | 0.9234 | 12.52 | 11.56
80 | 18091000@2 | 塑料排水管直接DN200 | 个 | 0.384 | 18.52 | 7.11
81 | 19000001@1 | 止回阀D371X-16 DN50 | 个 | 1.01 | 126 | 127.26
82 | 19030170@1 | 螺纹闸阀 DN50 | 个 | 1.01 | 166 | 167.66
83 | 19380001@1 | 粘接截止阀PVC DN50(塑料) | 个 | 2.02 | 26.6 | 53.73
84 | 21090001 | 洗脸盆 | 套 | 2.02 | 156 | 315.12
85 | 21090005 | 洗脸盆排水附件 | 套 | 2.02 | 38.1 | 76.96
86 | 21150001@1 | 瓷蹲式大便器 | 个 | 12.12 | 134 | 1624.08
87 | 21150130@1 | 冲洗器DN32 | 个 | 12.12
88 | 21310100 | 洗脸盆托架 | 副 | 2.02
89 | 24010020@1 | 螺纹水表 DN50 | 个 | 1 | 194 | 194
90 | 25000001@1 | 吸顶灯 20W | 套 | 2.02 | 42.5 | 85.85
91 | 26050001@1 | 单联单控开关 | 个 | 2.04 | 11.7 | 23.87
92 | 28030170@1 | 铜芯塑料绝缘电线BV-2.5mm | m | 41.415 | 1.62 | 67.09
93 | 29060137@1 | 半硬质难燃管 PC20DN20 | m | 12.773 | 1.8 | 22.99
单位工程人材机汇总表
工程名称：配套公厕及垃圾收集点-安装部分 | [6 empty] | 第 4 页 共 4 页
序号 | 编码 | 名称及规格 | 单位 | 数量 | 单价 （元） | 合价 （元） |  | 品牌 | 厂家
94 | 33050040@1 | 87型雨水斗 DN100 | 套 | 2 | 21.4 | 42.8
95 | 37270101@1 | 角钢接地极L50*5 L=2500 | 根 | 1.05 | 16.17 | 16.98
96 | 55090080@1 | 配电箱 | 台 | 1 | 98 | 98
97 | 00010003 | 机上人工 | 工日 | 0.1008 | 227.7 | 22.95
98 | 99450630 | 折旧费 | 元 | 7.7995 | 1 | 7.8
99 | 99450640 | 检修费 | 元 | 3.0138 | 1 | 3.01
100 | 99450650 | 维护费 | 元 | 6.9376 | 1 | 6.94
101 | 99450660 | 安拆费 | 元 | 3.7793 | 1 | 3.78
102 | 99450680 | 柴油(机械用)0# | kg | 1.6054 | 8.27 | 13.28
103 | 99450700 | 电(机械用) | kW·h | 16.8594 | 0.8 | 13.49
104 | 99450700@1 | 电(机械用) | kw·h | 0.986 | 0.8 | 0.79
|  | 合计 |  |  |  | 15924.08