## 表-04 单位工程招标控制价汇总表
单位工程招标控制价汇总表
工程名称：工艺设备（东区） |  | 标段： |  | 第 1 页 共 1 页
序号 | 汇总内容 |  | 金额:(元) |  | 其中：暂估价(元)
1 | 分部分项合计
1.1 | 设备工程
1.2 | 土方工程
1.3 | 管道工程
2 | 措施合计
2.1 | 绿色施工安全防护措施费
2.2 | 其他措施费
3 | 其他项目
3.1 | 暂列金额
3.2 | 暂估价
3.3 | 计日工
3.4 | 总承包服务费
3.5 | 预算包干费
3.6 | 工程优质费
3.7 | 概算幅度差
3.8 | 索赔费用
3.9 | 现场签证费用
3.10 | 其他费用
4 | 税前工程造价
5 | 增值税销项税额
6 | 总造价
7 | 人工费
招标控制价合计=1+2+3+5
注：本表适用于单位工程招标控制价或投标报价的汇总，如无单位工程划分，单项工程也使用本表汇总
表—04

## 表-08 分部分项工程和单价措施项目清单与计价表
分部分项工程和单价措施项目清单与计价表
工程名称：工艺设备（东区） |  |  |  | 标段： |  |  |  | 第 1 页 共 16 页
序号 | 项目编码 | 项目名称 | 项目特征描述 |  | 计量单位 | 工程量 | 金额（元）
[7 empty] | 综合单价 |  | 综合合价 | 其中
暂估价
设备工程
1 | 030304004001 | 大型金属油罐制作安装 | 1.名称:0#柴油储罐（SF双层油罐） 2.材质:内钢外玻璃纤维增强塑料（SF） 3.容积:20m3 φ2600×4400 4.二合一测漏报警器 5.油气回收监控系统 6.加油机防渗底座侧漏检测系统 7.成品复合操作井 8.成品承重复合材料操作井盖及配套承重复合材料井座 9.抗浮带（-10*100扁钢Q345B），下铺10mm橡胶垫 10.含成品人孔井入口密封件 11.其他:详见设计图纸及相关规范 |  | 座 | 1
2 | 030304004002 | 大型金属油罐制作安装 | 1.名称:98#汽油储罐（SF双层油罐） 2.材质:内钢外玻璃纤维增强塑料（SF） 3.容积:30m3 φ2600×6200 P正=3000Pa(G) P负=2000Pa(G) 4.二合一测漏报警器 5.油气回收监控系统 6.加油机防渗底座侧漏检测系统 7.成品复合操作井 8.成品承重复合材料操作井盖及配套承重复合材料井座 9.抗浮带（-10*100扁钢Q345B），下铺10mm橡胶垫 10.含成品人孔井入口密封件 11.其他:详见设计图纸及相关规范 |  | 座 | 1
本页小计
注：为计取规费等的使用，可在表中增设其中：“定额人工费”。
表—08
分部分项工程和单价措施项目清单与计价表
工程名称：工艺设备（东区） |  |  |  | 标段： |  |  |  | 第 2 页 共 16 页
序号 | 项目编码 | 项目名称 | 项目特征描述 |  | 计量单位 | 工程量 | 金额（元）
[7 empty] | 综合单价 |  | 综合合价 | 其中
暂估价
3 | 030304004003 | 大型金属油罐制作安装 | 1.名称:92#汽油储罐（SF双层油罐） 2.材质:内钢外玻璃纤维增强塑料（SF） 3.容积:50m3 φ2600×10100 P正=3000Pa(G) P负=2000Pa(G) 4.二合一测漏报警器 5.油气回收监控系统 6.加油机防渗底座侧漏检测系统 7.成品复合操作井 8.成品承重复合材料操作井盖及配套承重复合材料井座 9.抗浮带（-10*100扁钢Q345B），下铺10mm橡胶垫 10.含成品人孔井入口密封件 11.其他:详见设计图纸及相关规范 |  | 座 | 1
4 | 030304004004 | 大型金属油罐制作安装 | 1.名称:95#汽油储罐（SF双层油罐） 2.材质:内钢外玻璃纤维增强塑料（SF） 3.容积:50m3 φ2600×10100 P正=3000Pa(G) P负=2000Pa(G) 4.二合一测漏报警器 5.油气回收监控系统 6.加油机防渗底座侧漏检测系统 7.成品复合操作井 8.成品承重复合材料操作井盖及配套承重复合材料井座 9.抗浮带（-10*100扁钢Q345B），下铺10mm橡胶垫 10.含成品人孔井入口密封件 11.其他:详见设计图纸及相关规范 |  | 座 | 1
本页小计
注：为计取规费等的使用，可在表中增设其中：“定额人工费”。
表—08
分部分项工程和单价措施项目清单与计价表
工程名称：工艺设备（东区） |  |  |  | 标段： |  |  |  | 第 3 页 共 16 页
序号 | 项目编码 | 项目名称 | 项目特征描述 |  | 计量单位 | 工程量 | 金额（元）
[7 empty] | 综合单价 |  | 综合合价 | 其中
暂估价
5 | 030304004005 | 六枪三油品潜油泵型加油机（六枪分散式） | 1.名称:六枪三油品潜油泵型加油机（汽油、柴油） 2.规格:Q=50L/min AC220V 3.卡机联接式，油气回收型 4.含加油机防渗底盆（成品） 5.含底座入口密封件 6.其他:详见设计图纸及相关规范 |  | 座 | 5
6 | 030109001001 | 潜油泵 | 1.名称:潜油泵 2.规格:Q=240L/min；N=1.5HP AC220V 3.其他:详见设计图纸及相关规范 |  | 台 | 2
7 | 030109001002 | 潜油泵 | 1.名称:增强潜油泵 2.规格:Q=380L/min；N=2.0HP AC220V 3.其他:详见设计图纸及相关规范 |  | 台 | 2
设备工程合计
土方工程
8 | 040101002002 | 挖沟槽土方 | 1.土壤类别:综合考虑 2.挖土深度:综合考虑 3.其他:详见设计图纸及相关规范 |  | m3 | 422.12
9 | 040103002006 | 余方弃置 | 1.废弃料品种:土方 2.运距:综合考虑 3.其他:详见设计图纸及相关规范 |  | m3 | 379.25
10 | 040303001002 | 混凝土垫层 | 1.部位:管道垫层 2.混凝土强度等级:C15 3.其他:详见设计图纸及相关规范 |  | m3 | 21.41
11 | 040103001002 | 回填方 | 1.填方材料品种:砂 2.其他:详见设计图纸及相关规范 |  | m3 | 21.41
土方工程合计
管道工程
本页小计
注：为计取规费等的使用，可在表中增设其中：“定额人工费”。
表—08
分部分项工程和单价措施项目清单与计价表
工程名称：工艺设备（东区） |  |  |  | 标段： |  |  |  | 第 4 页 共 16 页
序号 | 项目编码 | 项目名称 | 项目特征描述 |  | 计量单位 | 工程量 | 金额（元）
[7 empty] | 综合单价 |  | 综合合价 | 其中
暂估价
12 | 030801001001 | 低压碳钢管 | 1.材质:DN100碳钢无缝钢管 2.规格:φ114.3*6.3,20,GB/T8163 3.压力试验、吹扫与清洗设计要求:管道射线检测、吹扫及试压 4.除锈等级st3 5.防腐结构层:一层底漆，一层聚乙烯胶带，底漆应与聚乙烯胶带配套使用 6.其他:详见设计图纸及相关规范 |  | m | 71.5
13 | 030801001002 | 低压碳钢管 | 1.材质:DN80碳钢无缝钢管 2.规格:φ88.9*5.6,20,GB/T8163 3.压力试验、吹扫与清洗设计要求:管道射线检测、吹扫及试压 4.除锈等级st3 5.防腐结构层:一层底漆，一层聚乙烯胶带，底漆应与聚乙烯胶带配套使用 6.其他:详见设计图纸及相关规范 |  | m | 49.5
14 | 030801001003 | 低压碳钢管 | 1.材质:DN50碳钢无缝钢管 2.规格:φ60.3*4.0,20,GB/T8163 3.压力试验、吹扫与清洗设计要求:管道射线检测、吹扫及试压 4.除锈等级st3 5.防腐结构层:一层底漆，一层聚乙烯胶带，底漆应与聚乙烯胶带配套使用 6.其他:详见设计图纸及相关规范 |  | m | 66
本页小计
注：为计取规费等的使用，可在表中增设其中：“定额人工费”。
表—08
分部分项工程和单价措施项目清单与计价表
工程名称：工艺设备（东区） |  |  |  | 标段： |  |  |  | 第 5 页 共 16 页
序号 | 项目编码 | 项目名称 | 项目特征描述 |  | 计量单位 | 工程量 | 金额（元）
[7 empty] | 综合单价 |  | 综合合价 | 其中
暂估价
15 | 030801001004 | 低压碳钢管 | 1.材质:DN25碳钢无缝钢管 2.规格:φ32*4.0,20,GB/T8163 3.压力试验、吹扫与清洗设计要求:管道射线检测、吹扫及试压 4.除锈等级st3 5.防腐结构层:一层底漆，一层聚乙烯胶带，底漆应与聚乙烯胶带配套使用 6.其他:详见设计图纸及相关规范 |  | m | 5
16 | 030801006001 | 低压不锈钢管 | 1.材质:DN50不锈钢无缝钢管 2.规格:φ60*4 304,GB/T14976 3.压力试验、吹扫与清洗设计要求:管道超声波检测、吹扫、清洗及试压 4.其他:详见设计图纸及相关规范 |  | m | 3
17 | 030801006002 | 低压不锈钢管 | 1.材质:DN100不锈钢无缝钢管 2.规格:φ114.3x6.3,304,GB/T14976 3.管道超声波检测、吹扫、清洗及试压 4.其他:详见设计图纸及相关规范 |  | m | 20
18 | 030801016001 | 低压塑料管 | 1.材质:DN100单层热塑性塑料管 2.规格:厂家标准,110mm,导静电 3.管道试压及吹扫 4.其他:详见设计图纸及相关规范 |  | m | 135
19 | 030801016002 | 低压塑料管 | 1.材质:DN50双层热塑性塑料管 2.规格:厂家标准,75mm/63mm,导静电 3.管道试压及吹扫 4.其他:详见设计图纸及相关规范 |  | m | 180
本页小计
注：为计取规费等的使用，可在表中增设其中：“定额人工费”。
表—08
分部分项工程和单价措施项目清单与计价表
工程名称：工艺设备（东区） |  |  |  | 标段： |  |  |  | 第 6 页 共 16 页
序号 | 项目编码 | 项目名称 | 项目特征描述 |  | 计量单位 | 工程量 | 金额（元）
[7 empty] | 综合单价 |  | 综合合价 | 其中
暂估价
20 | 031003010002 | 软接头(软管) | 1.油气回收软管 2.材质:导静电耐油软管，带快速接头（阴接头） 3.规格:DN100 PN16 L=6000 4.其他:详见设计图纸及相关规范 |  | 根 | 1
21 | 031003010003 | 软接头(软管) | 1.汽油卸车软管(92#) 2.材质:导静电耐油软管，带快速接头（阴接头） 3.规格:DN65 PN16 L=6000 4.其他:详见设计图纸及相关规范 |  | 根 | 1
22 | 031003010004 | 软接头(软管) | 1.汽油卸车软管(95#) 2.材质:导静电耐油软管，带快速接头（阴接头） 3.规格:DN65 PN16 L=6000 4.其他:详见设计图纸及相关规范 |  | 根 | 1
23 | 031003010005 | 软接头(软管) | 1.汽油卸车软管(98#) 2.材质:导静电耐油软管，带快速接头（阴接头） 3.规格:DN80 PN16 L=6000 4.其他:详见设计图纸及相关规范 |  | 根 | 1
24 | 031003010006 | 软接头(软管) | 1.柴油卸车软管(0#) 2.材质:导静电耐油软管，带快速接头（阴接头） 3.规格:DN80 PN16 L=6000 4.其他:详见设计图纸及相关规范 |  | 根 | 1
25 | 031003010007 | 软接头(软管) | 1.快速接头法兰段及堵盖 2.材质:组合件，阳接头（带阀） 3.规格:DN100 PN16 防火型自封功能 4.其他:详见设计图纸及相关规范 |  | 个 | 1
本页小计
注：为计取规费等的使用，可在表中增设其中：“定额人工费”。
表—08
分部分项工程和单价措施项目清单与计价表
工程名称：工艺设备（东区） |  |  |  | 标段： |  |  |  | 第 7 页 共 16 页
序号 | 项目编码 | 项目名称 | 项目特征描述 |  | 计量单位 | 工程量 | 金额（元）
[7 empty] | 综合单价 |  | 综合合价 | 其中
暂估价
26 | 031003010008 | 软接头(软管) | 1.快速接头法兰段及堵盖 2.材质:组合件，阳接头（带阀） 3.规格:DN80 PN16 防火型 4.其他:详见设计图纸及相关规范 |  | 个 | 1
27 | 031003010009 | 软接头(软管) | 1.快速接头法兰段及堵盖 2.材质:组合件，阳接头（带阀） 3.规格:DN65 PN16 防火型 4.其他:详见设计图纸及相关规范 |  | 个 | 1
28 | 031003010010 | 软接头(软管) | 1.快速接头法兰段及堵盖 2.材质:组合件，阴接头（带阀） 3.规格:DN80 PN16 防火型 4.其他:详见设计图纸及相关规范 |  | 个 | 1
29 | 031003010011 | 软接头(软管) | 1.快速接头法兰段及堵盖 2.材质:组合件，阴接头（带阀） 3.规格:DN65 PN16 防火型 4.其他:详见设计图纸及相关规范 |  | 个 | 1
30 | 030807003001 | 低压法兰阀门 | 1.名称:法兰球阀 2.材质:Q41F-16P，RF 配套法兰 3.型号、规格:DN100 PN16 防火型 4.其他:详见设计图纸及相关规范 |  | 个 | 4
31 | 030807003002 | 低压法兰阀门 | 1.名称:法兰球阀 2.材质:Q41F-16P，RF 配套法兰 3.型号、规格:DN50 PN16防火型 4.其他:详见设计图纸及相关规范 |  | 个 | 2
本页小计
注：为计取规费等的使用，可在表中增设其中：“定额人工费”。
表—08
分部分项工程和单价措施项目清单与计价表
工程名称：工艺设备（东区） |  |  |  | 标段： |  |  |  | 第 8 页 共 16 页
序号 | 项目编码 | 项目名称 | 项目特征描述 |  | 计量单位 | 工程量 | 金额（元）
[7 empty] | 综合单价 |  | 综合合价 | 其中
暂估价
32 | 030807001001 | 低压螺纹阀门 | 1.名称:螺纹球阀 2.材质:Q11F-16T，NPT，20# 3.型号、规格:DN25 PN16 4.其他:详见设计图纸及相关规范 |  | 个 | 10
33 | 030807005001 | 低压安全阀门 | 1.名称:卸油防溢阀 2.型号、规格:DN100 3.含配套法兰 4.其他:详见设计图纸及相关规范 |  | 个 | 4
34 | 030804001001 | 单头螺纹短节2" | 1.名称:单头螺纹短节2" 2.规格:2"NPT L=100（丝扣长40） 3.其他:详见设计图纸及相关规范 |  | 个 | 4
35 | 031003010012 | 软接头(软管) | 1.金属软管 2.材质:RF，L=200,304SS，HG/T20592 3.规格:DN50 PN16 4.其他:详见设计图纸及相关规范 |  | 个 | 4
36 | 030807005002 | 低压安全阀门 | 1.名称:阻火型机械呼吸阀 2.材质:组合件，RF，HG/T20592 3.型号、规格:DN50 PN16 4.其他:详见设计图纸及相关规范 |  | 个 | 1
37 | 030807005003 | 低压安全阀门 | 1.名称:防雨型阻火器 2.材质:组合件，RF，HG/T20592 3.型号、规格:DN50 PN16 4.其他:详见设计图纸及相关规范 |  | 个 | 2
38 | 030807005004 | 低压安全阀门 | 1.名称:量油器 2.材质:GLY-100，PN16，组合件 3.型号、规格:DN100 4.其他:详见设计图纸及相关规范 |  | 个 | 4
本页小计
注：为计取规费等的使用，可在表中增设其中：“定额人工费”。
表—08
分部分项工程和单价措施项目清单与计价表
工程名称：工艺设备（东区） |  |  |  | 标段： |  |  |  | 第 9 页 共 16 页
序号 | 项目编码 | 项目名称 | 项目特征描述 |  | 计量单位 | 工程量 | 金额（元）
[7 empty] | 综合单价 |  | 综合合价 | 其中
暂估价
39 | 030601002001 | 压力仪表 | 1.名称:膜盒压力表 2.型号:Y100,304,P正=3KPa,P负=-3KPa,1.6级 3.规格:-3000~+3000PA 4.其他:详见设计图纸及相关规范 |  | 台 | 1
40 | 030810002001 | 低压碳钢焊接法兰 | 1.名称:DN100带颈平焊法兰 2.型号、规格:SO100-16,RF,20,HG/T20592 3.其他:详见设计图纸及相关规范 |  | 片 | 5
41 | 030810002002 | 低压碳钢焊接法兰 | 1.名称:DN80带颈平焊法兰 2.型号、规格:SO80-16,RF,20,HG/T20592 3.其他:详见设计图纸及相关规范 |  | 片 | 2
42 | 030810002003 | 低压碳钢焊接法兰 | 1.名称:DN65带颈平焊法兰 2.型号、规格:SO65-16,RF,20,HG/T20592 3.其他:详见设计图纸及相关规范 |  | 片 | 2
43 | 030810002004 | 低压碳钢焊接法兰 | 1.名称:DN50带颈平焊法兰 2.型号、规格:SO50-16,RF,20,HG/T20592 3.其他:详见设计图纸及相关规范 |  | 片 | 13
44 | 030810002005 | 低压碳钢焊接法兰 | 1.名称:DN100带颈平焊法兰 2.型号、规格:SO100-16,RF,304,HG/T20592 3.其他:详见设计图纸及相关规范 |  | 片 | 45
本页小计
注：为计取规费等的使用，可在表中增设其中：“定额人工费”。
表—08
分部分项工程和单价措施项目清单与计价表
工程名称：工艺设备（东区） |  |  |  | 标段： |  |  |  | 第 10 页 共 16 页
序号 | 项目编码 | 项目名称 | 项目特征描述 |  | 计量单位 | 工程量 | 金额（元）
[7 empty] | 综合单价 |  | 综合合价 | 其中
暂估价
45 | 030810002006 | 低压碳钢焊接法兰 | 1.名称:DN50带颈平焊法兰 2.型号、规格:SO50-16,RF,304,HG/T20592 3.其他:详见设计图纸及相关规范 |  | 片 | 10
46 | 030810002007 | 低压碳钢焊接法兰 | 1.名称:钢塑转换法兰DN100 2.其他:详见设计图纸及相关规范 |  | 片 | 8
47 | 030810002008 | 低压碳钢焊接法兰 | 1.名称:复合法兰DN50 2.其他:详见设计图纸及相关规范 |  | 片 | 4
48 | 030810004001 | 法兰盖DN100 | 1.名称:法兰盖DN100 2.型号、规格:BL100-16,RF,304,HG/T20592 3.其他:详见设计图纸及相关规范 |  | 片 | 8
49 | 030807001002 | 全螺纹螺柱/螺母M16x90 | 1.名称:全螺纹螺柱/螺母M16*90 2.材质:2个Ⅱ型螺母,35CrMo/30CrMo,HG/T20613,GB/T6175 3.其他:详见设计图纸及相关规范 |  | 个 | 72
50 | 030807001003 | 全螺纹螺柱/螺母M16x85 | 1.名称:全螺纹螺柱/螺母M16*85 2.材质:2个Ⅱ型螺母,35CrMo/30CrMo,HG/T20613,GB/T6175 3.其他:详见设计图纸及相关规范 |  | 个 | 40
51 | 030807001004 | 全螺纹螺柱/螺母M16x90 | 1.名称:全螺纹螺柱/螺母M16*90 2.材质:2个Ⅱ型螺母,0Cr18Ni9/0Cr18Ni9,HG/T20613,GB/T6175 3.其他:详见设计图纸及相关规范 |  | 个 | 304
本页小计
注：为计取规费等的使用，可在表中增设其中：“定额人工费”。
表—08
分部分项工程和单价措施项目清单与计价表
工程名称：工艺设备（东区） |  |  |  | 标段： |  |  |  | 第 11 页 共 16 页
序号 | 项目编码 | 项目名称 | 项目特征描述 |  | 计量单位 | 工程量 | 金额（元）
[7 empty] | 综合单价 |  | 综合合价 | 其中
暂估价
52 | 030807001005 | 全螺纹螺柱/螺母M16x85 | 1.名称:全螺纹螺柱/螺母M16*85 2.材质:2个Ⅱ型螺母,0Cr18Ni9/0Cr18Ni9,HG/T20613,GB/T6175 3.其他:详见设计图纸及相关规范 |  | 个 | 48
53 | 030810004002 | 聚四氟乙烯垫片DN100 | 1.名称:聚四氟乙烯垫片DN100 2.规格:PTFE,PN16,RF,HG/T20607 3.其他:详见设计图纸及相关规范 |  | 片 | 43
54 | 030810004003 | 聚四氟乙烯垫片DN80 | 1.名称:聚四氟乙烯垫片DN80 2.规格:PTFE,PN16,RF,HG/T20607 3.其他:详见设计图纸及相关规范 |  | 片 | 2
55 | 030810004004 | 聚四氟乙烯垫片DN65 | 1.名称:聚四氟乙烯垫片DN65 2.规格:PTFE,PN16,RF,HG/T20607 3.其他:详见设计图纸及相关规范 |  | 片 | 2
56 | 030810004005 | 聚四氟乙烯垫片DN50 | 1.名称:聚四氟乙烯垫片DN50 2.规格:PTFE,PN16,RF,HG/T20607 3.其他:详见设计图纸及相关规范 |  | 片 | 22
57 | 030807001006 | 丝堵DN25 | 1.名称:丝堵DN25 2.型号、规格:SHP,NPT Sch80,GB/T14626 3.其他:详见设计图纸及相关规范 |  | 个 | 6
本页小计
注：为计取规费等的使用，可在表中增设其中：“定额人工费”。
表—08
分部分项工程和单价措施项目清单与计价表
工程名称：工艺设备（东区） |  |  |  | 标段： |  |  |  | 第 12 页 共 16 页
序号 | 项目编码 | 项目名称 | 项目特征描述 |  | 计量单位 | 工程量 | 金额（元）
[7 empty] | 综合单价 |  | 综合合价 | 其中
暂估价
58 | 030804001002 | 等径三通DN100 | 1.名称:等径三通DN100 2.规格:T(S),6.3mm,20,GB/T12459 3.其他:详见设计图纸及相关规范 |  | 个 | 2
59 | 030804001003 | 等径三通DN80 | 1.名称:等径三通DN80 2.规格:T(S),5.6mm,20,GB/T12459 3.其他:详见设计图纸及相关规范 |  | 个 | 1
60 | 030804001004 | 等径三通DN50 | 1.名称:等径三通DN50 2.规格:T(S),4mm,20,GB/T12459 3.其他:详见设计图纸及相关规范 |  | 个 | 1
61 | 030804001005 | 等径三通DN25 | 1.名称:等径三通DN25 2.规格:T(S),4mm,20,GB/T12459 3.其他:详见设计图纸及相关规范 |  | 个 | 5
62 | 030804003001 | 等径三通DN100 | 1.名称:等径三通DN100 2.规格:T(S),6.3mm,304,GB/T12459 3.其他:详见设计图纸及相关规范 |  | 个 | 4
63 | 030804001006 | 异径三通DN100x50 | 1.名称:异径三通DN100x50 2.规格:T(R),6.3mm,20,GB/T12459 3.其他:详见设计图纸及相关规范 |  | 个 | 1
64 | 030804001007 | 异径三通DN80x50 | 1.名称:异径三通DN80x50 2.规格:T(R),5.6mm,20,GB/T12459 3.其他:详见设计图纸及相关规范 |  | 个 | 2
本页小计
注：为计取规费等的使用，可在表中增设其中：“定额人工费”。
表—08
分部分项工程和单价措施项目清单与计价表
工程名称：工艺设备（东区） |  |  |  | 标段： |  |  |  | 第 13 页 共 16 页
序号 | 项目编码 | 项目名称 | 项目特征描述 |  | 计量单位 | 工程量 | 金额（元）
[7 empty] | 综合单价 |  | 综合合价 | 其中
暂估价
65 | 030804001008 | 异径三通DN50*25 | 1.名称:异径三通DN50*25 2.规格:T(R),4mm,20,GB/T12459 3.其他:详见设计图纸及相关规范 |  | 个 | 1
66 | 030804001009 | 90度无缝长半径弯头DN100 | 1.名称:90度无缝长半径弯头DN100 2.规格:I-6.3-20,90EL,GB/T12459 3.其他:详见设计图纸及相关规范 |  | 个 | 5
67 | 030804001010 | 90度无缝长半径弯头DN80 | 1.名称:90度无缝长半径弯头DN80 2.规格:5.6-20,90E(L),GB/T12459 3.其他:详见设计图纸及相关规范 |  | 个 | 3
68 | 030804001011 | 90度无缝长半径弯头DN50 | 1.名称:90度无缝长半径弯头DN50 2.规格:4-20,90EL,GB/T12459 3.其他:详见设计图纸及相关规范 |  | 个 | 5
69 | 030804003002 | 90度无缝长半径弯头DN100 | 1.名称:90度无缝长半径弯头DN100 2.规格:6.3-304,90E(L),GB/T12459 3.其他:详见设计图纸及相关规范 |  | 个 | 3
70 | 030804003003 | 90度无缝长半径弯头DN50 | 1.名称:90度无缝长半径弯头DN50 2.规格:4-304,90E(L),GB/T12459 3.其他:详见设计图纸及相关规范 |  | 个 | 2
本页小计
注：为计取规费等的使用，可在表中增设其中：“定额人工费”。
表—08
分部分项工程和单价措施项目清单与计价表
工程名称：工艺设备（东区） |  |  |  | 标段： |  |  |  | 第 14 页 共 16 页
序号 | 项目编码 | 项目名称 | 项目特征描述 |  | 计量单位 | 工程量 | 金额（元）
[7 empty] | 综合单价 |  | 综合合价 | 其中
暂估价
71 | 030804001012 | 90度无缝长半径异径弯头DN80*50 | 1.名称:90度无缝长半径异径弯头DN80*50 2.规格:5.6-20,90EL,GB/T12459 3.其他:详见设计图纸及相关规范 |  | 个 | 2
72 | 030804001013 | 45度无缝长半径弯头DN100 | 1.名称:45度无缝长半径弯头DN100 2.规格:6.3-20,45EL,GB/T12459 3.其他:详见设计图纸及相关规范 |  | 个 | 2
73 | 030804001014 | 45度无缝长半径弯头DN80 | 1.名称:45度无缝长半径弯头DN80 2.规格:5.6-20,45EL,GB/T12459 3.其他:详见设计图纸及相关规范 |  | 个 | 1
74 | 030804001015 | 45度无缝长半径弯头DN50 | 1.名称:45度无缝长半径弯头DN50 2.规格:4-20,45E(L),GB/T12459 3.其他:详见设计图纸及相关规范 |  | 个 | 1
75 | 030804001016 | 同心大小头DN100*80 | 1.名称:同心大小头DN100*80 2.规格:6.3-20,R(C),GB/T12459 3.其他:详见设计图纸及相关规范 |  | 个 | 2
76 | 030804001017 | 同心大小头DN100*65 | 1.名称:同心大小头DN100*65 2.规格:6.3-20,R(C),GB/T12459 3.其他:详见设计图纸及相关规范 |  | 个 | 2
77 | 030804001018 | 同心大小头DN50*25 | 1.名称:同心大小头DN50*25 2.规格:I-4-20,R(C),GB/T12459 3.其他:详见设计图纸及相关规范 |  | 个 | 4
本页小计
注：为计取规费等的使用，可在表中增设其中：“定额人工费”。
表—08
分部分项工程和单价措施项目清单与计价表
工程名称：工艺设备（东区） |  |  |  | 标段： |  |  |  | 第 15 页 共 16 页
序号 | 项目编码 | 项目名称 | 项目特征描述 |  | 计量单位 | 工程量 | 金额（元）
[7 empty] | 综合单价 |  | 综合合价 | 其中
暂估价
78 | 030804001019 | 底平偏心大小头DN80x50 | 1.名称:底平偏心大小头DN80x50 2.规格:5.6-20,R(E),GB/T12459 3.其他:详见设计图纸及相关规范 |  | 个 | 1
79 | 030804001020 | 90°单层弯头DN100 | 1.名称:90°单层弯头DN100 2.规格:厂家标准,90°弯管,110mm,导静电 3.其他:详见设计图纸及相关规范 |  | 个 | 8
80 | 030804001021 | 45°单层弯头DN100 | 1.名称:45°单层弯头DN100 2.规格:厂家标准,45°弯管,110mm,导静电 3.其他:详见设计图纸及相关规范 |  | 个 | 8
81 | 030804001022 | 双层管道终端焊接接头DN50 | 1.名称:双层管道终端焊接接头DN50 2.规格:厂家标准,配旋转式监测弯头 3.其他:详见设计图纸及相关规范 |  | 个 | 4
82 | 030804001023 | 双层管道直角弯头DN50 | 1.名称:双层管道直角弯头DN50 2.规格:厂家标准,75mm/63mm,导静电 3.其他:详见设计图纸及相关规范 |  | 个 | 5
83 | 030804001024 | 双层管道等径三通DN50 | 1.名称:双层管道等径三通DN50 2.规格:厂家标准,75mm/63mm,导静电 3.其他:详见设计图纸及相关规范 |  | 个 | 12
84 | 030804001025 | 转换铜接头DN50x40 | 1.名称:转换铜接头DN50x40 2.规格:厂家标准 3.其他:详见设计图纸及相关规范 |  | 个 | 16
本页小计
注：为计取规费等的使用，可在表中增设其中：“定额人工费”。
表—08
分部分项工程和单价措施项目清单与计价表
工程名称：工艺设备（东区） |  |  |  | 标段： |  |  |  | 第 16 页 共 16 页
序号 | 项目编码 | 项目名称 | 项目特征描述 |  | 计量单位 | 工程量 | 金额（元）
[7 empty] | 综合单价 |  | 综合合价 | 其中
暂估价
85 | 030804001026 | 双层管道终端接头DN50 | 1.名称:双层管道终端接头DN50 2.规格:厂家标准,75mm/63mm,导静电 3.其他:详见设计图纸及相关规范 |  | 个 | 16
86 | 030804001027 | 外螺纹转接头DN40 | 1.名称:外螺纹转接头DN40 2.规格:厂家标准 3.其他:详见设计图纸及相关规范 |  | 个 | 16
87 | 030804001028 | 双层同轴直接头DN50 | 1.名称:双层同轴直接头DN50 2.规格:厂家标准,75mm/63mm,导静电 3.其他:详见设计图纸及相关规范 |  | 个 | 4
88 | 030804001029 | 直接头DN50 | 1.名称:直接头DN50 2.规格:厂家标准 3.其他:详见设计图纸及相关规范 |  | 个 | 16
89 | 030804001030 | 管帽DN40 | 1.名称:管帽DN40 2.规格:厂家标准 3.其他:详见设计图纸及相关规范 |  | 个 | 4
90 | 031002001001 | 管道支架 | 1.材质:角钢 2.除锈等级t3 3.无机富锌底漆二道，防腐磁面漆二道 4.其他:详见设计图纸及相关规范 |  | kg | 6666
91 | 080808006002 | 接地跨接 | 1.类别:管线内串联接地 |  | 处 | 833
管道工程合计
分部分项合计
措施项目
92 | 031302007003 | 高层施工增加 |  |  | 项 | 1
93 | 031301017003 | 脚手架搭拆费 |  |  | 项 | 1
单价措施合计
本页小计
合 计
注：为计取规费等的使用，可在表中增设其中：“定额人工费”。
表—08

## 表-09 综合单价分析表
综合单价分析表
工程名称： | [6 empty] | 标段： |  |  |  | 第 页 共 页
项目编码 |  |  |  | 项目名称 |  |  |  |  | 计量单位 |  |  | 工程量
清单综合单价组成明细
定额编号 | 定额项目名称 | 定额 单位 | 数量 | 单价 |  |  |  |  | 合价
|  |  |  | 人工费 | 材料费 | 机具费 |  | 管理费 和利润 | 人工费 | 材料费 |  | 机具费 | 管理费 和利润
人工单价 |  | 小计
元/工日 |  | 未计价材料费
清单项目综合单价
材 料 费 明 细 | 主要材料名称、规格、型号 |  |  |  |  | 单位 |  | 数量 | 单价（元） | 合价（元） |  | 暂估单价 （元） | 暂估合价 （元）
| 其他材料费 | [7 empty] | - |  |  | -
| 材料费小计 | [7 empty] | - |  |  | -
注：1.如不使用省级或行业建设主管部门发布的计价依据，可不填定额编码、名称等； 2.招标文件提供了暂估单价的材料，按暂估的单价填入表内“暂估单价”栏及“暂估合价”栏。
表-09

## 表-11 总价措施项目清单与计价表
总价措施项目清单与计价表
工程名称：工艺设备（东区） |  |  |  |  | 标段： |  |  | 第 1 页 共 2 页
序号 | 项目编码 | 项目名称 | 计算基础 | 费率 (%) |  | 金额 (元) | 调整费率 (%) |  | 调整后金额 (元) | 备注
1 | LSSGCSF00007 | 绿色施工安全防护措施费 | 分部分项人工费+分部分项机具费 | 35.77 | [5 empty] | 以分部分项的人工费与施工机具费之和为计算基础，费率35.77%
2 | 031301010004 | 安装与生产同时进行增加费用 | 分部分项人工费 | 0 | [5 empty] | 按人工费的10%计算
3 | 031301011004 | 在有害身体健康环境中施工增加费 | 分部分项人工费 | 0 | [5 empty] | 按人工费的10%计算
4 | TSSGBWZJF004 | 在地下（暗）室、设备及大口径管道内等特殊施工部位进行施工增加费 |  | 30 | [5 empty] | 按该部分人工费的30%计算
5 | 粤031302008004 | 赶工措施费 | 分部分项人工费+分部分项机具费 | 0 | [5 empty] | 赶工措施费=（1-δ）*分部分项（人工费+施工机具费）*0.344 （0.8≤δ＜1 式中：δ=合同工期/定额工期）
6 | 031302002004 | 夜间施工增加费 |  | 20 | [5 empty] | 按其夜间施工项目人工费的20%计算
7 | JTGRSGZJF004 | 交通干扰工程施工增加费 |  | 10 | [5 empty] | 按在市政道路上施工项目人工费的10%计算
8 | 粤031302009004 | 文明工地增加费 | 分部分项人工费+分部分项机具费 | 0 | [5 empty] | 以分部分项的人工费与施工机具费之和为计算基础；市级文明工地1.00%；省级文明工地2.00%
9 | DXGXJCJXF004 | 地下管线交叉降效费 | [7 empty] | 按实际发生或经批准的施工方案计算
编制人（造价人员）： |  |  |  |  | 复核人（造价工程师）：
表-11
总价措施项目清单与计价表
工程名称：工艺设备（东区） |  |  |  |  | 标段： |  |  | 第 2 页 共 2 页
序号 | 项目编码 | 项目名称 | 计算基础 | 费率 (%) |  | 金额 (元) | 调整费率 (%) |  | 调整后金额 (元) | 备注
10 | QTFY00000007 | 其他费用 | [7 empty] | 按实际发生或经批准的施工组织设计方案计算
合 计
编制人（造价人员）： |  |  |  |  | 复核人（造价工程师）：
表-11

## 表-12 其他项目清单与计价汇总表
其他项目清单与计价汇总表
工程名称：工艺设备（东区） |  |  | 标段： |  | 第 1 页 共 1 页
序号 | 项目名称 | 金额（元） |  | 结算金额（元） |  | 备注
1 | 暂列金额 | 0.00 |  |  |  | 明细详见表-12-1
2 | 暂估价 | 0.00
2.1 | 材料暂估价 | — |  |  |  | 明细详见表-12-2
2.2 | 专业工程暂估价 | 0.00 |  |  |  | 明细详见表-12-3
3 | 计日工 |  |  |  |  | 明细详见表-12-4
4 | 总承包服务费 |  |  |  |  | 明细详见表-12-5
5 | 预算包干费
6 | 工程优质费
7 | 概算幅度差
8 | 现场签证费用
9 | 索赔费用
10 | 其他费用
合 计 | [5 empty] | —
注：材料（工程设备）暂估单价进入清单项目综合单价，此处不汇总。
表—12

## 表-12-1 暂列金额表
暂列金额明细表
工程名称：工艺设备（东区） |  |  | 标段： |  | 第 1 页 共 1 页
序号 | 名称 | 计量单位 |  | 暂定金额（元） |  | 备注
1 | 暂列金额 | 元
合 计 |  |  |  | 0.00 |  | —
注：此表由招标人填写，如不能详列，也可只列暂列金额总额，投标人应将上述暂列金额计入投标总价中。
表—12—1

## 表-13 规费、税金项目清单与计价表
规费、税金项目清单与计价表
工程名称：工艺设备（东区） |  |  | 标段： |  | 第 1 页 共 1 页
序号 | 项目名称 | 计算基础 | 计算基数 | 计算费率 (%) |  | 金额(元)
1 | 增值税销项税额 | 分部分项合计+措施合计+其他项目 |  | 9
合 计
编制人（造价人员）： |  |  | 复核人（造价工程师）：
表—13