## 表-04 单位工程招标控制价汇总表
单位工程招标控制价汇总表
工程名称：站房工程（东区） |  | 标段： |  | 第 1 页 共 2 页
序号 | 汇总内容 |  | 金额:(元) |  | 其中：暂估价(元)
1 | 分部分项合计
1.1 | 土石方工程
1.2 | 桩基工程
1.3 | 砌筑工程
1.4 | 混凝土及钢筋混凝土工程
1.5 | 金属结构工程
1.6 | 门窗工程
1.7 | 屋面及防水工程
1.8 | 保温、隔热、防腐工程
1.9 | 楼地面装饰工程
1.10 | 墙、柱面装饰与隔断、幕墙工程
1.11 | 天棚工程
1.12 | 油漆、涂料、裱糊工程
1.13 | 其他
1.14 | 便利店设备
2 | 措施合计
2.1 | 绿色施工安全防护措施费
2.2 | 其他措施费
3 | 其他项目
3.1 | 暂列金额
3.2 | 暂估价
3.3 | 计日工
3.4 | 总承包服务费
3.5 | 预算包干费
3.6 | 工程优质费
3.7 | 概算幅度差
3.8 | 索赔费用
3.9 | 现场签证费用
3.10 | 其他费用
4 | 税前工程造价
5 | 增值税销项税额
6 | 总造价
7 | 人工费
注：本表适用于单位工程招标控制价或投标报价的汇总，如无单位工程划分，单项工程也使用本表汇总
表—04
单位工程招标控制价汇总表
工程名称：站房工程（东区） |  | 标段： |  | 第 2 页 共 2 页
招标控制价合计=1+2+3+5
注：本表适用于单位工程招标控制价或投标报价的汇总，如无单位工程划分，单项工程也使用本表汇总
表—04

## 表-08 分部分项工程和单价措施项目清单与计价表
分部分项工程和单价措施项目清单与计价表
工程名称：站房工程（东区） |  |  |  | 标段： |  |  |  | 第 1 页 共 16 页
序号 | 项目编码 | 项目名称 | 项目特征描述 |  | 计量单位 | 工程量 | 金额（元）
[7 empty] | 综合单价 |  | 综合合价 | 其中
暂估价
土石方工程
1 | 010101003001 | 挖沟槽土方 | 1.土壤类别:综合考虑 2.挖土深度:综合考虑 3.其他:详见设计图纸及相关规范 |  | m3 | 32.44
2 | 010101004001 | 挖基坑土方 | 1.土壤类别:综合考虑 2.挖土深度:综合考虑 3.其他:详见设计图纸及相关规范 |  | m3 | 21.26
3 | 010103001001 | 回填方 | 1.基坑沟槽 2.填方材料品种:原土 3.其他:详见设计图纸及相关规范 |  | m3 | 29.09
4 | 010103002001 | 余方弃置 | 1.废弃料品种:土方 2.运距:综合考虑 3.其他:详见设计图纸及相关规范 |  | m3 | 20.26
土石方工程合计
桩基工程
5 | 010301002001 | 预制钢筋混凝土管桩 | 1.地层情况:综合考虑 2.送桩深度、桩长:不大于1米 3.桩外径、壁厚:φ400预应力管桩（AB型，壁厚95） 4.沉桩方法:锤击法 5.桩尖类型:尖底十字型 6.填充材料种类1:管桩内孔底灌注高2米C35微膨胀细石混凝土 7.填充材料种类2:管桩内孔顶灌注高1.65米C30微膨胀细石混凝土 8.截桩头:机械切割预制桩头 9.其他:详见设计图纸及相关规范 |  | m | 517
本页小计
注：为计取规费等的使用，可在表中增设其中：“定额人工费”。
表—08
分部分项工程和单价措施项目清单与计价表
工程名称：站房工程（东区） |  |  |  | 标段： |  |  |  | 第 2 页 共 16 页
序号 | 项目编码 | 项目名称 | 项目特征描述 |  | 计量单位 | 工程量 | 金额（元）
[7 empty] | 综合单价 |  | 综合合价 | 其中
暂估价
6 | 010301002002 | 预制钢筋混凝土管桩 | 1.地层情况:综合考虑 2.送桩深度、桩长:不大于1米 3.桩外径、壁厚:φ400预应力试验管桩（AB型，壁厚95） 4.沉桩方法:锤击法 5.桩尖类型:尖底十字型 6.填充材料种类1:管桩内孔底灌注高2米C35微膨胀细石混凝土 7.填充材料种类2:管桩内孔顶灌注高1.65米C30微膨胀细石混凝土 8.截桩头:机械切割预制桩头 9.其他:详见设计图纸及相关规范 |  | m | 33
桩基工程合计
砌筑工程
7 | 010402001001 | 砌块墙 | 1.砖品种、规格、强度等级:A10实心混凝土砌块 2.砂浆强度等级:M10水泥砂浆 3.其他:详见设计图纸及相关规范 |  | m3 | 1.87
8 | 010402001002 | 砌块墙 | 1.砌块品种、规格、强度等级:A5.0蒸压加气混凝土砌块200厚 2.墙体类型:外墙 3.砂浆强度等级:水泥砂浆M5.0 4.其他:详见设计图纸及相关规范 |  | m3 | 6.76
9 | 010402001003 | 砌块墙 | 1.砌块品种、规格、强度等级:A5.0蒸压加气混凝土砌块200厚 2.墙体类型:内墙 3.砂浆强度等级:水泥砂浆M5.0 4.其他:详见设计图纸及相关规范 |  | m3 | 6.97
本页小计
注：为计取规费等的使用，可在表中增设其中：“定额人工费”。
表—08
分部分项工程和单价措施项目清单与计价表
工程名称：站房工程（东区） |  |  |  | 标段： |  |  |  | 第 3 页 共 16 页
序号 | 项目编码 | 项目名称 | 项目特征描述 |  | 计量单位 | 工程量 | 金额（元）
[7 empty] | 综合单价 |  | 综合合价 | 其中
暂估价
10 | 010402001004 | 砌块墙 | 1.砌块品种、规格、强度等级:A5.0蒸压加气混凝土砌块100厚 2.墙体类型:内墙 3.砂浆强度等级:水泥砂浆M5.0 4.其他:详见设计图纸及相关规范 |  | m3 | 0.27
砌筑工程合计
混凝土及钢筋混凝土工程
11 | 010501001001 | 垫层 | 1.混凝土强度等级:C20 2.其他:详见设计图纸及相关规范 |  | m3 | 1.64
12 | 010503001001 | 基础梁 | 1.混凝土强度等级:C30 2.其他:详见设计图纸及相关规范 |  | m3 | 5.25
13 | 010501005001 | 桩承台基础 | 1.混凝土强度等级:C30 2.其他:详见设计图纸及相关规范 |  | m3 | 17.71
14 | 010502001001 | 矩形柱 | 1.混凝土强度等级:C30 2.其他:详见设计图纸及相关规范 |  | m3 | 6.64
15 | 010502002001 | 构造柱 | 1.混凝土强度等级:C30 2.其他:详见设计图纸及相关规范 |  | m3 | 0.06
16 | 010503005001 | 过梁 | 1.混凝土强度等级:C30 2.其他:详见设计图纸及相关规范 |  | m3 | 0.46
17 | 010505001001 | 有梁板 | 1.混凝土强度等级:C30 2.其他:详见设计图纸及相关规范 |  | m3 | 16.42
18 | 010505006001 | 栏板 | 1.混凝土强度等级:C30 2.其他:详见设计图纸及相关规范 |  | m3 | 1.9
19 | 010505008001 | 雨篷、悬挑板、阳台板 | 1.混凝土强度等级:C30 2.其他:详见设计图纸及相关规范 |  | m3 | 0.12
本页小计
注：为计取规费等的使用，可在表中增设其中：“定额人工费”。
表—08
分部分项工程和单价措施项目清单与计价表
工程名称：站房工程（东区） |  |  |  | 标段： |  |  |  | 第 4 页 共 16 页
序号 | 项目编码 | 项目名称 | 项目特征描述 |  | 计量单位 | 工程量 | 金额（元）
[7 empty] | 综合单价 |  | 综合合价 | 其中
暂估价
20 | 010507002001 | 室内地坪 | 1.地坪厚度:100厚C15细石混凝土垫层 2.其他:详见设计图纸及相关规范 |  | m2 | 74.99
21 | 010507001001 | 散水、坡道 | 1.20厚1:2.5水泥砂浆面层，素水泥浆―道(内掺建筑胶) 2. 60厚C15细石混凝土、100厚粒径5-32砾石灌M2.5混合砂浆,宽出面层100 3.其他:详见设计图纸及相关规范 |  | m2 | 1.58
22 | 010507004001 | 台阶 | 1. 60厚C15细石混凝土、150厚粒径5-32砾石灌M2.5混合砂浆,宽出面层100 2.其他:详见设计图纸及相关规范 |  | m3 | 5.11
23 | 010507005001 | 扶手、压顶 | 1.混凝土种类:压顶 2.混凝土强度等级:C30混凝土 3.其他:详见设计图纸及相关规范 |  | m3 | 0.25
24 | 010515001001 | 现浇构件钢筋 | 1.钢筋种类、规格:现浇构件圆钢 φ10内 2.其他:详见设计图纸及相关规范 |  | t | 0.04
25 | 010515001002 | 现浇构件钢筋 | 1.钢筋种类、规格:现浇构件带肋钢筋 φ10以内 2.其他:详见设计图纸及相关规范 |  | t | 0.97
26 | 010515001003 | 现浇构件钢筋 | 1.钢筋种类、规格:现浇构件带肋钢筋 φ25以内 2.其他:详见设计图纸及相关规范 |  | t | 4.24
27 | 010515001004 | 现浇构件钢筋 | 1.钢筋种类、规格:现浇构件箍筋 圆钢 φ10以内 2.其他:详见设计图纸及相关规范 |  | t | 0.14
本页小计
注：为计取规费等的使用，可在表中增设其中：“定额人工费”。
表—08
分部分项工程和单价措施项目清单与计价表
工程名称：站房工程（东区） |  |  |  | 标段： |  |  |  | 第 5 页 共 16 页
序号 | 项目编码 | 项目名称 | 项目特征描述 |  | 计量单位 | 工程量 | 金额（元）
[7 empty] | 综合单价 |  | 综合合价 | 其中
暂估价
28 | 010515001005 | 现浇构件钢筋 | 1.钢筋种类、规格:现浇构件箍筋 带肋钢筋(HRB400内) φ10以内 2.其他:详见设计图纸及相关规范 |  | t | 0.49
29 | 010515001006 | 现浇构件钢筋 | 1.钢筋种类、规格:现浇构件箍筋 带肋钢筋(HRB400内) φ10以外 2.其他:详见设计图纸及相关规范 |  | t | 0.04
30 | 010515004001 | 钢筋笼 | 1.钢筋种类、规格:现浇构件带肋钢筋 φ25以内 2.其他:详见设计图纸及相关规范 |  | t | 5.79
混凝土及钢筋混凝土工程合计
金属结构工程
31 | 010607005001 | 砌块墙钢丝网加固 | 1.部位:加气混凝土砌块外墙 2.材料品种、规格:满挂金属网,网孔20x20,固定钉距200X200 3.其他:详见设计图纸及相关规范 |  | m2 | 68.45
32 | 010607005002 | 砌块墙钢丝网加固 | 1.部位: 内墙不同材料交接处 2.材料品种、规格:网孔20x20,固定钉距200X200 3.其他:详见设计图纸及相关规范 |  | m2 | 75.11
金属结构工程合计
门窗工程
33 | 010802003001 | 钢质防火门 | 1.门代号及洞口尺寸:FM 乙1021 2.门框、扇材质:成品乙级防火门 3.其他:详见设计图纸及相关规范 |  | m2 | 6.3
本页小计
注：为计取规费等的使用，可在表中增设其中：“定额人工费”。
表—08
分部分项工程和单价措施项目清单与计价表
工程名称：站房工程（东区） |  |  |  | 标段： |  |  |  | 第 6 页 共 16 页
序号 | 项目编码 | 项目名称 | 项目特征描述 |  | 计量单位 | 工程量 | 金额（元）
[7 empty] | 综合单价 |  | 综合合价 | 其中
暂估价
34 | 010802001001 | 金属(塑钢)门 | 1.门代号及洞口尺寸:M0721、M1021A 2.门框、扇材质:成品铝峰窝板门 3.其他:详见设计图纸及相关规范 |  | m2 | 6.51
35 | 010802004001 | 防盗门 | 1.门代号及洞口尺寸:M1021 2.门框、扇材质:成品防盗门 3.其他:详见设计图纸及相关规范 |  | m2 | 2.1
36 | 010802001002 | 金属(塑钢)门 | 1.门代号及洞口尺寸:MLC5730、MLC6530 2.门框、扇材质:鼠灰铝合金框大玻璃地弹门联窗、铝合金型材壁厚不小于2.2mm 3.玻璃品种、厚度:10mm钢化中透光Low-E+12A+10透明钢化玻璃 4.其他:详见设计图纸及相关规范 |  | m2 | 36.6
37 | 010807001001 | 金属(塑钢、断桥)窗 | 1.窗代号及洞口尺寸:GC0609鼠灰铝合金上悬窗 2.框、扇材质:铝合金壁厚不小于1.8mm 3.玻璃品种、厚度:6mm中透光Low-E+12A+6透明 4.其他:详见设计图纸及相关规范 |  | m2 | 1.08
38 | 010807001002 | 金属(塑钢、断桥)窗 | 1.窗代号及洞口尺寸:GC1209、C1521鼠灰铝合金双扇推拉窗 2.框、扇材质:铝合金壁厚不小于1.8mm 3.玻璃品种、厚度:6mm高透光Low-E+12A+6透明 4.其他:详见设计图纸及相关规范 |  | m2 | 6.39
本页小计
注：为计取规费等的使用，可在表中增设其中：“定额人工费”。
表—08
分部分项工程和单价措施项目清单与计价表
工程名称：站房工程（东区） |  |  |  | 标段： |  |  |  | 第 7 页 共 16 页
序号 | 项目编码 | 项目名称 | 项目特征描述 |  | 计量单位 | 工程量 | 金额（元）
[7 empty] | 综合单价 |  | 综合合价 | 其中
暂估价
39 | 010807001003 | 金属(塑钢、断桥)窗 | 1.窗代号及洞口尺寸:C3128、C3228、C5128、C7928鼠灰金框大玻璃组合窗 2.框、扇材质:铝合金壁厚不小于1.4mm 3.玻璃品种、厚度:10mm钢化高透光Low-E+12A+10透明钢化玻璃 4.其他:详见设计图纸及相关规范 |  | m2 | 54.04
40 | 010810001001 | 窗帘 | 1.窗帘材质:遮阳窗帘 2.其他:详见设计图纸及相关规范 |  | m2 | 6.39
41 | 010807001004 | 金属(塑钢、断桥)窗 | 1.部位:防盗网 2.框、扇材质:不锈钢(方管和圆管组合,且管中预埋φ12钢筋)焊接防盗网,管材壁厚不得小于1.2mm 3.其他:详见设计图纸及相关规范 |  | m2 | 6.39
42 | 010807009001 | 防鼠挡板 | 1.部位:防鼠挡板 2.其他:详见设计图纸及相关规范 |  | m2 | 0.6
43 | 010807009002 | 防鼠网 | 1.部位:防鼠网 2.其他:详见设计图纸及相关规范 |  | m2 | 0.54
44 | 010810005001 | 玻璃防撞条 | 1.材质:防撞不干胶条（3m磨砂膜外贴） 2.其他:详见设计图纸及相关规范 |  | m | 34.22
门窗工程合计
屋面及防水工程
本页小计
注：为计取规费等的使用，可在表中增设其中：“定额人工费”。
表—08
分部分项工程和单价措施项目清单与计价表
工程名称：站房工程（东区） |  |  |  | 标段： |  |  |  | 第 8 页 共 16 页
序号 | 项目编码 | 项目名称 | 项目特征描述 |  | 计量单位 | 工程量 | 金额（元）
[7 empty] | 综合单价 |  | 综合合价 | 其中
暂估价
45 | 010902001001 | 屋面卷材防水 | 1.部位:屋顶 2.结构层:现浇钢筋混凝土板 3.找平层:C20细石混凝土找坡抹平,最薄处30厚。 4.底层防水:2厚丙烯酸酯防水涂料 5.面层防水:1.5厚三元乙丙橡胶卷材 6.其他:详见设计图纸及相关规范 |  | m2 | 76.6
46 | 010902007001 | 屋面天沟、檐沟 | 1.部位:天沟 2.面层做法:25厚1:2水泥砂浆保护层加18#钢网 3.面层防水:1.5厚三元乙丙橡胶卷材 4.底层防水:2厚丙烯酸酯防水涂料 5.找平层:1:2水泥砂浆纵向找坡1%(最薄处20mm) 6.结构层:现浇钢筋混凝土板 7.其他:详见设计图纸及相关规范 |  | m2 | 2.98
屋面及防水工程合计
保温、隔热、防腐工程
47 | 011001001001 | 保温隔热屋面 | 1.部位:屋顶 2.保温隔热材料品种、规格、厚度:65厚挤塑聚苯乙烯泡沫板(屋顶开口部位四周的保温层,采用65厚500mm的泡沫玻璃作为水平防火隔离带) 3.隔离层:土工布一层 4.面层做法:40厚C25细石混凝土,双向配筋a6@200,纵横2mX2m设分格缝,缝深1/3细石混凝土厚度,缝宽3mm,纵横6mX6m设通缝,缝宽10mm,缝内下部嵌泡沫塑料棒,上部嵌填耐候聚氨酯密封胶。 5.其他:详见设计图纸及相关规范 |  | m2 | 76.6
本页小计
注：为计取规费等的使用，可在表中增设其中：“定额人工费”。
表—08
分部分项工程和单价措施项目清单与计价表
工程名称：站房工程（东区） |  |  |  | 标段： |  |  |  | 第 9 页 共 16 页
序号 | 项目编码 | 项目名称 | 项目特征描述 |  | 计量单位 | 工程量 | 金额（元）
[7 empty] | 综合单价 |  | 综合合价 | 其中
暂估价
保温、隔热、防腐工程合计
楼地面装饰工程
48 | 011102003001 | 块料楼地面 | 1.部位:除卫生间外所有房间 2.基层处理:素水泥浆一道(内掺建筑胶) 3.找平层厚度、砂浆配合比:20厚WS M15干硬性水泥砂浆粘结层 4.面层材料品种、规格、颜色:600*600灰色耐磨防滑砖(2mm同色美缝剂) 5.其他:详见设计图纸及相关规范 |  | m2 | 71.12
49 | 011102003002 | 块料楼地面 | 1.部位:卫生间（除蹲位） 2.找平层厚度、砂浆配合比:WS M15砂浆找坡抹平,最薄处20mm 3.防水厚度、做法:2厚聚合物水泥基防水涂料 4.找平层厚度、砂浆配合比:20厚1:2.5水泥砂浆保护层 5.结合层厚度、砂浆配合比:5厚WS M15聚合物水泥砂浆粘结层 6.面层材料品种、规格、颜色:600*600中灰色防滑地面砖(同色美缝剂) 7.其他:详见设计图纸及相关规范 |  | m2 | 2.56
本页小计
注：为计取规费等的使用，可在表中增设其中：“定额人工费”。
表—08
分部分项工程和单价措施项目清单与计价表
工程名称：站房工程（东区） |  |  |  | 标段： |  |  |  | 第 10 页 共 16 页
序号 | 项目编码 | 项目名称 | 项目特征描述 |  | 计量单位 | 工程量 | 金额（元）
[7 empty] | 综合单价 |  | 综合合价 | 其中
暂估价
50 | 011102003003 | 块料楼地面 | 1.部位:蹲位 2.40厚C15素混凝土 3.找平层厚度、砂浆配合比:WS M15砂浆找坡抹平,最薄处20mm 4.防水厚度、做法:2厚聚合物水泥基防水涂料 5.找平层厚度、砂浆配合比:20厚WS M20水泥砂浆保护层 6.结合层厚度、砂浆配合比:5厚WS M15聚合物水泥砂浆粘结层 7.面层材料品种、规格、颜色:600*600中灰色防滑地面砖(同色美缝剂) 8.其他:详见设计图纸及相关规范 |  | m2 | 1.35
51 | 011105003001 | 块料踢脚线 | 1.部位:除卫生间外所有房间 2.踢脚线高度:100mm 3.粘贴层厚度、材料种类:10厚WP M15砂浆抹平 4.面层材料品种、规格、颜色:聚合物水泥砂浆贴8mm厚黑色瓷砖，踢脚线贴好时跟墙面平直 5.其他:详见设计图纸及相关规范 |  | m2 | 0.34
52 | 011107002001 | 块料台阶面 | 1.150*150芝麻灰广场砖(尺寸按企业标准) 2.20厚1:2.5水泥砂浆结合层，素水泥浆―道(内掺建筑胶) 3.详见设计图纸及相关规范 |  | m2 | 24.33
53 | 030409009001 | 绝缘垫 | 1.名称:绝缘胶垫 2.规格:1000*1000*4mm 3.其他:详见设计图纸及相关规范 |  | m2 | 1.82
楼地面装饰工程合计
墙、柱面装饰与隔断、幕墙工程
本页小计
注：为计取规费等的使用，可在表中增设其中：“定额人工费”。
表—08
分部分项工程和单价措施项目清单与计价表
工程名称：站房工程（东区） |  |  |  | 标段： |  |  |  | 第 11 页 共 16 页
序号 | 项目编码 | 项目名称 | 项目特征描述 |  | 计量单位 | 工程量 | 金额（元）
[7 empty] | 综合单价 |  | 综合合价 | 其中
暂估价
54 | 011201001001 | 墙面一般抹灰 | 1.墙体类型:外墙 2.基层处理:墙体扫一层聚合物水泥浆作界面处理剂 3.底层厚度、砂浆配合比:20厚WP M15砂浆(内掺聚丙烯纤维1公斤/立方米)找平,设分格缝:竖缝设于洞口两侧或与柱对应部位,水平缝设于洞口上下或与楼层对应处,间距不大于4m,缝宽8—10mm,缝内嵌填密封胶 4.面层厚度、砂浆配合比:5厚聚合物水泥防水砂浆,留分格缝与找平层对齐,缝宽8—10mm,缝内嵌填密封胶 5.其他:详见设计图纸及相关规范 |  | m2 | 64.83
55 | 011201001002 | 墙面一般抹灰 | 1.墙体类型:女儿墙内侧 2.底层厚度、砂浆配合比:15厚M15水泥砂浆 3.面层厚度、砂浆配合比:5厚M15水泥砂浆 4.其他:详见设计图纸及相关规范 |  | m2 | 16.92
56 | 011201001003 | 墙面一般抹灰 | 1.墙体类型:内墙（一）除卫生间外所有房间 2.基层厚度、砂浆配合比:墙体扫一层聚合物水泥浆作界面处理剂 3.面层厚度、砂浆配合比:15mm厚WP M5砂浆,分两次抹灰，5厚1:0.5:2.5水泥石灰砂浆 4.其他:详见设计图纸及相关规范 |  | m2 | 98.5
本页小计
注：为计取规费等的使用，可在表中增设其中：“定额人工费”。
表—08
分部分项工程和单价措施项目清单与计价表
工程名称：站房工程（东区） |  |  |  | 标段： |  |  |  | 第 12 页 共 16 页
序号 | 项目编码 | 项目名称 | 项目特征描述 |  | 计量单位 | 工程量 | 金额（元）
[7 empty] | 综合单价 |  | 综合合价 | 其中
暂估价
57 | 011204003001 | 块料墙面 | 1.墙体类型:内墙（二）卫生间 2.基层处理:墙体扫一层聚合物水泥浆作界面处理剂 3.底层材料品种、规格、颜色:20厚掺外加剂水泥防水砂浆抹平 4.结合层材料品种、规格、颜色:5厚聚合物水泥砂浆防水层 5.面层材料品种、规格、颜色:米黄色抛光砖(规格300X600mm)到顶,同色美缝剂擦缝 6.其他:详见设计图纸及相关规范 |  | m2 | 25.68
58 | 011207001001 | 墙面装饰板 | 1.位置:站房外墙 2.龙骨材料种类、规格、中距:40*20*2mm、10*20*1.2mm镀锌方管 3.面层材料品种、规格、颜色:4厚铝塑板 4.其他:详见设计图纸及相关规范 |  | m2 | 64.83
59 | 011207001002 | 墙面装饰板 | 1.位置:便利店内墙 2.龙骨材料种类、规格、中距:轻钢龙骨 3.面层材料品种、规格、颜色:白色防火板 4.其他:详见设计图纸及相关规范 |  | m2 | 34.16
60 | 011208001001 | 柱(梁)面装饰 | 1.位置:站房连罩棚柱 2.龙骨材料种类、规格、中距:镀锌龙骨 3.面层材料品种、规格、颜色:4厚铝塑板 4.其他:详见设计图纸及相关规范 |  | m2 | 6.72
墙、柱面装饰与隔断、幕墙工程合计
天棚工程
本页小计
注：为计取规费等的使用，可在表中增设其中：“定额人工费”。
表—08
分部分项工程和单价措施项目清单与计价表
工程名称：站房工程（东区） |  |  |  | 标段： |  |  |  | 第 13 页 共 16 页
序号 | 项目编码 | 项目名称 | 项目特征描述 |  | 计量单位 | 工程量 | 金额（元）
[7 empty] | 综合单价 |  | 综合合价 | 其中
暂估价
61 | 011301001001 | 天棚抹灰 | 1.位置:顶（一）配电间、储藏室 2.抹灰厚度、材料种类:5mm厚WS M15砂浆打底，5mm厚WS M20砂浆罩面压光 3.其他:详见设计图纸及相关规范 |  | m2 | 11.49
62 | 011302001001 | 吊顶天棚 | 1.部位:吊顶（一）办公室、卫生间、便利店 2.吊顶形式、吊杆规格、高度:不上人 3.龙骨材料种类、规格、中距:现浇混凝土板底预埋8mm钢筋,双向中距900mm(吊顶净空高度统一为3000mm) 4.面层材料品种、规格:白色铝扣板(600X600X0.7mm厚)吊顶 5.参考图集:采用铝合金龙骨吊顶参见《中南地区通用建筑标准设计—建筑配件图集》98ZJ521页15—LB系列及配件 6.其他:详见设计图纸及相关规范 |  | m2 | 63.57
63 | 011302001002 | 吊顶天棚 | 1.部位:便利店收银台处 2.龙骨材料种类、规格、中距:轻钢龙骨 3.基层材料种类、规格:埃特板封平白色乳胶漆 4.面层材料品种、规格:100*25仿木纹方通、白色铝塑板饰面 5.其他:详见设计图纸及相关规范 |  | m2 | 4.14
天棚工程合计
油漆、涂料、裱糊工程
本页小计
注：为计取规费等的使用，可在表中增设其中：“定额人工费”。
表—08
分部分项工程和单价措施项目清单与计价表
工程名称：站房工程（东区） |  |  |  | 标段： |  |  |  | 第 14 页 共 16 页
序号 | 项目编码 | 项目名称 | 项目特征描述 |  | 计量单位 | 工程量 | 金额（元）
[7 empty] | 综合单价 |  | 综合合价 | 其中
暂估价
64 | 011406001001 | 抹灰面油漆 | 1.部位:内墙-除卫生间外所有房间 2.油漆品种、刷漆遍数:内墙优质乳白色乳胶漆二底二面 3.其他:详见设计图纸及相关规范 |  | m2 | 98.5
65 | 011406001002 | 抹灰面油漆 | 1.部位:天棚-配电间、储藏室 2.油漆品种、刷漆遍数:内墙优质乳白色乳胶漆二遍 3.其他:详见设计图纸及相关规范 |  | m2 | 11.49
66 | 011406003001 | 满刮腻子 | 1.部位:内墙-除卫生间外所有房间 2.基层类型:内墙面一般抹灰面 3.腻子种类:满刮内墙专用腻子二道打磨 4.刮腻子遍数:两遍 5.其他:详见设计图纸及相关规范 |  | m2 | 98.5
67 | 011405001001 | 金属面油漆 | 1.部位:外墙勒脚（500mm高） 2.油漆品种、刷漆遍数:灰色外墙乳胶漆二遍 3.其他:详见设计图纸及相关规范 |  | m2 | 6.97
油漆、涂料、裱糊工程合计
其他
68 | 011505001001 | 洗漱台 | 1.材料品种、规格、颜色:黑花岗岩台面磨边，台面距楼地面800mm 2.其他:详见设计图纸及相关规范 |  | 套 | 1
69 | 011505010001 | 镜面玻璃 | 1.镜面玻璃品种、规格:理容镜，镜底距台面150mm 2.其他:详见设计图纸及相关规范 |  | m2 | 1.08
本页小计
注：为计取规费等的使用，可在表中增设其中：“定额人工费”。
表—08
分部分项工程和单价措施项目清单与计价表
工程名称：站房工程（东区） |  |  |  | 标段： |  |  |  | 第 15 页 共 16 页
序号 | 项目编码 | 项目名称 | 项目特征描述 |  | 计量单位 | 工程量 | 金额（元）
[7 empty] | 综合单价 |  | 综合合价 | 其中
暂估价
70 | 011508004001 | 发光字体(便利店 easy joy） | 1.位置:立体中、英文字制作、安装 2.其他:详见设计图纸及相关规范 |  | 套 | 3
71 | 011508004002 | 发光易捷标志+易捷 | 1.位置:立体中文字、图案制作、安装 2.其他:详见设计图纸及相关规范 |  | 套 | 2
其他合计
便利店设备
72 | 01B001 | 收银台（服务台） | 1.尺寸:800*800*1050 2.其他:详见设计图纸及相关规范 |  | 组 | 6
73 | 01B002 | 广告柜 | 1.尺寸:770*350*1600 2.其他:详见设计图纸及相关规范 |  | 组 | 1
74 | 01B003 | 展示柜 | 1.尺寸:880*350*1600 2.其他:详见设计图纸及相关规范 |  | 组 | 1
75 | 01B004 | 酒柜 | 1.尺寸:850*350*1600 2.其他:详见设计图纸及相关规范 |  | 组 | 2
76 | 01B005 | 铝框化纤脚踏 | 1.其他:详见设计图纸及相关规范 |  | 个 | 1
77 | 01B006 | 冷冻柜 | 1.其他:详见设计图纸及相关规范 |  | 组 | 1
78 | 01B007 | 促销堆头 | 1.其他:详见设计图纸及相关规范 |  | 组 | 17
79 | 01B008 | 3门冷藏饮料柜 | 1.其他:详见设计图纸及相关规范 |  | 组 | 1
80 | 01B009 | 4门冷藏饮料柜 | 1.其他:详见设计图纸及相关规范 |  | 组 | 1
81 | 01B010 | 中岛货架 | 1.其他:详见设计图纸及相关规范 |  | 组 | 5
便利店设备合计
分部分项合计
措施项目
本页小计
注：为计取规费等的使用，可在表中增设其中：“定额人工费”。
表—08
分部分项工程和单价措施项目清单与计价表
工程名称：站房工程（东区） |  |  |  | 标段： |  |  |  | 第 16 页 共 16 页
序号 | 项目编码 | 项目名称 | 项目特征描述 |  | 计量单位 | 工程量 | 金额（元）
[7 empty] | 综合单价 |  | 综合合价 | 其中
暂估价
82 | 粤011701008001 | 综合钢脚手架 | 1.搭设高度:4.45米 |  | m2 | 96.09
83 | 粤011701010001 | 满堂脚手架 | 1.搭设高度:3.8米 |  | m2 | 75.73
84 | 粤011701011001 | 里脚手架 | 1.搭设高度:3.8米 |  | m2 | 37.87
85 | 011702001001 | 基础 | 1.基础类型:独立基础（承台） |  | m2 | 14.06
86 | 011702001002 | 基础 | 1.基础类型:垫层 |  | m2 | 1.76
87 | 011702005001 | 基础梁 | 1.基础梁模板 |  | m2 | 64.99
88 | 011702002001 | 矩形柱 | 1.矩形柱模板 |  | m2 | 27.6
89 | 011702003001 | 构造柱 | 1.构造柱模板 |  | m2 | 1.14
90 | 011702014001 | 有梁板 | 1.支撑高度:3.9m |  | m2 | 148.92
91 | 011702023001 | 雨篷、悬挑板、阳台板 | 1.构件类型:雨蓬板 2.板厚度:0.1-0.12m |  | m2 | 1.33
单价措施合计
本页小计
合 计
注：为计取规费等的使用，可在表中增设其中：“定额人工费”。
表—08

## 表-09 综合单价分析表
综合单价分析表
工程名称： | [6 empty] | 标段： |  |  |  | 第 页 共 页
项目编码 |  |  |  | 项目名称 |  |  |  |  | 计量单位 |  |  | 工程量
清单综合单价组成明细
定额编号 | 定额项目名称 | 定额 单位 | 数量 | 单价 |  |  |  |  | 合价
|  |  |  | 人工费 | 材料费 | 机具费 |  | 管理费 和利润 | 人工费 | 材料费 |  | 机具费 | 管理费 和利润
人工单价 |  | 小计
元/工日 |  | 未计价材料费
清单项目综合单价
材 料 费 明 细 | 主要材料名称、规格、型号 |  |  |  |  | 单位 |  | 数量 | 单价（元） | 合价（元） |  | 暂估单价 （元） | 暂估合价 （元）
| 其他材料费 | [7 empty] | - |  |  | -
| 材料费小计 | [7 empty] | - |  |  | -
注：1.如不使用省级或行业建设主管部门发布的计价依据，可不填定额编码、名称等； 2.招标文件提供了暂估单价的材料，按暂估的单价填入表内“暂估单价”栏及“暂估合价”栏。
表-09

## 表-11 总价措施项目清单与计价表
总价措施项目清单与计价表
工程名称：站房工程（东区） |  |  |  |  | 标段： |  |  | 第 1 页 共 1 页
序号 | 项目编码 | 项目名称 | 计算基础 | 费率 (%) |  | 金额 (元) | 调整费率 (%) |  | 调整后金额 (元) | 备注
1 | LSSGCSF00002 | 绿色施工安全防护措施费 | 分部分项人工费+分部分项机具费 | 19 | [5 empty] | 以分部分项的人工费与施工机具费之和为计算基础，费率19%
2 | WMGDZJF00001 | 文明工地增加费 | 分部分项人工费+分部分项机具费 | 0 | [5 empty] | 以分部分项的人工费与施工机具费之和为计算基础，市级文明工地为1.20%；省级文明工地为2.10%
3 | 011707002001 | 夜间施工增加费 |  | 20 | [5 empty] | 以夜间施工项目人工费的20%计算
4 | GGCSF0000001 | 赶工措施费 | 分部分项人工费+分部分项机具费 | 0 | [5 empty] | 赶工措施费=（1-δ）*分部分项的（人工费+施工机具费）*0.3 （0.8≤δ＜1 式中：δ=合同工期/定额工期）
5 | QTFY00000002 | 其他费用 | [7 empty] | 按经批准的专项施工组织方案计算
合 计
编制人（造价人员）： |  |  |  |  | 复核人（造价工程师）：
表-11

## 表-12 其他项目清单与计价汇总表
其他项目清单与计价汇总表
工程名称：站房工程（东区） |  |  | 标段： |  | 第 1 页 共 1 页
序号 | 项目名称 | 金额（元） |  | 结算金额（元） |  | 备注
1 | 暂列金额 | 0.00 |  |  |  | 明细详见表-12-1
2 | 暂估价 | 0.00
2.1 | 材料暂估价 | — |  |  |  | 明细详见表-12-2
2.2 | 专业工程暂估价 | 0.00 |  |  |  | 明细详见表-12-3
3 | 计日工 |  |  |  |  | 明细详见表-12-4
4 | 总承包服务费 |  |  |  |  | 明细详见表-12-5
5 | 预算包干费
6 | 工程优质费
7 | 概算幅度差
8 | 现场签证费用
9 | 索赔费用
10 | 其他费用
合 计 | [5 empty] | —
注：材料（工程设备）暂估单价进入清单项目综合单价，此处不汇总。
表—12

## 表-12-1 暂列金额表
暂列金额明细表
工程名称：站房工程（东区） |  |  | 标段： |  | 第 1 页 共 1 页
序号 | 名称 | 计量单位 |  | 暂定金额（元） |  | 备注
1 | 暂列金额 | 元
合 计 |  |  |  | 0.00 |  | —
注：此表由招标人填写，如不能详列，也可只列暂列金额总额，投标人应将上述暂列金额计入投标总价中。
表—12—1

## 表-13 规费、税金项目清单与计价表
规费、税金项目清单与计价表
工程名称：站房工程（东区） |  |  | 标段： |  | 第 1 页 共 1 页
序号 | 项目名称 | 计算基础 | 计算基数 | 计算费率 (%) |  | 金额(元)
1 | 增值税销项税额 | 分部分项合计+措施合计+其他项目 |  | 9
合 计
编制人（造价人员）： |  |  | 复核人（造价工程师）：
表—13