## 封-2 招标控制价封面
|  | 雨水工程 |  | 工程
招 标 控 制 价
招 标 人：
(单位盖章)
造价咨询人：
(单位盖章)
年 月 日
封-2

## 表-04 单位工程招标控制价汇总表
单位工程概算价汇总表
工程名称：雨水工程 |  |  | 标段： | 第 1 页 共 1 页
序号 | 汇总内容 | 金额:(元) |  |  | 其中：暂估价(元)
1 | 分部分项合计 | 1560932.42
1.1 | 雨水工程 | 1560932.42
2 | 措施合计 | 143222.19
2.1 | 绿色施工安全防护措施费 | 111474.79
2.2 | 其他措施费 | 31747.40
3 | 其他项目 | 220434.53 |  |  | －
3.1 | 暂列金额 | 156093.24
3.2 | 暂估价
3.3 | 计日工
3.4 | 总承包服务费
3.5 | 预算包干费 | 40536.29
3.6 | 工程优质费
3.7 | 概算幅度差
3.8 | 索赔费用
3.9 | 现场签证费用
3.10 | 其他费用 | 23805.00
4 | 税前工程造价 | 1924589.14
5 | 增值税销项税额 | 173213.02 |  |  | －
6 | 总造价 | 2097802.16
7 | 人工费 | 429665.86
概算价合计=1+2+3+5 |  | 2,097,802.16 |  |  | 0.00
表—04

## 表-08 分部分项工程和单价措施项目清单与计价表
分部分项工程和单价措施项目清单与计价表
工程名称：雨水工程 |  |  |  | 标段： |  |  |  | 第 1 页 共 3 页
序号 | 项目编码 | 项目名称 | 项目特征描述 |  | 计量单位 | 工程量 | 金额（元）
[7 empty] | 综合单价 |  | 综合合价 | 其中
暂估价
|  | 雨水工程 | [6 empty] | 1560932.42
|  | 雨水管 | [6 empty] | 204446.85
1 | 040501001001 | DN300 II级钢筋混凝土雨水管 | 1.类型:II级钢筋混凝土雨水管 2.规格:DN300 3.接口方式:承插式接头 4.管道检验及试验要求:闭水实验 5.其他详见设计图纸及规范要求 |  | m | 139 | 117.97 |  | 16397.83
2 | 040501001002 | DN800 II级钢筋混凝土雨水管 | 1.类型:II级钢筋混凝土雨水管 2.规格:DN800 3.接口方式:承插式接头 4.管道检验及试验要求:闭水实验 5.其他详见设计图纸及规范要求 |  | m | 118 | 419.03 |  | 49445.54
3 | 040501001003 | DN1000 II级钢筋混凝土雨水管 | 1.类型:II级钢筋混凝土雨水管 2.规格:DN1000 3.接口方式:承插式接头 4.管道检验及试验要求:闭水实验 5.其他详见设计图纸及规范要求 |  | m | 222 | 624.34 |  | 138603.48
|  | 雨水检查井 | [6 empty] | 224632.13
4 | 040504009001 | 预制装配式钢筋混凝土单箅溢流式雨水口 | 1.类型:预制装配式钢筋混凝土单箅溢流式雨水口 2.其他详见设计图纸及规范要求 |  | 座 | 18 | 1646.44 |  | 29635.92
5 | 040504009002 | 预制装配式钢筋混凝土双箅溢流式雨水口 | 1.类型:预制装配式钢筋混凝土双箅溢流式雨水口 2.其他详见设计图纸及规范要求 |  | 座 | 5 | 3425.1 |  | 17125.5
6 | 040504002001 | 预制装配式钢筋混凝土检查井 ∅1600 | 1.类型:预制装配式钢筋混凝土井 ∅1600 2.规格:埋深3m 3.井盖:球墨铸铁井盖 4.其他详见设计图纸及规范要求 |  | 座 | 7 | 12971.21 |  | 90798.47
本页小计 | [8 empty] | 342006.74
注：为计取规费等的使用，可在表中增设其中：“定额人工费”。
表—08
分部分项工程和单价措施项目清单与计价表
工程名称：雨水工程 |  |  |  | 标段： |  |  |  | 第 2 页 共 3 页
序号 | 项目编码 | 项目名称 | 项目特征描述 |  | 计量单位 | 工程量 | 金额（元）
[7 empty] | 综合单价 |  | 综合合价 | 其中
暂估价
7 | 040504002002 | 预制装配式钢筋混凝土沉泥井 ∅1600 | 1.类型:预制装配式钢筋混凝土井 ∅1600 2.规格:埋深3.5m 3.井盖:球墨铸铁井盖 4.其他详见设计图纸及规范要求 |  | 座 | 6 | 14512.04 |  | 87072.24
|  | 管槽开挖及支护 | [6 empty] | 1091797.56
8 | 040101002001 | 挖沟槽土方 | 1.土壤类别:综合考虑 2.其他详见设计图纸及规范要求 |  | m3 | 1973 | 9.55 |  | 18842.15
9 | 040103001001 | 回填石屑 | 1.密实度要求:按设计要求 2.其他详见设计图纸及规范要求 |  | m3 | 898 | 206.42 |  | 185365.16
10 | 040103001002 | 回填方 | 1.密实度要求:按设计要求 2.填方材料品种:土 3.其他详见设计图纸及规范要求 |  | m3 | 386 | 19.99 |  | 7716.14
11 | 040303002001 | C20混凝土管道基础 | 1.混凝土强度等级:C20混凝土 2.其他详见设计图纸及规范要求 |  | m3 | 135 | 586.79 |  | 79216.65
12 | 040303002002 | C25满包混凝土加固 | 1.混凝土强度等级:C25混凝土 2.其他详见设计图纸及规范要求 |  | m3 | 118 | 698.43 |  | 82414.74
13 | 粤040101006001 | 拉森Ⅲ钢板桩 | 1.地层情况:综合考虑 2.桩长:6m 3.其他详见设计图纸及规范要求 |  | t | 611 | 1175.52 |  | 718242.72
|  | 余泥渣土场外运输 | [6 empty] | 40055.88
14 | 040103002001 | 土方弃置 | 1.废弃料品种:土方 2.运距:综合考虑 3.其他详见设计图纸及规范要求 |  | m3 | 1587 | 25.24 |  | 40055.88
|  | 措施项目 | [6 empty] | 31747.4
15 | 041102037001 | 管道基础模板 | 1.构件类型:120°混凝土管基础 2.其他详见设计图纸及规范要求 |  | m2 | 333.41 | 63.09 |  | 21034.84
16 | 041102001001 | 满包混凝土模板 | 1.其他详见设计图纸及规范要求 |  | m2 | 266.88 | 40.14 |  | 10712.56
本页小计 | [8 empty] | 1250673.08
注：为计取规费等的使用，可在表中增设其中：“定额人工费”。
表—08
分部分项工程和单价措施项目清单与计价表
工程名称：雨水工程 |  |  |  | 标段： |  |  |  | 第 3 页 共 3 页
合 计 | [8 empty] | 1592679.82
注：为计取规费等的使用，可在表中增设其中：“定额人工费”。
表—08

## 表-08 分部分项工程和单价措施项目清单与计价表(含措施标题)
分部分项工程和单价措施项目清单与计价表
工程名称：雨水工程 |  |  |  | 标段： |  |  |  | 第 1 页 共 3 页
序号 | 项目编码 | 项目名称 | 项目特征描述 |  | 计量单位 | 工程量 | 金额（元）
[7 empty] | 综合单价 |  | 综合合价 | 其中
暂估价
|  | 雨水工程 | [6 empty] | 1560932.42
|  | 雨水管 | [6 empty] | 204446.85
1 | 040501001001 | DN300 II级钢筋混凝土雨水管 | 1.类型:II级钢筋混凝土雨水管 2.规格:DN300 3.接口方式:承插式接头 4.管道检验及试验要求:闭水实验 5.其他详见设计图纸及规范要求 |  | m | 139 | 117.97 |  | 16397.83
2 | 040501001002 | DN800 II级钢筋混凝土雨水管 | 1.类型:II级钢筋混凝土雨水管 2.规格:DN800 3.接口方式:承插式接头 4.管道检验及试验要求:闭水实验 5.其他详见设计图纸及规范要求 |  | m | 118 | 419.03 |  | 49445.54
3 | 040501001003 | DN1000 II级钢筋混凝土雨水管 | 1.类型:II级钢筋混凝土雨水管 2.规格:DN1000 3.接口方式:承插式接头 4.管道检验及试验要求:闭水实验 5.其他详见设计图纸及规范要求 |  | m | 222 | 624.34 |  | 138603.48
|  | 雨水检查井 | [6 empty] | 224632.13
4 | 040504009001 | 预制装配式钢筋混凝土单箅溢流式雨水口 | 1.类型:预制装配式钢筋混凝土单箅溢流式雨水口 2.其他详见设计图纸及规范要求 |  | 座 | 18 | 1646.44 |  | 29635.92
5 | 040504009002 | 预制装配式钢筋混凝土双箅溢流式雨水口 | 1.类型:预制装配式钢筋混凝土双箅溢流式雨水口 2.其他详见设计图纸及规范要求 |  | 座 | 5 | 3425.1 |  | 17125.5
本页小计 | [8 empty] | 251208.27
注：为计取规费等的使用，可在表中增设其中：“定额人工费”。
表—08
分部分项工程和单价措施项目清单与计价表
工程名称：雨水工程 |  |  |  | 标段： |  |  |  | 第 2 页 共 3 页
序号 | 项目编码 | 项目名称 | 项目特征描述 |  | 计量单位 | 工程量 | 金额（元）
[7 empty] | 综合单价 |  | 综合合价 | 其中
暂估价
6 | 040504002001 | 预制装配式钢筋混凝土检查井 ∅1600 | 1.类型:预制装配式钢筋混凝土井 ∅1600 2.规格:埋深3m 3.井盖:球墨铸铁井盖 4.其他详见设计图纸及规范要求 |  | 座 | 7 | 12971.21 |  | 90798.47
7 | 040504002002 | 预制装配式钢筋混凝土沉泥井 ∅1600 | 1.类型:预制装配式钢筋混凝土井 ∅1600 2.规格:埋深3.5m 3.井盖:球墨铸铁井盖 4.其他详见设计图纸及规范要求 |  | 座 | 6 | 14512.04 |  | 87072.24
|  | 管槽开挖及支护 | [6 empty] | 1091797.56
8 | 040101002001 | 挖沟槽土方 | 1.土壤类别:综合考虑 2.其他详见设计图纸及规范要求 |  | m3 | 1973 | 9.55 |  | 18842.15
9 | 040103001001 | 回填石屑 | 1.密实度要求:按设计要求 2.其他详见设计图纸及规范要求 |  | m3 | 898 | 206.42 |  | 185365.16
10 | 040103001002 | 回填方 | 1.密实度要求:按设计要求 2.填方材料品种:土 3.其他详见设计图纸及规范要求 |  | m3 | 386 | 19.99 |  | 7716.14
11 | 040303002001 | C20混凝土管道基础 | 1.混凝土强度等级:C20混凝土 2.其他详见设计图纸及规范要求 |  | m3 | 135 | 586.79 |  | 79216.65
12 | 040303002002 | C25满包混凝土加固 | 1.混凝土强度等级:C25混凝土 2.其他详见设计图纸及规范要求 |  | m3 | 118 | 698.43 |  | 82414.74
13 | 粤040101006001 | 拉森Ⅲ钢板桩 | 1.地层情况:综合考虑 2.桩长:6m 3.其他详见设计图纸及规范要求 |  | t | 611 | 1175.52 |  | 718242.72
|  | 余泥渣土场外运输 | [6 empty] | 40055.88
14 | 040103002001 | 土方弃置 | 1.废弃料品种:土方 2.运距:综合考虑 3.其他详见设计图纸及规范要求 |  | m3 | 1587 | 25.24 |  | 40055.88
本页小计 | [8 empty] | 1309724.15
注：为计取规费等的使用，可在表中增设其中：“定额人工费”。
表—08
分部分项工程和单价措施项目清单与计价表
工程名称：雨水工程 |  |  |  | 标段： |  |  |  | 第 3 页 共 3 页
序号 | 项目编码 | 项目名称 | 项目特征描述 |  | 计量单位 | 工程量 | 金额（元）
[7 empty] | 综合单价 |  | 综合合价 | 其中
暂估价
|  | 措施项目 | [6 empty] | 31747.4
| 2 | 措施其他项目 | [6 empty] | 31747.4
15 | 041102037001 | 管道基础模板 | 1.构件类型:120°混凝土管基础 2.其他详见设计图纸及规范要求 |  | m2 | 333.41 | 63.09 |  | 21034.84
16 | 041102001001 | 满包混凝土模板 | 1.其他详见设计图纸及规范要求 |  | m2 | 266.88 | 40.14 |  | 10712.56
本页小计 | [8 empty] | 31747.4
合 计 | [8 empty] | 1592679.82
注：为计取规费等的使用，可在表中增设其中：“定额人工费”。
表—08

## 表-11 总价措施项目清单与计价表
总价措施项目清单与计价表
工程名称：雨水工程 |  |  |  | 标段： |  |  | 第 1 页 共 2 页
序号 | 项目编码 | 项目名称 | 计算基础 |  | 费率 (%) | 金额 (元) |  | 备注
1 | LSSGCSF00001 | 绿色施工安全防护措施费 | 分部分项人工费+分部分项机具费 |  | 16.5 | 111474.79 |  | 以分部分项的人工费与施工机具费之和为计算基础；以专业工程类型 区分不同费率计算； 单独场地平整工程费率为4.35%； 道路、管网工程费率为16.50%； 桥涵、隧道、水处理构筑物工程费率为14.50%； 分部分项工程总费用在300 万元以内（含300 万元）的项目按基本费率乘以1.20；
2 | 粤041109009001 | 文明工地增加费 | 分部分项人工费+分部分项机具费 |  | 0 |  |  | 以分部分项的人工费与施工机具费之和为计算基础；市级文明工地0.60%；省级文明工地1.20%
3 | 041109002001 | 夜间施工增加费 |  |  | 20 |  |  | 以夜间施工项目人工费的20%计算
4 | 041109005001 | 交通疏解员增加费 |  |  | 15 |  |  | 按照项目分部分项人工费的15%计算（有方案的按照方案计算）， 结算时据实结算。
5 | 041108001001 | 地下管线交叉降效费 |  |  | 0 |  |  | 按实际发生或经批准的施工方案计算
6 | 粤041109008001 | 赶工措施费 | 分部分项人工费+分 |  | 0 |  |  | 赶工措施费=（
表-11
总价措施项目清单与计价表
工程名称：雨水工程 |  |  |  | 标段： |  |  | 第 2 页 共 2 页
序号 | 项目编码 | 项目名称 | 计算基础 |  | 费率 (%) | 金额 (元) |  | 备注
|  |  | 部分项机具费 |  |  |  |  | 1-δ）*分部分项的（人工费+施工机具费）*0.30 （0.8≤δ＜1 式中：δ=合同工期/定额工期）
7 | QTFY00000001 | 其他费用 | [5 empty] | 按实际发生或经批准的施工组织设计方案计算
合 计 | [5 empty] | 111474.79
表-11

## 表-12 其他项目清单与计价汇总表
其他项目清单与计价汇总表
工程名称：雨水工程 |  | 标段： |  | 第 1 页 共 1 页
序号 | 项目名称 |  | 金额（元） |  | 备注
1 | 暂列金额 |  | 156093.24 |  | 明细详见表-12-1
2 | 暂估价
2.1 | 材料暂估价 |  | — |  | 明细详见表-12-2
2.2 | 专业工程暂估价 |  |  |  | 明细详见表-12-3
3 | 计日工 |  |  |  | 明细详见表-12-4
4 | 总承包服务费 |  |  |  | 明细详见表-12-5
5 | 预算包干费 |  | 40536.29
6 | 工程优质费
7 | 概算幅度差
8 | 现场签证费用
9 | 索赔费用
10 | 消纳费 |  | 23805.00
| 合 计 |  | 220434.53 |  | —
表—12

## 表-12-1 暂列金额表
暂列金额明细表
工程名称：雨水工程 |  |  | 标段： |  | 第 1 页 共 1 页
序号 | 名称 | 计量单位 |  | 暂定金额（元） |  | 备注
1 | 暂列金额 | 项 |  | 156093.24
合 计 |  |  |  | 156093.24 |  | —
表—12—1

## 表-12-3 专业工程暂估价及结算价表
专业工程暂估价及结算价表
工程名称：雨水工程 |  |  | 标段： |  | 第 1 页 共 1 页
序号 | 工程名称 | 工程内容 |  | 暂估金额 （元） |  | 备注
1
合 计 |  |  |  | 0.00 |  | —
表—12—3

## 表-13 规费、税金项目清单与计价表
规费、税金项目清单与计价表
工程名称：雨水工程 |  |  | 标段： |  |  | 第 1 页 共 1 页
序号 | 项目名称 | 计算基础 |  | 计算基数 | 计算费率 (%) |  | 金额(元)
1 | 增值税销项税额 | 分部分项合计+措施合计+其他项目 |  | 1924589.14 | 9 |  | 173213.02
合 计 | [6 empty] | 173213.02
表—13