## 封-2 招标控制价封面
|  | 交通工程 |  | 工程
招 标 控 制 价
招 标 人：
(单位盖章)
造价咨询人：
(单位盖章)
年 月 日
封-2

## 表-04 单位工程招标控制价汇总表
单位工程概算价汇总表
工程名称：交通工程 |  |  | 标段： | 第 1 页 共 1 页
序号 | 汇总内容 | 金额:(元) |  |  | 其中：暂估价(元)
1 | 分部分项合计 | 44618.00
1.1 | 交通标志、标线和标牌 | 44618.00
2 | 措施合计 | 2653.55
2.1 | 绿色施工安全防护措施费 | 2653.55
2.2 | 其他措施费
3 | 其他项目 | 5426.73 |  |  | －
3.1 | 暂列金额 | 4461.80
3.2 | 暂估价
3.3 | 计日工
3.4 | 总承包服务费
3.5 | 预算包干费 | 964.93
3.6 | 工程优质费
3.7 | 概算幅度差
3.8 | 索赔费用
3.9 | 现场签证费用
3.10 | 其他费用
4 | 税前工程造价 | 52698.28
5 | 增值税销项税额 | 4742.85 |  |  | －
6 | 总造价 | 57441.13
7 | 人工费 | 7489.45
概算价合计=1+2+3+5 |  | 57,441.13 |  |  | 0.00
表—04

## 表-08 分部分项工程和单价措施项目清单与计价表
分部分项工程和单价措施项目清单与计价表
工程名称：交通工程 |  |  |  | 标段： |  |  |  | 第 1 页 共 4 页
序号 | 项目编码 | 项目名称 | 项目特征描述 |  | 计量单位 | 工程量 | 金额（元）
[7 empty] | 综合单价 |  | 综合合价 | 其中
暂估价
|  | 交通标志、标线和标牌 | [6 empty] | 44618
|  | 标线标记 | [6 empty] | 4654.56
1 | 040205006001 | 纵向减速标线 | 1.材料品种:热熔型反光环保涂料，线厚4mm 2.其他详见设计图纸及规范要求 |  | m2 | 14 | 54.41 |  | 761.74
2 | 040205006002 | 交通标线 | 1.材料品种:热熔型反光环保涂料，线厚1.8mm 2.其他详见设计图纸及规范要求 |  | m2 | 66 | 31.93 |  | 2107.38
3 | 040205006003 | 导向箭头 | 1.材料品种:热熔型反光环保涂料，线厚1.8mm 2.长3m 3.其他详见设计图纸及规范要求 |  | 个 | 8 | 39.22 |  | 313.76
4 | 040205007001 | “礼让行人”标识 | 1.材料品种:热熔型反光环保涂料，线厚1.8mm 2.规格尺寸:字高2.5m 3.其他详见设计图纸及规范要求 |  | 个 | 2 | 415.26 |  | 830.52
5 | 040205008001 | 人行横道预告标识 | 1.材料品种:热熔型反光环保涂料，线厚1.8mm 2.长3m 3.其他详见设计图纸及规范要求 |  | 个 | 4 | 44.85 |  | 179.4
6 | 040205008002 | 非机动车地面标识 | 1.材料品种:热熔型反光环保涂料，线厚1.8mm 2.长1.2m，宽0.75m 3.其他详见设计图纸及规范要求 |  | 个 | 8 | 37.37 |  | 298.96
7 | 040205008003 | 地面文字标识 | 1.材料品种:热熔型反光环保涂料，线厚1.8mm 2.限速标识、距离标识，字高1.4m 3.其他详见设计图纸及规范要求 |  | 个 | 4 | 40.7 |  | 162.8
|  | 标志牌 | [6 empty] | 19873.53
本页小计 | [8 empty] | 4654.56
注：为计取规费等的使用，可在表中增设其中：“定额人工费”。
表—08
分部分项工程和单价措施项目清单与计价表
工程名称：交通工程 |  |  |  | 标段： |  |  |  | 第 2 页 共 4 页
序号 | 项目编码 | 项目名称 | 项目特征描述 |  | 计量单位 | 工程量 | 金额（元）
[7 empty] | 综合单价 |  | 综合合价 | 其中
暂估价
8 | 040205004001 | 限制速度标志牌 | 1.材质、规格尺寸:A60cm（圆形） 2.板面反光膜等级:Ⅳ类反光膜，含支撑件 3.其他详见设计图纸及规范要求 |  | 块 | 2 | 425.67 |  | 851.34
9 | 040205004002 | 限制速度标志牌 | 1.材质、规格尺寸:A80cm（圆形） 2.板面反光膜等级:Ⅳ类反光膜，含支撑件 3.其他详见设计图纸及规范要求 |  | 块 | 1 | 563.71 |  | 563.71
10 | 040205004003 | 禁止停车标志牌 | 1.材质、规格尺寸:A60cm（圆形） 2.板面反光膜等级:Ⅳ类反光膜，含支撑件 3.其他详见设计图纸及规范要求 |  | 块 | 2 | 425.67 |  | 851.34
11 | 040205004004 | 禁止停车标志牌 | 1.材质、规格尺寸:A80cm（圆形） 2.板面反光膜等级:Ⅳ类反光膜，含支撑件 3.其他详见设计图纸及规范要求 |  | 块 | 1 | 563.71 |  | 563.71
12 | 040205004005 | 非机动车行驶标志牌 | 1.材质、规格尺寸:60×48cm（长方形） 2.板面反光膜等级:Ⅳ类反光膜，含支撑件 3.其他详见设计图纸及规范要求 |  | 块 | 2 | 429.06 |  | 858.12
13 | 040205004006 | 人行横道标志牌 | 1.材质、规格尺寸:a=60cm（长方形） 2.板面反光膜等级:Ⅳ类反光膜，含支撑件 3.其他详见设计图纸及规范要求 |  | 块 | 10 | 474.28 |  | 4742.8
14 | 040205004007 | 无障碍标志牌 | 1.材质、规格尺寸:a=60cm（长方形） 2.板面反光膜等级:Ⅳ类反光膜，含支撑件 3.其他详见设计图纸及规范要求 |  | 块 | 10 | 474.28 |  | 4742.8
本页小计 | [8 empty] | 13173.82
注：为计取规费等的使用，可在表中增设其中：“定额人工费”。
表—08
分部分项工程和单价措施项目清单与计价表
工程名称：交通工程 |  |  |  | 标段： |  |  |  | 第 3 页 共 4 页
序号 | 项目编码 | 项目名称 | 项目特征描述 |  | 计量单位 | 工程量 | 金额（元）
[7 empty] | 综合单价 |  | 综合合价 | 其中
暂估价
15 | 040205004008 | 注意行人标志牌 | 1.材质、规格尺寸:A=70cm（三角形） 2.板面反光膜等级:荧光黄绿的V类反光膜，含支撑件 3.其他详见设计图纸及规范要求 |  | 块 | 2 | 380.08 |  | 760.16
16 | 040205004009 | 辅助标志牌 | 1.材质、规格尺寸:60×30cm（长方形） 2.板面反光膜等级:Ⅳ类反光膜，含支撑件 3.其他详见设计图纸及规范要求 |  | 块 | 2 | 361.24 |  | 722.48
17 | 040205004010 | 指路牌 | 1.材质、规格尺寸:2.0×1.0m（长方形） 2.板面反光膜等级:Ⅳ类反光膜，含支撑件 3.其他详见设计图纸及规范要求 |  | 块 | 2 | 1655.29 |  | 3310.58
18 | 040205004011 | 指路牌 | 1.材质、规格尺寸:2.0×1.2m（长方形） 2.板面反光膜等级:Ⅳ类反光膜，含支撑件 3.其他详见设计图纸及规范要求 |  | 块 | 1 | 1906.49 |  | 1906.49
|  | 标志杆 | [6 empty] | 17153.18
19 | 040205003001 | φ76*3.75*3500mm 标志单立杆 | 1.类型:标志单立杆 2.材质:镀锌无缝钢管 3.规格尺寸:φ76*3.75*3500mm 4.基础材料品种、厚度:C25商品混凝土 5.油漆品种:1遍热镀锌、2遍环氧富锌漆、2遍调和漆 6.综合考虑开挖及弃运 7.其他详见设计图纸及规范要求 |  | 根 | 2 | 876 |  | 1752
本页小计 | [8 empty] | 8451.71
注：为计取规费等的使用，可在表中增设其中：“定额人工费”。
表—08
分部分项工程和单价措施项目清单与计价表
工程名称：交通工程 |  |  |  | 标段： |  |  |  | 第 4 页 共 4 页
序号 | 项目编码 | 项目名称 | 项目特征描述 |  | 计量单位 | 工程量 | 金额（元）
[7 empty] | 综合单价 |  | 综合合价 | 其中
暂估价
20 | 040205003002 | φ76*3.75*4350mm 标志单立杆 | 1.类型:标志单立杆 2.材质:镀锌无缝钢管 3.规格尺寸:φ76*3.75*4350mm 4.基础材料品种、厚度:C25商品混凝土 5.油漆品种:1遍热镀锌、2遍环氧富锌漆、2遍调和漆 6.综合考虑开挖及弃运 7.其他详见设计图纸及规范要求 |  | 根 | 10 | 1013.24 |  | 10132.4
21 | 040205003003 | φ89*4*5150mm 标志单立杆 | 1.类型:标志单立杆 2.材质:镀锌无缝钢管 3.规格尺寸:φ89*4*5150mm 4.基础材料品种、厚度:C25商品混凝土 5.油漆品种:1遍热镀锌、2遍环氧富锌漆、2遍调和漆 6.综合考虑开挖及弃运 7.其他详见设计图纸及规范要求 |  | 根 | 3 | 1756.26 |  | 5268.78
|  | 路名牌 | [6 empty] | 2936.73
22 | 040205003004 | 路名牌 | 1.类型:路名牌 2.规格尺寸:铝塑复合板1.18*0.36m，立柱2.26m 3.板面反光膜等级:Ⅳ类反光膜 4.基础材料品种、厚度:C25商品混凝土 5.油漆品种:1遍热镀锌、2遍环氧富锌漆、2遍调和漆 6.综合考虑开挖及弃运 7.其他详见设计图纸及规范要求 |  | 根 | 3 | 978.91 |  | 2936.73
措施项目
本页小计 | [8 empty] | 18337.91
合 计 | [8 empty] | 44618
注：为计取规费等的使用，可在表中增设其中：“定额人工费”。
表—08

## 表-08 分部分项工程和单价措施项目清单与计价表(含措施标题)
分部分项工程和单价措施项目清单与计价表
工程名称：交通工程 |  |  |  | 标段： |  |  |  | 第 1 页 共 4 页
序号 | 项目编码 | 项目名称 | 项目特征描述 |  | 计量单位 | 工程量 | 金额（元）
[7 empty] | 综合单价 |  | 综合合价 | 其中
暂估价
|  | 交通标志、标线和标牌 | [6 empty] | 44618
|  | 标线标记 | [6 empty] | 4654.56
1 | 040205006001 | 纵向减速标线 | 1.材料品种:热熔型反光环保涂料，线厚4mm 2.其他详见设计图纸及规范要求 |  | m2 | 14 | 54.41 |  | 761.74
2 | 040205006002 | 交通标线 | 1.材料品种:热熔型反光环保涂料，线厚1.8mm 2.其他详见设计图纸及规范要求 |  | m2 | 66 | 31.93 |  | 2107.38
3 | 040205006003 | 导向箭头 | 1.材料品种:热熔型反光环保涂料，线厚1.8mm 2.长3m 3.其他详见设计图纸及规范要求 |  | 个 | 8 | 39.22 |  | 313.76
4 | 040205007001 | “礼让行人”标识 | 1.材料品种:热熔型反光环保涂料，线厚1.8mm 2.规格尺寸:字高2.5m 3.其他详见设计图纸及规范要求 |  | 个 | 2 | 415.26 |  | 830.52
5 | 040205008001 | 人行横道预告标识 | 1.材料品种:热熔型反光环保涂料，线厚1.8mm 2.长3m 3.其他详见设计图纸及规范要求 |  | 个 | 4 | 44.85 |  | 179.4
6 | 040205008002 | 非机动车地面标识 | 1.材料品种:热熔型反光环保涂料，线厚1.8mm 2.长1.2m，宽0.75m 3.其他详见设计图纸及规范要求 |  | 个 | 8 | 37.37 |  | 298.96
7 | 040205008003 | 地面文字标识 | 1.材料品种:热熔型反光环保涂料，线厚1.8mm 2.限速标识、距离标识，字高1.4m 3.其他详见设计图纸及规范要求 |  | 个 | 4 | 40.7 |  | 162.8
|  | 标志牌 | [6 empty] | 19873.53
本页小计 | [8 empty] | 4654.56
注：为计取规费等的使用，可在表中增设其中：“定额人工费”。
表—08
分部分项工程和单价措施项目清单与计价表
工程名称：交通工程 |  |  |  | 标段： |  |  |  | 第 2 页 共 4 页
序号 | 项目编码 | 项目名称 | 项目特征描述 |  | 计量单位 | 工程量 | 金额（元）
[7 empty] | 综合单价 |  | 综合合价 | 其中
暂估价
8 | 040205004001 | 限制速度标志牌 | 1.材质、规格尺寸:A60cm（圆形） 2.板面反光膜等级:Ⅳ类反光膜，含支撑件 3.其他详见设计图纸及规范要求 |  | 块 | 2 | 425.67 |  | 851.34
9 | 040205004002 | 限制速度标志牌 | 1.材质、规格尺寸:A80cm（圆形） 2.板面反光膜等级:Ⅳ类反光膜，含支撑件 3.其他详见设计图纸及规范要求 |  | 块 | 1 | 563.71 |  | 563.71
10 | 040205004003 | 禁止停车标志牌 | 1.材质、规格尺寸:A60cm（圆形） 2.板面反光膜等级:Ⅳ类反光膜，含支撑件 3.其他详见设计图纸及规范要求 |  | 块 | 2 | 425.67 |  | 851.34
11 | 040205004004 | 禁止停车标志牌 | 1.材质、规格尺寸:A80cm（圆形） 2.板面反光膜等级:Ⅳ类反光膜，含支撑件 3.其他详见设计图纸及规范要求 |  | 块 | 1 | 563.71 |  | 563.71
12 | 040205004005 | 非机动车行驶标志牌 | 1.材质、规格尺寸:60×48cm（长方形） 2.板面反光膜等级:Ⅳ类反光膜，含支撑件 3.其他详见设计图纸及规范要求 |  | 块 | 2 | 429.06 |  | 858.12
13 | 040205004006 | 人行横道标志牌 | 1.材质、规格尺寸:a=60cm（长方形） 2.板面反光膜等级:Ⅳ类反光膜，含支撑件 3.其他详见设计图纸及规范要求 |  | 块 | 10 | 474.28 |  | 4742.8
14 | 040205004007 | 无障碍标志牌 | 1.材质、规格尺寸:a=60cm（长方形） 2.板面反光膜等级:Ⅳ类反光膜，含支撑件 3.其他详见设计图纸及规范要求 |  | 块 | 10 | 474.28 |  | 4742.8
本页小计 | [8 empty] | 13173.82
注：为计取规费等的使用，可在表中增设其中：“定额人工费”。
表—08
分部分项工程和单价措施项目清单与计价表
工程名称：交通工程 |  |  |  | 标段： |  |  |  | 第 3 页 共 4 页
序号 | 项目编码 | 项目名称 | 项目特征描述 |  | 计量单位 | 工程量 | 金额（元）
[7 empty] | 综合单价 |  | 综合合价 | 其中
暂估价
15 | 040205004008 | 注意行人标志牌 | 1.材质、规格尺寸:A=70cm（三角形） 2.板面反光膜等级:荧光黄绿的V类反光膜，含支撑件 3.其他详见设计图纸及规范要求 |  | 块 | 2 | 380.08 |  | 760.16
16 | 040205004009 | 辅助标志牌 | 1.材质、规格尺寸:60×30cm（长方形） 2.板面反光膜等级:Ⅳ类反光膜，含支撑件 3.其他详见设计图纸及规范要求 |  | 块 | 2 | 361.24 |  | 722.48
17 | 040205004010 | 指路牌 | 1.材质、规格尺寸:2.0×1.0m（长方形） 2.板面反光膜等级:Ⅳ类反光膜，含支撑件 3.其他详见设计图纸及规范要求 |  | 块 | 2 | 1655.29 |  | 3310.58
18 | 040205004011 | 指路牌 | 1.材质、规格尺寸:2.0×1.2m（长方形） 2.板面反光膜等级:Ⅳ类反光膜，含支撑件 3.其他详见设计图纸及规范要求 |  | 块 | 1 | 1906.49 |  | 1906.49
|  | 标志杆 | [6 empty] | 17153.18
19 | 040205003001 | φ76*3.75*3500mm 标志单立杆 | 1.类型:标志单立杆 2.材质:镀锌无缝钢管 3.规格尺寸:φ76*3.75*3500mm 4.基础材料品种、厚度:C25商品混凝土 5.油漆品种:1遍热镀锌、2遍环氧富锌漆、2遍调和漆 6.综合考虑开挖及弃运 7.其他详见设计图纸及规范要求 |  | 根 | 2 | 876 |  | 1752
本页小计 | [8 empty] | 8451.71
注：为计取规费等的使用，可在表中增设其中：“定额人工费”。
表—08
分部分项工程和单价措施项目清单与计价表
工程名称：交通工程 |  |  |  | 标段： |  |  |  | 第 4 页 共 4 页
序号 | 项目编码 | 项目名称 | 项目特征描述 |  | 计量单位 | 工程量 | 金额（元）
[7 empty] | 综合单价 |  | 综合合价 | 其中
暂估价
20 | 040205003002 | φ76*3.75*4350mm 标志单立杆 | 1.类型:标志单立杆 2.材质:镀锌无缝钢管 3.规格尺寸:φ76*3.75*4350mm 4.基础材料品种、厚度:C25商品混凝土 5.油漆品种:1遍热镀锌、2遍环氧富锌漆、2遍调和漆 6.综合考虑开挖及弃运 7.其他详见设计图纸及规范要求 |  | 根 | 10 | 1013.24 |  | 10132.4
21 | 040205003003 | φ89*4*5150mm 标志单立杆 | 1.类型:标志单立杆 2.材质:镀锌无缝钢管 3.规格尺寸:φ89*4*5150mm 4.基础材料品种、厚度:C25商品混凝土 5.油漆品种:1遍热镀锌、2遍环氧富锌漆、2遍调和漆 6.综合考虑开挖及弃运 7.其他详见设计图纸及规范要求 |  | 根 | 3 | 1756.26 |  | 5268.78
|  | 路名牌 | [6 empty] | 2936.73
22 | 040205003004 | 路名牌 | 1.类型:路名牌 2.规格尺寸:铝塑复合板1.18*0.36m，立柱2.26m 3.板面反光膜等级:Ⅳ类反光膜 4.基础材料品种、厚度:C25商品混凝土 5.油漆品种:1遍热镀锌、2遍环氧富锌漆、2遍调和漆 6.综合考虑开挖及弃运 7.其他详见设计图纸及规范要求 |  | 根 | 3 | 978.91 |  | 2936.73
措施项目
本页小计 | [8 empty] | 18337.91
合 计 | [8 empty] | 44618
注：为计取规费等的使用，可在表中增设其中：“定额人工费”。
表—08

## 表-11 总价措施项目清单与计价表
总价措施项目清单与计价表
工程名称：交通工程 |  |  |  | 标段： |  |  | 第 1 页 共 2 页
序号 | 项目编码 | 项目名称 | 计算基础 |  | 费率 (%) | 金额 (元) |  | 备注
1 | LSSGCSF00001 | 绿色施工安全防护措施费 | 分部分项人工费+分部分项机具费 |  | 16.5 | 2653.55 |  | 以分部分项的人工费与施工机具费之和为计算基础；以专业工程类型 区分不同费率计算； 单独场地平整工程费率为4.35%； 道路、管网工程费率为16.50%； 桥涵、隧道、水处理构筑物工程费率为14.50%； 分部分项工程总费用在300 万元以内（含300 万元）的项目按基本费率乘以1.20；
2 | 粤041109009001 | 文明工地增加费 | 分部分项人工费+分部分项机具费 |  | 0 |  |  | 以分部分项的人工费与施工机具费之和为计算基础；市级文明工地0.60%；省级文明工地1.20%
3 | 041109002001 | 夜间施工增加费 |  |  | 0 |  |  | 以夜间施工项目人工费的20%计算
4 | 041109005001 | 交通疏解员增加费 |  |  | 0 |  |  | 按照项目分部分项人工费的15%计算（有方案的按照方案计算）， 结算时据实结算。
5 | 041108001001 | 地下管线交叉降效费 |  |  | 0 |  |  | 按实际发生或经批准的施工方案计算
6 | 粤041109008001 | 赶工措施费 | 分部分项人工费+分 |  | 0 |  |  | 赶工措施费=（
表-11
总价措施项目清单与计价表
工程名称：交通工程 |  |  |  | 标段： |  |  | 第 2 页 共 2 页
序号 | 项目编码 | 项目名称 | 计算基础 |  | 费率 (%) | 金额 (元) |  | 备注
|  |  | 部分项机具费 |  |  |  |  | 1-δ）*分部分项的（人工费+施工机具费）*0.30 （0.8≤δ＜1 式中：δ=合同工期/定额工期）
7 | QTFY00000001 | 其他费用 | [5 empty] | 按实际发生或经批准的施工组织设计方案计算
合 计 | [5 empty] | 2653.55
表-11

## 表-12 其他项目清单与计价汇总表
其他项目清单与计价汇总表
工程名称：交通工程 |  | 标段： |  | 第 1 页 共 1 页
序号 | 项目名称 |  | 金额（元） |  | 备注
1 | 暂列金额 |  | 4461.80 |  | 明细详见表-12-1
2 | 暂估价
2.1 | 材料暂估价 |  | — |  | 明细详见表-12-2
2.2 | 专业工程暂估价 |  |  |  | 明细详见表-12-3
3 | 计日工 |  |  |  | 明细详见表-12-4
4 | 总承包服务费 |  |  |  | 明细详见表-12-5
5 | 预算包干费 |  | 964.93
6 | 工程优质费
7 | 概算幅度差
8 | 现场签证费用
9 | 索赔费用
10 | 消纳费
| 合 计 |  | 5426.73 |  | —
表—12

## 表-12-1 暂列金额表
暂列金额明细表
工程名称：交通工程 |  |  | 标段： |  | 第 1 页 共 1 页
序号 | 名称 | 计量单位 |  | 暂定金额（元） |  | 备注
1 | 暂列金额 | 项 |  | 4461.8
合 计 |  |  |  | 4461.8 |  | —
表—12—1

## 表-12-3 专业工程暂估价及结算价表
专业工程暂估价及结算价表
工程名称：交通工程 |  |  | 标段： |  | 第 1 页 共 1 页
序号 | 工程名称 | 工程内容 |  | 暂估金额 （元） |  | 备注
1
合 计 |  |  |  | 0.00 |  | —
表—12—3

## 表-13 规费、税金项目清单与计价表
规费、税金项目清单与计价表
工程名称：交通工程 |  |  | 标段： |  |  | 第 1 页 共 1 页
序号 | 项目名称 | 计算基础 |  | 计算基数 | 计算费率 (%) |  | 金额(元)
1 | 增值税销项税额 | 分部分项合计+措施合计+其他项目 |  | 52698.28 | 9 |  | 4742.85
合 计 | [6 empty] | 4742.85
表—13