## 封-2 招标控制价封面
|  | 污水工程 |  | 工程
招 标 控 制 价
招 标 人：
(单位盖章)
造价咨询人：
(单位盖章)
年 月 日
封-2

## 表-04 单位工程招标控制价汇总表
单位工程概算价汇总表
工程名称：污水工程 |  |  | 标段： | 第 1 页 共 1 页
序号 | 汇总内容 | 金额:(元) |  |  | 其中：暂估价(元)
1 | 分部分项合计 | 276364.55
1.1 | 污水工程 | 276364.55
2 | 措施合计 | 22710.67
2.1 | 绿色施工安全防护措施费 | 22710.67
2.2 | 其他措施费
3 | 其他项目 | 38489.88 |  |  | －
3.1 | 暂列金额 | 27636.46
3.2 | 暂估价
3.3 | 计日工
3.4 | 总承包服务费
3.5 | 预算包干费 | 8258.42
3.6 | 工程优质费
3.7 | 概算幅度差
3.8 | 索赔费用
3.9 | 现场签证费用
3.10 | 其他费用 | 2595.00
4 | 税前工程造价 | 337565.10
5 | 增值税销项税额 | 30380.86 |  |  | －
6 | 总造价 | 367945.96
7 | 人工费 | 81979.15
概算价合计=1+2+3+5 |  | 367,945.96 |  |  | 0.00
表—04

## 表-08 分部分项工程和单价措施项目清单与计价表
分部分项工程和单价措施项目清单与计价表
工程名称：污水工程 |  |  |  | 标段： |  |  |  | 第 1 页 共 2 页
序号 | 项目编码 | 项目名称 | 项目特征描述 |  | 计量单位 | 工程量 | 金额（元）
[7 empty] | 综合单价 |  | 综合合价 | 其中
暂估价
|  | 污水工程 | [6 empty] | 276364.55
|  | 污水管 | [6 empty] | 40600.56
1 | 040501003001 | C30压力离心球墨铸铁管 | 1.材质及规格:C30压力离心球墨铸铁管DN500 2.接口方式:T型承插式胶圈接口连接 3.管道检验及试验要求:闭水实验 4.其他详见设计图纸及规范要求 |  | m | 91 | 446.16 |  | 40600.56
|  | 污水检查井 | [6 empty] | 24387.45
2 | 040504002001 | 预制装配式钢筋混凝土井 ∅1000 | 1.类型:预制装配式钢筋混凝土井 ∅1000 2.规格:井深4m 3.井盖:球墨铸铁井盖 4.其他详见设计图纸及规范要求 |  | 座 | 3 | 8129.15 |  | 24387.45
|  | 管槽开挖及支护 | [6 empty] | 207010.02
3 | 040101002001 | 挖沟槽土方 | 1.土壤类别:综合考虑 2.其他详见设计图纸及规范要求 |  | m3 | 297 | 9.55 |  | 2836.35
4 | 040103001001 | 回填石屑 | 1.密实度要求:按设计要求 2.其他详见设计图纸及规范要求 |  | m3 | 113 | 206.42 |  | 23325.46
5 | 040103001002 | 回填方 | 1.密实度要求:按设计要求 2.填方材料品种:土 3.其他详见设计图纸及规范要求 |  | m3 | 124 | 19.99 |  | 2478.76
6 | 040103001003 | 石屑基础 | 1.密实度要求:按设计要求 2.其他详见设计图纸及规范要求 |  | m3 | 26 | 250.2 |  | 6505.2
7 | 粤040101006001 | 小型钢板桩 | 1.地层情况:综合考虑 2.其他详见设计图纸及规范要求 |  | t | 7 | 713.89 |  | 4997.23
8 | 粤040101007001 | 挡土板 | 1.材质:挡土板 2.其他详见设计图纸及规范要求 |  | m2 | 45 | 24.86 |  | 1118.7
本页小计 | [8 empty] | 106249.71
注：为计取规费等的使用，可在表中增设其中：“定额人工费”。
表—08
分部分项工程和单价措施项目清单与计价表
工程名称：污水工程 |  |  |  | 标段： |  |  |  | 第 2 页 共 2 页
序号 | 项目编码 | 项目名称 | 项目特征描述 |  | 计量单位 | 工程量 | 金额（元）
[7 empty] | 综合单价 |  | 综合合价 | 其中
暂估价
9 | 粤040101006002 | 拉森Ⅲ钢板桩 | 1.地层情况:综合考虑 2.桩长:6m 3.其他详见设计图纸及规范要求 |  | t | 141 | 1175.52 |  | 165748.32
|  | 余泥渣土场外运输 | [6 empty] | 4366.52
10 | 040103002001 | 土方弃置 | 1.废弃料品种:土方 2.运距:综合考虑 3.其他详见设计图纸及规范要求 |  | m3 | 173 | 25.24 |  | 4366.52
措施项目
本页小计 | [8 empty] | 170114.84
合 计 | [8 empty] | 276364.55
注：为计取规费等的使用，可在表中增设其中：“定额人工费”。
表—08

## 表-08 分部分项工程和单价措施项目清单与计价表(含措施标题)
分部分项工程和单价措施项目清单与计价表
工程名称：污水工程 |  |  |  | 标段： |  |  |  | 第 1 页 共 2 页
序号 | 项目编码 | 项目名称 | 项目特征描述 |  | 计量单位 | 工程量 | 金额（元）
[7 empty] | 综合单价 |  | 综合合价 | 其中
暂估价
|  | 污水工程 | [6 empty] | 276364.55
|  | 污水管 | [6 empty] | 40600.56
1 | 040501003001 | C30压力离心球墨铸铁管 | 1.材质及规格:C30压力离心球墨铸铁管DN500 2.接口方式:T型承插式胶圈接口连接 3.管道检验及试验要求:闭水实验 4.其他详见设计图纸及规范要求 |  | m | 91 | 446.16 |  | 40600.56
|  | 污水检查井 | [6 empty] | 24387.45
2 | 040504002001 | 预制装配式钢筋混凝土井 ∅1000 | 1.类型:预制装配式钢筋混凝土井 ∅1000 2.规格:井深4m 3.井盖:球墨铸铁井盖 4.其他详见设计图纸及规范要求 |  | 座 | 3 | 8129.15 |  | 24387.45
|  | 管槽开挖及支护 | [6 empty] | 207010.02
3 | 040101002001 | 挖沟槽土方 | 1.土壤类别:综合考虑 2.其他详见设计图纸及规范要求 |  | m3 | 297 | 9.55 |  | 2836.35
4 | 040103001001 | 回填石屑 | 1.密实度要求:按设计要求 2.其他详见设计图纸及规范要求 |  | m3 | 113 | 206.42 |  | 23325.46
5 | 040103001002 | 回填方 | 1.密实度要求:按设计要求 2.填方材料品种:土 3.其他详见设计图纸及规范要求 |  | m3 | 124 | 19.99 |  | 2478.76
6 | 040103001003 | 石屑基础 | 1.密实度要求:按设计要求 2.其他详见设计图纸及规范要求 |  | m3 | 26 | 250.2 |  | 6505.2
7 | 粤040101006001 | 小型钢板桩 | 1.地层情况:综合考虑 2.其他详见设计图纸及规范要求 |  | t | 7 | 713.89 |  | 4997.23
8 | 粤040101007001 | 挡土板 | 1.材质:挡土板 2.其他详见设计图纸及规范要求 |  | m2 | 45 | 24.86 |  | 1118.7
本页小计 | [8 empty] | 106249.71
注：为计取规费等的使用，可在表中增设其中：“定额人工费”。
表—08
分部分项工程和单价措施项目清单与计价表
工程名称：污水工程 |  |  |  | 标段： |  |  |  | 第 2 页 共 2 页
序号 | 项目编码 | 项目名称 | 项目特征描述 |  | 计量单位 | 工程量 | 金额（元）
[7 empty] | 综合单价 |  | 综合合价 | 其中
暂估价
9 | 粤040101006002 | 拉森Ⅲ钢板桩 | 1.地层情况:综合考虑 2.桩长:6m 3.其他详见设计图纸及规范要求 |  | t | 141 | 1175.52 |  | 165748.32
|  | 余泥渣土场外运输 | [6 empty] | 4366.52
10 | 040103002001 | 土方弃置 | 1.废弃料品种:土方 2.运距:综合考虑 3.其他详见设计图纸及规范要求 |  | m3 | 173 | 25.24 |  | 4366.52
措施项目
本页小计 | [8 empty] | 170114.84
合 计 | [8 empty] | 276364.55
注：为计取规费等的使用，可在表中增设其中：“定额人工费”。
表—08

## 表-11 总价措施项目清单与计价表
总价措施项目清单与计价表
工程名称：污水工程 |  |  |  | 标段： |  |  | 第 1 页 共 2 页
序号 | 项目编码 | 项目名称 | 计算基础 |  | 费率 (%) | 金额 (元) |  | 备注
1 | LSSGCSF00001 | 绿色施工安全防护措施费 | 分部分项人工费+分部分项机具费 |  | 16.5 | 22710.67 |  | 以分部分项的人工费与施工机具费之和为计算基础；以专业工程类型 区分不同费率计算； 单独场地平整工程费率为4.35%； 道路、管网工程费率为16.50%； 桥涵、隧道、水处理构筑物工程费率为14.50%； 分部分项工程总费用在300 万元以内（含300 万元）的项目按基本费率乘以1.20；
2 | 粤041109009001 | 文明工地增加费 | 分部分项人工费+分部分项机具费 |  | 0 |  |  | 以分部分项的人工费与施工机具费之和为计算基础；市级文明工地0.60%；省级文明工地1.20%
3 | 041109002001 | 夜间施工增加费 |  |  | 20 |  |  | 以夜间施工项目人工费的20%计算
4 | 041109005001 | 交通疏解员增加费 |  |  | 15 |  |  | 按照项目分部分项人工费的15%计算（有方案的按照方案计算）， 结算时据实结算。
5 | 041108001001 | 地下管线交叉降效费 |  |  | 0 |  |  | 按实际发生或经批准的施工方案计算
6 | 粤041109008001 | 赶工措施费 | 分部分项人工费+分 |  | 0 |  |  | 赶工措施费=（
表-11
总价措施项目清单与计价表
工程名称：污水工程 |  |  |  | 标段： |  |  | 第 2 页 共 2 页
序号 | 项目编码 | 项目名称 | 计算基础 |  | 费率 (%) | 金额 (元) |  | 备注
|  |  | 部分项机具费 |  |  |  |  | 1-δ）*分部分项的（人工费+施工机具费）*0.30 （0.8≤δ＜1 式中：δ=合同工期/定额工期）
7 | QTFY00000001 | 其他费用 | [5 empty] | 按实际发生或经批准的施工组织设计方案计算
合 计 | [5 empty] | 22710.67
表-11

## 表-12 其他项目清单与计价汇总表
其他项目清单与计价汇总表
工程名称：污水工程 |  | 标段： |  | 第 1 页 共 1 页
序号 | 项目名称 |  | 金额（元） |  | 备注
1 | 暂列金额 |  | 27636.46 |  | 明细详见表-12-1
2 | 暂估价
2.1 | 材料暂估价 |  | — |  | 明细详见表-12-2
2.2 | 专业工程暂估价 |  |  |  | 明细详见表-12-3
3 | 计日工 |  |  |  | 明细详见表-12-4
4 | 总承包服务费 |  |  |  | 明细详见表-12-5
5 | 预算包干费 |  | 8258.42
6 | 工程优质费
7 | 概算幅度差
8 | 现场签证费用
9 | 索赔费用
10 | 消纳费 |  | 2595.00
| 合 计 |  | 38489.88 |  | —
表—12

## 表-12-1 暂列金额表
暂列金额明细表
工程名称：污水工程 |  |  | 标段： |  | 第 1 页 共 1 页
序号 | 名称 | 计量单位 |  | 暂定金额（元） |  | 备注
1 | 暂列金额 | 项 |  | 27636.46
合 计 |  |  |  | 27636.46 |  | —
表—12—1

## 表-12-3 专业工程暂估价及结算价表
专业工程暂估价及结算价表
工程名称：污水工程 |  |  | 标段： |  | 第 1 页 共 1 页
序号 | 工程名称 | 工程内容 |  | 暂估金额 （元） |  | 备注
1
合 计 |  |  |  | 0.00 |  | —
表—12—3

## 表-13 规费、税金项目清单与计价表
规费、税金项目清单与计价表
工程名称：污水工程 |  |  | 标段： |  |  | 第 1 页 共 1 页
序号 | 项目名称 | 计算基础 |  | 计算基数 | 计算费率 (%) |  | 金额(元)
1 | 增值税销项税额 | 分部分项合计+措施合计+其他项目 |  | 337565.1 | 9 |  | 30380.86
合 计 | [6 empty] | 30380.86
表—13