## 封-2 招标控制价封面
|  | 照明工程 |  | 工程
招 标 控 制 价
招 标 人：
(单位盖章)
造价咨询人：
(单位盖章)
年 月 日
封-2

## 表-04 单位工程招标控制价汇总表
单位工程概算价汇总表
工程名称：照明工程 |  |  | 标段： | 第 1 页 共 1 页
序号 | 汇总内容 | 金额:(元) |  |  | 其中：暂估价(元)
1 | 分部分项合计 | 162487.57
1.1 | 路灯 | 36928.96
1.2 | 电缆及埋管 | 125558.61
2 | 措施合计 | 17251.38
2.1 | 绿色施工安全防护措施费 | 15654.20
2.2 | 其他措施费 | 1597.18
3 | 其他项目 | 20625.11 |  |  | －
3.1 | 暂列金额 | 16248.76
3.2 | 暂估价
3.3 | 计日工
3.4 | 总承包服务费
3.5 | 预算包干费 | 4376.35
3.6 | 工程优质费
3.7 | 概算幅度差
3.8 | 索赔费用
3.9 | 现场签证费用
3.10 | 其他费用
4 | 税前工程造价 | 200364.06
5 | 增值税销项税额 | 18032.77 |  |  | －
6 | 总造价 | 218396.83
7 | 人工费 | 37736.40
概算价合计=1+2+3+5 |  | 218,396.83 |  |  | 0.00
表—04

## 表-08 分部分项工程和单价措施项目清单与计价表
分部分项工程和单价措施项目清单与计价表
工程名称：照明工程 |  |  |  | 标段： |  |  |  | 第 1 页 共 3 页
序号 | 项目编码 | 项目名称 | 项目特征描述 |  | 计量单位 | 工程量 | 金额（元）
[7 empty] | 综合单价 |  | 综合合价 | 其中
暂估价
|  | 路灯 | [6 empty] | 36928.96
1 | 040805003001 | 单臂路灯H=10m,90W LED灯 | 1.名称:单臂路灯H=10m,90W LED灯 2.灯杆材质、规格:灯杆10m 3.灯规格:LED灯具90W 4.垫层材料品种、厚度:C20混凝土 5.基础材料品种、厚度:C30混凝土 6.附件配置要求:支架、单灯控制器、控制网络接口、开关电源 7.开挖及弃运:综合考虑 8.其他详见设计图纸及规范要求 |  | 套 | 4 | 5837.05 |  | 23348.2
2 | 040805003002 | 地面投光灯 H=12m,3X180W LED灯 | 1.名称:地面投光灯 2.灯杆材质、规格:灯杆12m 3.灯规格:3X180W LED灯 4.垫层材料品种、厚度:C20混凝土 5.基础材料品种、厚度:C30混凝土 6.附件配置要求:支架、单灯控制器、控制网络接口、开关电源 7.开挖及弃运:综合考虑 8.其他详见设计图纸及规范要求 |  | 套 | 2 | 6790.38 |  | 13580.76
|  | 电缆及埋管 | [6 empty] | 125558.61
3 | 030408001001 | 电力电缆 YJV-0.6/1kV-5x25mm2 | 1.名称:电力电缆 2.材质:铜芯 3.规格、型号:YJV-0.6/1kV-5x25mm2 4.其他详见设计图纸及规范要求 |  | m | 328 | 105.8 |  | 34702.4
4 | 030408006001 | 电力电缆终端头 | 1.型号:25m2 2.电压等级(kV):0.6/1kV 3.其他详见设计图纸及规范要求 |  | 个 | 2 | 587.55 |  | 1175.1
本页小计 | [8 empty] | 72806.46
注：为计取规费等的使用，可在表中增设其中：“定额人工费”。
表—08
分部分项工程和单价措施项目清单与计价表
工程名称：照明工程 |  |  |  | 标段： |  |  |  | 第 2 页 共 3 页
序号 | 项目编码 | 项目名称 | 项目特征描述 |  | 计量单位 | 工程量 | 金额（元）
[7 empty] | 综合单价 |  | 综合合价 | 其中
暂估价
5 | 030408006002 | 电力电缆中间头 | 1.型号:25m2 2.电压等级(kV):0.6/1kV 3.其他详见设计图纸及规范要求 |  | 个 | 1 | 469.02 |  | 469.02
6 | 040804002001 | 绝缘电线 ZR-RVV-0.5/0.75KV-3*2.5mm2 | 1.名称:绝缘电线 2.材质:铜芯 3.规格、型号:ZR-RVV-0.5/0.75KV-3*2.5mm2 4.其他详见设计图纸及规范要求 |  | m | 80 | 3.67 |  | 293.6
7 | 040803002001 | HDPE管φ90管（壁厚4mm）（1管） | 1.类型:人行道或绿化带上管道敷设 2.沟截面净空尺寸:底宽0.5m 3.垫层材料种类、厚度:20cm粗砂垫层 4.回填材料:石屑、原土 5.土方开挖及弃运 6.其他详见设计图纸及规范要求 |  | m | 328 | 152.29 |  | 49951.12
8 | 040803002002 | 玻璃钢管BWFRPφ100（壁厚4mm）（4管） | 1.类型:横跨道路主管道 2.沟截面净空尺寸:底宽0.6m 3.垫层材料种类、厚度:20cm粗砂垫层 4.C25混凝土包封 5.回填材料:石屑 6.土方开挖及弃运 7.其他详见设计图纸及规范要求 |  | m | 26 | 465.82 |  | 12111.32
本页小计 | [8 empty] | 62825.06
注：为计取规费等的使用，可在表中增设其中：“定额人工费”。
表—08
分部分项工程和单价措施项目清单与计价表
工程名称：照明工程 |  |  |  | 标段： |  |  |  | 第 3 页 共 3 页
序号 | 项目编码 | 项目名称 | 项目特征描述 |  | 计量单位 | 工程量 | 金额（元）
[7 empty] | 综合单价 |  | 综合合价 | 其中
暂估价
9 | 040504001001 | 拉线手井 | 1.类型:拉线手井600*800*1300mm 2.垫层、基础材质及厚度:20cm砂、20cmC20素混凝土 3.砌筑材料品种、规格、强度等级:MU25砖、M10水泥砂浆 4.勾缝、抹面要求:1：2.5水泥砂浆 5.C30钢筋混凝土预制井环 6.井盖、井圈材质及规格:球墨铸铁工作井井框、球墨铸铁工作井井盖 7.装饰井盖、井框 8.其他详见设计图纸及规范要求 |  | 座 | 4 | 3215.84 |  | 12863.36
10 | 040806002001 | φ12 不锈钢圆钢 | 1.名称:接地极 2.材质:不锈钢圆钢 3.规格:φ12 4.其他详见设计图纸及规范要求 |  | m | 354 | 31.57 |  | 11175.78
11 | 030414011001 | 接地装置 | 1.名称:接地装置调试 2.其他详见设计图纸及规范要求 |  | 系统 | 1 | 1845.44 |  | 1845.44
12 | 030414002001 | 送配电装置系统 | 1.名称:送配电装置系统 2.其他详见设计图纸及规范要求 |  | 系统 | 1 | 971.47 |  | 971.47
|  | 措施项目 | [6 empty] | 1597.18
13 | 041102001001 | 路灯基础模板 | 1.其他详见设计图纸及规范要求 |  | m2 | 33.44 | 40.88 |  | 1367.03
14 | 041102001002 | 拉线手井基础模板 | 1.其他详见设计图纸及规范要求 |  | m2 | 5.63 | 40.88 |  | 230.15
本页小计 | [8 empty] | 28453.23
合 计 | [8 empty] | 164084.75
注：为计取规费等的使用，可在表中增设其中：“定额人工费”。
表—08

## 表-08 分部分项工程和单价措施项目清单与计价表(含措施标题)
分部分项工程和单价措施项目清单与计价表
工程名称：照明工程 |  |  |  | 标段： |  |  |  | 第 1 页 共 3 页
序号 | 项目编码 | 项目名称 | 项目特征描述 |  | 计量单位 | 工程量 | 金额（元）
[7 empty] | 综合单价 |  | 综合合价 | 其中
暂估价
|  | 路灯 | [6 empty] | 36928.96
1 | 040805003001 | 单臂路灯H=10m,90W LED灯 | 1.名称:单臂路灯H=10m,90W LED灯 2.灯杆材质、规格:灯杆10m 3.灯规格:LED灯具90W 4.垫层材料品种、厚度:C20混凝土 5.基础材料品种、厚度:C30混凝土 6.附件配置要求:支架、单灯控制器、控制网络接口、开关电源 7.开挖及弃运:综合考虑 8.其他详见设计图纸及规范要求 |  | 套 | 4 | 5837.05 |  | 23348.2
2 | 040805003002 | 地面投光灯 H=12m,3X180W LED灯 | 1.名称:地面投光灯 2.灯杆材质、规格:灯杆12m 3.灯规格:3X180W LED灯 4.垫层材料品种、厚度:C20混凝土 5.基础材料品种、厚度:C30混凝土 6.附件配置要求:支架、单灯控制器、控制网络接口、开关电源 7.开挖及弃运:综合考虑 8.其他详见设计图纸及规范要求 |  | 套 | 2 | 6790.38 |  | 13580.76
|  | 电缆及埋管 | [6 empty] | 125558.61
3 | 030408001001 | 电力电缆 YJV-0.6/1kV-5x25mm2 | 1.名称:电力电缆 2.材质:铜芯 3.规格、型号:YJV-0.6/1kV-5x25mm2 4.其他详见设计图纸及规范要求 |  | m | 328 | 105.8 |  | 34702.4
4 | 030408006001 | 电力电缆终端头 | 1.型号:25m2 2.电压等级(kV):0.6/1kV 3.其他详见设计图纸及规范要求 |  | 个 | 2 | 587.55 |  | 1175.1
本页小计 | [8 empty] | 72806.46
注：为计取规费等的使用，可在表中增设其中：“定额人工费”。
表—08
分部分项工程和单价措施项目清单与计价表
工程名称：照明工程 |  |  |  | 标段： |  |  |  | 第 2 页 共 3 页
序号 | 项目编码 | 项目名称 | 项目特征描述 |  | 计量单位 | 工程量 | 金额（元）
[7 empty] | 综合单价 |  | 综合合价 | 其中
暂估价
5 | 030408006002 | 电力电缆中间头 | 1.型号:25m2 2.电压等级(kV):0.6/1kV 3.其他详见设计图纸及规范要求 |  | 个 | 1 | 469.02 |  | 469.02
6 | 040804002001 | 绝缘电线 ZR-RVV-0.5/0.75KV-3*2.5mm2 | 1.名称:绝缘电线 2.材质:铜芯 3.规格、型号:ZR-RVV-0.5/0.75KV-3*2.5mm2 4.其他详见设计图纸及规范要求 |  | m | 80 | 3.67 |  | 293.6
7 | 040803002001 | HDPE管φ90管（壁厚4mm）（1管） | 1.类型:人行道或绿化带上管道敷设 2.沟截面净空尺寸:底宽0.5m 3.垫层材料种类、厚度:20cm粗砂垫层 4.回填材料:石屑、原土 5.土方开挖及弃运 6.其他详见设计图纸及规范要求 |  | m | 328 | 152.29 |  | 49951.12
8 | 040803002002 | 玻璃钢管BWFRPφ100（壁厚4mm）（4管） | 1.类型:横跨道路主管道 2.沟截面净空尺寸:底宽0.6m 3.垫层材料种类、厚度:20cm粗砂垫层 4.C25混凝土包封 5.回填材料:石屑 6.土方开挖及弃运 7.其他详见设计图纸及规范要求 |  | m | 26 | 465.82 |  | 12111.32
本页小计 | [8 empty] | 62825.06
注：为计取规费等的使用，可在表中增设其中：“定额人工费”。
表—08
分部分项工程和单价措施项目清单与计价表
工程名称：照明工程 |  |  |  | 标段： |  |  |  | 第 3 页 共 3 页
序号 | 项目编码 | 项目名称 | 项目特征描述 |  | 计量单位 | 工程量 | 金额（元）
[7 empty] | 综合单价 |  | 综合合价 | 其中
暂估价
9 | 040504001001 | 拉线手井 | 1.类型:拉线手井600*800*1300mm 2.垫层、基础材质及厚度:20cm砂、20cmC20素混凝土 3.砌筑材料品种、规格、强度等级:MU25砖、M10水泥砂浆 4.勾缝、抹面要求:1：2.5水泥砂浆 5.C30钢筋混凝土预制井环 6.井盖、井圈材质及规格:球墨铸铁工作井井框、球墨铸铁工作井井盖 7.装饰井盖、井框 8.其他详见设计图纸及规范要求 |  | 座 | 4 | 3215.84 |  | 12863.36
10 | 040806002001 | φ12 不锈钢圆钢 | 1.名称:接地极 2.材质:不锈钢圆钢 3.规格:φ12 4.其他详见设计图纸及规范要求 |  | m | 354 | 31.57 |  | 11175.78
11 | 030414011001 | 接地装置 | 1.名称:接地装置调试 2.其他详见设计图纸及规范要求 |  | 系统 | 1 | 1845.44 |  | 1845.44
12 | 030414002001 | 送配电装置系统 | 1.名称:送配电装置系统 2.其他详见设计图纸及规范要求 |  | 系统 | 1 | 971.47 |  | 971.47
|  | 措施项目 | [6 empty] | 1597.18
| 2 | 措施其他项目 | [6 empty] | 1597.18
13 | 041102001001 | 路灯基础模板 | 1.其他详见设计图纸及规范要求 |  | m2 | 33.44 | 40.88 |  | 1367.03
14 | 041102001002 | 拉线手井基础模板 | 1.其他详见设计图纸及规范要求 |  | m2 | 5.63 | 40.88 |  | 230.15
本页小计 | [8 empty] | 28453.23
合 计 | [8 empty] | 164084.75
注：为计取规费等的使用，可在表中增设其中：“定额人工费”。
表—08

## 表-11 总价措施项目清单与计价表
总价措施项目清单与计价表
工程名称：照明工程 |  |  |  | 标段： |  |  | 第 1 页 共 1 页
序号 | 项目编码 | 项目名称 | 计算基础 |  | 费率 (%) | 金额 (元) |  | 备注
1 | LSSGCSF00001 | 绿色施工安全防护措施费 | 分部分项人工费+分部分项机具费 |  | 35.77 | 15654.2 |  | 以分部分项的人工费与施工机具费之和为计算基础，费率35.77%
2 | 031301010001 | 安装与生产同时进行增加费用 | 分部分项人工费 |  | 0 |  |  | 按人工费的10%计算
3 | 031301011001 | 在有害身体健康环境中施工增加费 | 分部分项人工费 |  | 0 |  |  | 按人工费的10%计算
4 | TSSGBWZJF001 | 在地下（暗）室、设备及大口径管道内等特殊施工部位进行施工增加费 |  |  | 0 |  |  | 按该部分人工费的30%计算
5 | 粤031302008001 | 赶工措施费 | 分部分项人工费+分部分项机具费 |  | 0 |  |  | 赶工措施费=（1-δ）*分部分项（人工费+施工机具费）*0.344 （0.8≤δ＜1 式中：δ=合同工期/定额工期）
6 | 031302002001 | 夜间施工增加费 |  |  | 0 |  |  | 按其夜间施工项目人工费的20%计算
7 | JTGRSGZJF001 | 交通干扰工程施工增加费 |  |  | 0 |  |  | 按在市政道路上施工项目人工费的10%计算
8 | 粤031302009001 | 文明工地增加费 | 分部分项人工费+分部分项机具费 |  | 0 |  |  | 以分部分项的人工费与施工机具费之和为计算基础；市级文明工地1.00%；省级文明工地2.00%
9 | DXGXJCJXF001 | 地下管线交叉降效费 | [5 empty] | 按实际发生或经批准的施工方案计算
10 | QTFY00000001 | 其他费用 | [5 empty] | 按实际发生或经批准的施工组织设计方案计算
合 计 | [5 empty] | 15654.2
表-11

## 表-12 其他项目清单与计价汇总表
其他项目清单与计价汇总表
工程名称：照明工程 |  | 标段： |  | 第 1 页 共 1 页
序号 | 项目名称 |  | 金额（元） |  | 备注
1 | 暂列金额 |  | 16248.76 |  | 明细详见表-12-1
2 | 暂估价
2.1 | 材料暂估价 |  | — |  | 明细详见表-12-2
2.2 | 专业工程暂估价 |  |  |  | 明细详见表-12-3
3 | 计日工 |  |  |  | 明细详见表-12-4
4 | 总承包服务费 |  |  |  | 明细详见表-12-5
5 | 预算包干费 |  | 4376.35
6 | 工程优质费
7 | 概算幅度差
8 | 现场签证费用
9 | 索赔费用
10 | 消纳费
| 合 计 |  | 20625.11 |  | —
表—12

## 表-12-1 暂列金额表
暂列金额明细表
工程名称：照明工程 |  |  | 标段： |  | 第 1 页 共 1 页
序号 | 名称 | 计量单位 |  | 暂定金额（元） |  | 备注
1 | 暂列金额 | 项 |  | 16248.76
合 计 |  |  |  | 16248.76 |  | —
表—12—1

## 表-12-3 专业工程暂估价及结算价表
专业工程暂估价及结算价表
工程名称：照明工程 |  |  | 标段： |  | 第 1 页 共 1 页
序号 | 工程名称 | 工程内容 |  | 暂估金额 （元） |  | 备注
1
合 计 |  |  |  | 0.00 |  | —
表—12—3

## 表-13 规费、税金项目清单与计价表
规费、税金项目清单与计价表
工程名称：照明工程 |  |  | 标段： |  |  | 第 1 页 共 1 页
序号 | 项目名称 | 计算基础 |  | 计算基数 | 计算费率 (%) |  | 金额(元)
1 | 增值税销项税额 | 分部分项合计+措施合计+其他项目 |  | 200364.06 | 9 |  | 18032.77
合 计 | [6 empty] | 18032.77
表—13