## 封-2 招标控制价封面
|  | 电力管沟工程 |  | 工程
招 标 控 制 价
招 标 人：
(单位盖章)
造价咨询人：
(单位盖章)
年 月 日
封-2

## 表-04 单位工程招标控制价汇总表
单位工程概算价汇总表
工程名称：电力管沟工程 |  |  | 标段： | 第 1 页 共 1 页
序号 | 汇总内容 | 金额:(元) |  |  | 其中：暂估价(元)
1 | 分部分项合计 | 156190.59
1.1 | 8回10kV电力埋管 | 92296.49
1.2 | 电力埋管工作井 | 59996.54
1.3 | 余方弃置 | 3897.56
2 | 措施合计 | 8258.32
2.1 | 绿色施工安全防护措施费 | 5796.52
2.2 | 其他措施费 | 2461.80
3 | 其他项目 | 20043.19 |  |  | －
3.1 | 暂列金额 | 15619.06
3.2 | 暂估价
3.3 | 计日工
3.4 | 总承包服务费
3.5 | 预算包干费 | 2107.83
3.6 | 工程优质费
3.7 | 概算幅度差
3.8 | 索赔费用
3.9 | 现场签证费用
3.10 | 其他费用 | 2316.30
4 | 税前工程造价 | 184492.10
5 | 增值税销项税额 | 16604.29 |  |  | －
6 | 总造价 | 201096.39
7 | 人工费 | 31466.28
概算价合计=1+2+3+5 |  | 201,096.39 |  |  | 0.00
表—04

## 表-08 分部分项工程和单价措施项目清单与计价表
分部分项工程和单价措施项目清单与计价表
工程名称：电力管沟工程 |  |  |  | 标段： |  |  |  | 第 1 页 共 2 页
序号 | 项目编码 | 项目名称 | 项目特征描述 |  | 计量单位 | 工程量 | 金额（元）
[7 empty] | 综合单价 |  | 综合合价 | 其中
暂估价
|  | 8回10kV电力埋管 | [6 empty] | 92296.49
1 | 040803003001 | 8回10kV电力埋管（人行） | 1.材质:HDPE管 2.规格:8Φ200*8mm 3.敷设方式:埋地 4.垫层材质及厚度:C15商品混凝土100mm 5.填方材料品种:石粉 6.管枕2米间隔设置 7.不锈钢标志牌 8.土方开挖 9.其他详见设计图纸及规范要求 |  | m | 128.4 | 718.82 |  | 92296.49
|  | 电力埋管工作井 | [6 empty] | 59996.54
2 | 040504001001 | 8回10kV电力直线井 | 1.垫层、基础材质及厚度:150mm厚C15砼 2.内尺寸BXH:2.5m*1.41*1.1m 3.砌筑材料品种、规格、强度等级:MU15砖,M10水泥砂浆 4.勾缝、抹面要求:内侧1:2水泥砂浆15mm 5.盖板材质、规格:钢筋砼预制盖板1.65*0.3*0.1m 6.井圈材质及规格:C25钢筋混凝土 7.预埋镀锌角钢50*5mm、C型钢包边3mm 8.防渗、防水要求:滚动支架 9.装饰井盖 10.其他详见设计图纸及规范要求 |  | 座 | 4 | 11796.36 |  | 47185.44
本页小计 | [8 empty] | 139481.93
注：为计取规费等的使用，可在表中增设其中：“定额人工费”。
表—08
分部分项工程和单价措施项目清单与计价表
工程名称：电力管沟工程 |  |  |  | 标段： |  |  |  | 第 2 页 共 2 页
序号 | 项目编码 | 项目名称 | 项目特征描述 |  | 计量单位 | 工程量 | 金额（元）
[7 empty] | 综合单价 |  | 综合合价 | 其中
暂估价
3 | 040504001002 | 8回10kV电力电缆盘井 | 1.垫层、基础材质及厚度:150mm厚C15砼 2.内尺寸BXH:0.975m*1.41*1.1m 3.砌筑材料品种、规格、强度等级:MU15砖,M10水泥砂浆 4.勾缝、抹面要求:内侧1:2水泥砂浆15mm 5.盖板材质、规格:钢筋砼预制盖板1.65*0.3*0.1m 6.井圈材质及规格:C25钢筋混凝土 7.预埋镀锌角钢50*5mm、C型钢包边3mm 8.滚动支架 9.装饰井盖 10.其他详见设计图纸及规范要求 |  | 座 | 2 | 6405.55 |  | 12811.1
|  | 余方弃置 | [6 empty] | 3897.56
4 | 040103002001 | 土方弃置 | 1.废弃料品种:土方 2.运距:综合考虑 3.其他详见设计图纸及规范要求 |  | m3 | 154.42 | 25.24 |  | 3897.56
|  | 措施项目 | [6 empty] | 2461.8
5 | 041102001001 | 垫层模板 | 1.构件类型:垫层 2.其他详见设计图纸及规范要求 |  | m2 | 8.57 | 40.13 |  | 343.91
6 | 041102013001 | 井梁模板 | 1.构件类型:井梁 2.其他详见设计图纸及规范要求 |  | m2 | 18.63 | 84.39 |  | 1572.19
7 | 041102023001 | 预制混凝土盖板模板（井） | 1.其他详见设计图纸及规范要求 |  | m3 | 2.18 | 250.32 |  | 545.7
本页小计 | [8 empty] | 19170.46
合 计 | [8 empty] | 158652.39
注：为计取规费等的使用，可在表中增设其中：“定额人工费”。
表—08

## 表-08 分部分项工程和单价措施项目清单与计价表(含措施标题)
分部分项工程和单价措施项目清单与计价表
工程名称：电力管沟工程 |  |  |  | 标段： |  |  |  | 第 1 页 共 2 页
序号 | 项目编码 | 项目名称 | 项目特征描述 |  | 计量单位 | 工程量 | 金额（元）
[7 empty] | 综合单价 |  | 综合合价 | 其中
暂估价
|  | 8回10kV电力埋管 | [6 empty] | 92296.49
1 | 040803003001 | 8回10kV电力埋管（人行） | 1.材质:HDPE管 2.规格:8Φ200*8mm 3.敷设方式:埋地 4.垫层材质及厚度:C15商品混凝土100mm 5.填方材料品种:石粉 6.管枕2米间隔设置 7.不锈钢标志牌 8.土方开挖 9.其他详见设计图纸及规范要求 |  | m | 128.4 | 718.82 |  | 92296.49
|  | 电力埋管工作井 | [6 empty] | 59996.54
2 | 040504001001 | 8回10kV电力直线井 | 1.垫层、基础材质及厚度:150mm厚C15砼 2.内尺寸BXH:2.5m*1.41*1.1m 3.砌筑材料品种、规格、强度等级:MU15砖,M10水泥砂浆 4.勾缝、抹面要求:内侧1:2水泥砂浆15mm 5.盖板材质、规格:钢筋砼预制盖板1.65*0.3*0.1m 6.井圈材质及规格:C25钢筋混凝土 7.预埋镀锌角钢50*5mm、C型钢包边3mm 8.防渗、防水要求:滚动支架 9.装饰井盖 10.其他详见设计图纸及规范要求 |  | 座 | 4 | 11796.36 |  | 47185.44
本页小计 | [8 empty] | 139481.93
注：为计取规费等的使用，可在表中增设其中：“定额人工费”。
表—08
分部分项工程和单价措施项目清单与计价表
工程名称：电力管沟工程 |  |  |  | 标段： |  |  |  | 第 2 页 共 2 页
序号 | 项目编码 | 项目名称 | 项目特征描述 |  | 计量单位 | 工程量 | 金额（元）
[7 empty] | 综合单价 |  | 综合合价 | 其中
暂估价
3 | 040504001002 | 8回10kV电力电缆盘井 | 1.垫层、基础材质及厚度:150mm厚C15砼 2.内尺寸BXH:0.975m*1.41*1.1m 3.砌筑材料品种、规格、强度等级:MU15砖,M10水泥砂浆 4.勾缝、抹面要求:内侧1:2水泥砂浆15mm 5.盖板材质、规格:钢筋砼预制盖板1.65*0.3*0.1m 6.井圈材质及规格:C25钢筋混凝土 7.预埋镀锌角钢50*5mm、C型钢包边3mm 8.滚动支架 9.装饰井盖 10.其他详见设计图纸及规范要求 |  | 座 | 2 | 6405.55 |  | 12811.1
|  | 余方弃置 | [6 empty] | 3897.56
4 | 040103002001 | 土方弃置 | 1.废弃料品种:土方 2.运距:综合考虑 3.其他详见设计图纸及规范要求 |  | m3 | 154.42 | 25.24 |  | 3897.56
|  | 措施项目 | [6 empty] | 2461.8
| 2 | 措施其他项目 | [6 empty] | 2461.8
5 | 041102001001 | 垫层模板 | 1.构件类型:垫层 2.其他详见设计图纸及规范要求 |  | m2 | 8.57 | 40.13 |  | 343.91
6 | 041102013001 | 井梁模板 | 1.构件类型:井梁 2.其他详见设计图纸及规范要求 |  | m2 | 18.63 | 84.39 |  | 1572.19
7 | 041102023001 | 预制混凝土盖板模板（井） | 1.其他详见设计图纸及规范要求 |  | m3 | 2.18 | 250.32 |  | 545.7
本页小计 | [8 empty] | 19170.46
合 计 | [8 empty] | 158652.39
注：为计取规费等的使用，可在表中增设其中：“定额人工费”。
表—08

## 表-11 总价措施项目清单与计价表
总价措施项目清单与计价表
工程名称：电力管沟工程 |  |  |  | 标段： |  |  | 第 1 页 共 2 页
序号 | 项目编码 | 项目名称 | 计算基础 |  | 费率 (%) | 金额 (元) |  | 备注
1 | LSSGCSF00001 | 绿色施工安全防护措施费 | 分部分项人工费+分部分项机具费 |  | 16.5 | 5796.52 |  | 以分部分项的人工费与施工机具费之和为计算基础；以专业工程类型 区分不同费率计算； 单独场地平整工程费率为4.35%； 道路、管网工程费率为16.50%； 桥涵、隧道、水处理构筑物工程费率为14.50%； 分部分项工程总费用在300 万元以内（含300 万元）的项目按基本费率乘以1.20；
2 | 粤041109009001 | 文明工地增加费 | 分部分项人工费+分部分项机具费 |  | 0 |  |  | 以分部分项的人工费与施工机具费之和为计算基础；市级文明工地0.60%；省级文明工地1.20%
3 | 041109002001 | 夜间施工增加费 |  |  | 0 |  |  | 以夜间施工项目人工费的20%计算
4 | 041109005001 | 交通疏解员增加费 |  |  | 0 |  |  | 按照项目分部分项人工费的15%计算（有方案的按照方案计算）， 结算时据实结算。
5 | 041108001001 | 地下管线交叉降效费 |  |  | 0 |  |  | 按实际发生或经批准的施工方案计算
6 | 粤041109008001 | 赶工措施费 | 分部分项人工费+分 |  | 0 |  |  | 赶工措施费=（
表-11
总价措施项目清单与计价表
工程名称：电力管沟工程 |  |  |  | 标段： |  |  | 第 2 页 共 2 页
序号 | 项目编码 | 项目名称 | 计算基础 |  | 费率 (%) | 金额 (元) |  | 备注
|  |  | 部分项机具费 |  |  |  |  | 1-δ）*分部分项的（人工费+施工机具费）*0.30 （0.8≤δ＜1 式中：δ=合同工期/定额工期）
7 | QTFY00000001 | 其他费用 | [5 empty] | 按实际发生或经批准的施工组织设计方案计算
合 计 | [5 empty] | 5796.52
表-11

## 表-12 其他项目清单与计价汇总表
其他项目清单与计价汇总表
工程名称：电力管沟工程 |  | 标段： |  | 第 1 页 共 1 页
序号 | 项目名称 |  | 金额（元） |  | 备注
1 | 暂列金额 |  | 15619.06 |  | 明细详见表-12-1
2 | 暂估价
2.1 | 材料暂估价 |  | — |  | 明细详见表-12-2
2.2 | 专业工程暂估价 |  |  |  | 明细详见表-12-3
3 | 计日工 |  |  |  | 明细详见表-12-4
4 | 总承包服务费 |  |  |  | 明细详见表-12-5
5 | 预算包干费 |  | 2107.83
6 | 工程优质费
7 | 概算幅度差
8 | 现场签证费用
9 | 索赔费用
10 | 消纳费 |  | 2316.30
| 合 计 |  | 20043.19 |  | —
表—12

## 表-12-1 暂列金额表
暂列金额明细表
工程名称：电力管沟工程 |  |  | 标段： |  | 第 1 页 共 1 页
序号 | 名称 | 计量单位 |  | 暂定金额（元） |  | 备注
1 | 暂列金额 | 项 |  | 15619.06
合 计 |  |  |  | 15619.06 |  | —
表—12—1

## 表-12-3 专业工程暂估价及结算价表
专业工程暂估价及结算价表
工程名称：电力管沟工程 |  |  | 标段： |  | 第 1 页 共 1 页
序号 | 工程名称 | 工程内容 |  | 暂估金额 （元） |  | 备注
1
合 计 |  |  |  | 0.00 |  | —
表—12—3

## 表-13 规费、税金项目清单与计价表
规费、税金项目清单与计价表
工程名称：电力管沟工程 |  |  | 标段： |  |  | 第 1 页 共 1 页
序号 | 项目名称 | 计算基础 |  | 计算基数 | 计算费率 (%) |  | 金额(元)
1 | 增值税销项税额 | 分部分项合计+措施合计+其他项目 |  | 184492.1 | 9 |  | 16604.29
合 计 | [6 empty] | 16604.29
表—13