## 封-2 招标控制价封面
|  | 通信工程 |  | 工程
招 标 控 制 价
招 标 人：
(单位盖章)
造价咨询人：
(单位盖章)
年 月 日
封-2

## 表-04 单位工程招标控制价汇总表
单位工程概算价汇总表
工程名称：通信工程 |  |  | 标段： | 第 1 页 共 1 页
序号 | 汇总内容 | 金额:(元) |  |  | 其中：暂估价(元)
1 | 分部分项合计 | 223199.94
1.1 | 通信埋管 | 133962.44
1.2 | 通信工作井 | 83334.62
1.3 | 余方弃置 | 5902.88
2 | 措施合计 | 20615.90
2.1 | 绿色施工安全防护措施费 | 11684.64
2.2 | 其他措施费 | 8931.26
3 | 其他项目 | 27822.42 |  |  | －
3.1 | 暂列金额 | 22319.99
3.2 | 暂估价
3.3 | 计日工
3.4 | 总承包服务费
3.5 | 预算包干费 | 3594.88
3.6 | 工程优质费
3.7 | 概算幅度差
3.8 | 索赔费用
3.9 | 现场签证费用
3.10 | 其他费用 | 1907.55
4 | 税前工程造价 | 271638.26
5 | 增值税销项税额 | 24447.44 |  |  | －
6 | 总造价 | 296085.70
7 | 人工费 | 52804.31
概算价合计=1+2+3+5 |  | 296,085.70 |  |  | 0.00
表—04

## 表-08 分部分项工程和单价措施项目清单与计价表
分部分项工程和单价措施项目清单与计价表
工程名称：通信工程 |  |  |  | 标段： |  |  |  | 第 1 页 共 2 页
序号 | 项目编码 | 项目名称 | 项目特征描述 |  | 计量单位 | 工程量 | 金额（元）
[7 empty] | 综合单价 |  | 综合合价 | 其中
暂估价
|  | 通信埋管 | [6 empty] | 133962.44
1 | 010507003001 | 8孔通信埋管（人行） | 1.中砂填缝 2.石粉回填 3.垫层材料种类、厚度:C20砼100mm厚 4.管材:HDPE通信管φ110*8 5.土方开挖 6.其他详见设计图纸及规范要求 |  | m | 134.1 | 510.57 |  | 68467.44
2 | 010507003002 | 8孔通信埋管（车行） | 1.C25混凝土包封 2.石粉回填 3.垫层材料种类、厚度:C20砼100mm厚 4.管材:HDPE通信管φ110*8 5.土方开挖 6.其他详见设计图纸及规范要求 |  | m | 100 | 654.95 |  | 65495
|  | 通信工作井 | [6 empty] | 83334.62
3 | 040504001001 | 小号直通人孔井 | 1.垫层、基础材质及厚度:120mm厚C15砼 2.砌筑材料品种、规格、强度等级:砖砌，M10水泥砂浆 3.勾缝、抹面要求:内外1:2 水泥砂浆抹面 4.盖板材质、规格:C25钢筋砼 5.井盖、井圈材质及规格:球墨铸铁井盖φ800*H190 6.踏步材质、规格:电缆支架 7.装饰井盖 8.其他详见设计图纸及规范要求 |  | 座 | 5 | 8902.99 |  | 44514.95
本页小计 | [8 empty] | 178477.39
注：为计取规费等的使用，可在表中增设其中：“定额人工费”。
表—08
分部分项工程和单价措施项目清单与计价表
工程名称：通信工程 |  |  |  | 标段： |  |  |  | 第 2 页 共 2 页
序号 | 项目编码 | 项目名称 | 项目特征描述 |  | 计量单位 | 工程量 | 金额（元）
[7 empty] | 综合单价 |  | 综合合价 | 其中
暂估价
4 | 040504001002 | 小号三通人孔井 | 1.垫层、基础材质及厚度:120mm厚C15砼 2.砌筑材料品种、规格、强度等级:砖砌，M10水泥砂浆 3.勾缝、抹面要求:内外1:2 水泥砂浆抹面 4.盖板材质、规格:C25钢筋砼 5.井盖、井圈材质及规格:球墨铸铁井盖φ800*H190 6.踏步材质、规格:电缆支架 7.装饰井盖 8.其他详见设计图纸及规范要求 |  | 座 | 3 | 12939.89 |  | 38819.67
|  | 余方弃置 | [6 empty] | 5902.88
5 | 040103002001 | 土方弃置 | 1.废弃料品种:土方 2.运距:综合考虑 3.其他详见设计图纸及规范要求 |  | m3 | 233.87 | 25.24 |  | 5902.88
|  | 措施项目 | [6 empty] | 10729.98
6 | 041101005001 | 井字架 | 1.井深:综合考虑 2.其他详见设计图纸及规范要求 |  | 座 | 8 | 224.84 |  | 1798.72
7 | 041102001001 | 混凝土包封模板 | 1.构件类型:混凝土包封模板 2.其他详见设计图纸及规范要求 |  | m2 | 90 | 55.04 |  | 4953.6
8 | 041102001002 | 垫层模板 | 1.构件类型:垫层模板 2.其他详见设计图纸及规范要求 |  | m2 | 49.33 | 40.14 |  | 1980.11
9 | 041102023001 | 预制混凝土盖板模板（井） | 1.其他详见设计图纸及规范要求 |  | m3 | 7.98 | 250.32 |  | 1997.55
本页小计 | [8 empty] | 55452.53
合 计 | [8 empty] | 233929.92
注：为计取规费等的使用，可在表中增设其中：“定额人工费”。
表—08

## 表-08 分部分项工程和单价措施项目清单与计价表(含措施标题)
分部分项工程和单价措施项目清单与计价表
工程名称：通信工程 |  |  |  | 标段： |  |  |  | 第 1 页 共 2 页
序号 | 项目编码 | 项目名称 | 项目特征描述 |  | 计量单位 | 工程量 | 金额（元）
[7 empty] | 综合单价 |  | 综合合价 | 其中
暂估价
|  | 通信埋管 | [6 empty] | 133962.44
1 | 010507003001 | 8孔通信埋管（人行） | 1.中砂填缝 2.石粉回填 3.垫层材料种类、厚度:C20砼100mm厚 4.管材:HDPE通信管φ110*8 5.土方开挖 6.其他详见设计图纸及规范要求 |  | m | 134.1 | 510.57 |  | 68467.44
2 | 010507003002 | 8孔通信埋管（车行） | 1.C25混凝土包封 2.石粉回填 3.垫层材料种类、厚度:C20砼100mm厚 4.管材:HDPE通信管φ110*8 5.土方开挖 6.其他详见设计图纸及规范要求 |  | m | 100 | 654.95 |  | 65495
|  | 通信工作井 | [6 empty] | 83334.62
3 | 040504001001 | 小号直通人孔井 | 1.垫层、基础材质及厚度:120mm厚C15砼 2.砌筑材料品种、规格、强度等级:砖砌，M10水泥砂浆 3.勾缝、抹面要求:内外1:2 水泥砂浆抹面 4.盖板材质、规格:C25钢筋砼 5.井盖、井圈材质及规格:球墨铸铁井盖φ800*H190 6.踏步材质、规格:电缆支架 7.装饰井盖 8.其他详见设计图纸及规范要求 |  | 座 | 5 | 8902.99 |  | 44514.95
本页小计 | [8 empty] | 178477.39
注：为计取规费等的使用，可在表中增设其中：“定额人工费”。
表—08
分部分项工程和单价措施项目清单与计价表
工程名称：通信工程 |  |  |  | 标段： |  |  |  | 第 2 页 共 2 页
序号 | 项目编码 | 项目名称 | 项目特征描述 |  | 计量单位 | 工程量 | 金额（元）
[7 empty] | 综合单价 |  | 综合合价 | 其中
暂估价
4 | 040504001002 | 小号三通人孔井 | 1.垫层、基础材质及厚度:120mm厚C15砼 2.砌筑材料品种、规格、强度等级:砖砌，M10水泥砂浆 3.勾缝、抹面要求:内外1:2 水泥砂浆抹面 4.盖板材质、规格:C25钢筋砼 5.井盖、井圈材质及规格:球墨铸铁井盖φ800*H190 6.踏步材质、规格:电缆支架 7.装饰井盖 8.其他详见设计图纸及规范要求 |  | 座 | 3 | 12939.89 |  | 38819.67
|  | 余方弃置 | [6 empty] | 5902.88
5 | 040103002001 | 土方弃置 | 1.废弃料品种:土方 2.运距:综合考虑 3.其他详见设计图纸及规范要求 |  | m3 | 233.87 | 25.24 |  | 5902.88
|  | 措施项目 | [6 empty] | 10729.98
| 1 | 绿色施工安全防护措施费 | [6 empty] | 1798.72
6 | 041101005001 | 井字架 | 1.井深:综合考虑 2.其他详见设计图纸及规范要求 |  | 座 | 8 | 224.84 |  | 1798.72
| 2 | 措施其他项目 | [6 empty] | 8931.26
7 | 041102001001 | 混凝土包封模板 | 1.构件类型:混凝土包封模板 2.其他详见设计图纸及规范要求 |  | m2 | 90 | 55.04 |  | 4953.6
8 | 041102001002 | 垫层模板 | 1.构件类型:垫层模板 2.其他详见设计图纸及规范要求 |  | m2 | 49.33 | 40.14 |  | 1980.11
9 | 041102023001 | 预制混凝土盖板模板（井） | 1.其他详见设计图纸及规范要求 |  | m3 | 7.98 | 250.32 |  | 1997.55
本页小计 | [8 empty] | 55452.53
合 计 | [8 empty] | 233929.92
注：为计取规费等的使用，可在表中增设其中：“定额人工费”。
表—08

## 表-11 总价措施项目清单与计价表
总价措施项目清单与计价表
工程名称：通信工程 |  |  |  | 标段： |  |  | 第 1 页 共 2 页
序号 | 项目编码 | 项目名称 | 计算基础 |  | 费率 (%) | 金额 (元) |  | 备注
1 | LSSGCSF00001 | 绿色施工安全防护措施费 | 分部分项人工费+分部分项机具费 |  | 16.5 | 9885.92 |  | 以分部分项的人工费与施工机具费之和为计算基础；以专业工程类型 区分不同费率计算； 单独场地平整工程费率为4.35%； 道路、管网工程费率为16.50%； 桥涵、隧道、水处理构筑物工程费率为14.50%； 分部分项工程总费用在300 万元以内（含300 万元）的项目按基本费率乘以1.20；
2 | 粤041109009001 | 文明工地增加费 | 分部分项人工费+分部分项机具费 |  | 0 |  |  | 以分部分项的人工费与施工机具费之和为计算基础；市级文明工地0.60%；省级文明工地1.20%
3 | 041109002001 | 夜间施工增加费 |  |  | 0 |  |  | 以夜间施工项目人工费的20%计算
4 | 041109005001 | 交通疏解员增加费 |  |  | 0 |  |  | 按照项目分部分项人工费的15%计算（有方案的按照方案计算）， 结算时据实结算。
5 | 041108001001 | 地下管线交叉降效费 |  |  | 0 |  |  | 按实际发生或经批准的施工方案计算
6 | 粤041109008001 | 赶工措施费 | 分部分项人工费+分 |  | 0 |  |  | 赶工措施费=（
表-11
总价措施项目清单与计价表
工程名称：通信工程 |  |  |  | 标段： |  |  | 第 2 页 共 2 页
序号 | 项目编码 | 项目名称 | 计算基础 |  | 费率 (%) | 金额 (元) |  | 备注
|  |  | 部分项机具费 |  |  |  |  | 1-δ）*分部分项的（人工费+施工机具费）*0.30 （0.8≤δ＜1 式中：δ=合同工期/定额工期）
7 | QTFY00000001 | 其他费用 | [5 empty] | 按实际发生或经批准的施工组织设计方案计算
合 计 | [5 empty] | 9885.92
表-11

## 表-12 其他项目清单与计价汇总表
其他项目清单与计价汇总表
工程名称：通信工程 |  | 标段： |  | 第 1 页 共 1 页
序号 | 项目名称 |  | 金额（元） |  | 备注
1 | 暂列金额 |  | 22319.99 |  | 明细详见表-12-1
2 | 暂估价
2.1 | 材料暂估价 |  | — |  | 明细详见表-12-2
2.2 | 专业工程暂估价 |  |  |  | 明细详见表-12-3
3 | 计日工 |  |  |  | 明细详见表-12-4
4 | 总承包服务费 |  |  |  | 明细详见表-12-5
5 | 预算包干费 |  | 3594.88
6 | 工程优质费
7 | 概算幅度差
8 | 现场签证费用
9 | 索赔费用
10 | 消纳费 |  | 1907.55
| 合 计 |  | 27822.42 |  | —
表—12

## 表-12-1 暂列金额表
暂列金额明细表
工程名称：通信工程 |  |  | 标段： |  | 第 1 页 共 1 页
序号 | 名称 | 计量单位 |  | 暂定金额（元） |  | 备注
1 | 暂列金额 | 项 |  | 22319.99
合 计 |  |  |  | 22319.99 |  | —
表—12—1

## 表-12-3 专业工程暂估价及结算价表
专业工程暂估价及结算价表
工程名称：通信工程 |  |  | 标段： |  | 第 1 页 共 1 页
序号 | 工程名称 | 工程内容 |  | 暂估金额 （元） |  | 备注
1
合 计 |  |  |  | 0.00 |  | —
表—12—3

## 表-13 规费、税金项目清单与计价表
规费、税金项目清单与计价表
工程名称：通信工程 |  |  | 标段： |  |  | 第 1 页 共 1 页
序号 | 项目名称 | 计算基础 |  | 计算基数 | 计算费率 (%) |  | 金额(元)
1 | 增值税销项税额 | 分部分项合计+措施合计+其他项目 |  | 271638.26 | 9 |  | 24447.44
合 计 | [6 empty] | 24447.44
表—13