## 封-2 招标控制价封面
|  | 消防给水工程 |  | 工程
招 标 控 制 价
招 标 人：
(单位盖章)
造价咨询人：
(单位盖章)
年 月 日
封-2

## 表-04 单位工程招标控制价汇总表
单位工程概算价汇总表
工程名称：消防给水工程 |  |  | 标段： | 第 1 页 共 1 页
序号 | 汇总内容 | 金额:(元) |  |  | 其中：暂估价(元)
1 | 分部分项合计 | 128378.10
1.1 | 消防给水工程 | 128378.10
2 | 措施合计 | 4218.02
2.1 | 绿色施工安全防护措施费 | 3735.34
2.2 | 其他措施费 | 482.68
3 | 其他项目 | 18546.12 |  |  | －
3.1 | 暂列金额 | 12837.81
3.2 | 暂估价
3.3 | 计日工
3.4 | 总承包服务费
3.5 | 预算包干费 | 1358.31
3.6 | 工程优质费
3.7 | 概算幅度差
3.8 | 索赔费用
3.9 | 现场签证费用
3.10 | 其他费用 | 4350.00
4 | 税前工程造价 | 151142.24
5 | 增值税销项税额 | 13602.80 |  |  | －
6 | 总造价 | 164745.04
7 | 人工费 | 14014.72
概算价合计=1+2+3+5 |  | 164,745.04 |  |  | 0.00
表—04

## 表-08 分部分项工程和单价措施项目清单与计价表
分部分项工程和单价措施项目清单与计价表
工程名称：消防给水工程 |  |  |  | 标段： |  |  |  | 第 1 页 共 3 页
序号 | 项目编码 | 项目名称 | 项目特征描述 |  | 计量单位 | 工程量 | 金额（元）
[7 empty] | 综合单价 |  | 综合合价 | 其中
暂估价
|  | 消防给水工程 | [6 empty] | 128378.1
|  | 给水管道 | [6 empty] | 48142.63
1 | 040501003001 | DN150 球墨铸铁管 | 1.材质及规格:DN150 球墨铸铁管 2.接口方式:橡胶圈承插连接 3.管道检验及试验要求:管道冲洗、试压 4.其他详见设计图纸及规范要求 |  | m | 3 | 152.72 |  | 458.16
2 | 040501003002 | DN300 球墨铸铁管 | 1.材质及规格:DN300 球墨铸铁管 2.接口方式:橡胶圈承插连接 3.管道检验及试验要求:管道冲洗、试压 4.其他详见设计图纸及规范要求 |  | m | 149 | 320.03 |  | 47684.47
|  | 管件、阀门及附属构件安装 | [6 empty] | 3979.23
3 | 040502005001 | DN150 弹性座封闸阀 | 1.种类:弹性座封闸阀 2.材质及规格:QT450球磨铸铁，DN150 Z45X-10Q 3.连接形式:法兰连接 4.其他详见设计图纸及规范要求 |  | 个 | 2 | 723.57 |  | 1447.14
4 | 030901011001 | SSF150/65-1.0型 室外地上消火栓（智慧消火栓） | 1.名称:一体化智慧消火栓 2.型号、规格:QT450球墨铸铁，SSF150/65-1.0型 3.其他详见设计图纸及规范要求 |  | 套 | 2 | 1039.92 |  | 2079.84
5 | 040502005002 | DN80 KP型快速排气阀 | 1.种类:KP型快速排气阀 2.材质及规格:DN80 PN10 3.连接形式:法兰连接 4.其他详见设计图纸及规范要求 |  | 个 | 1 | 224.25 |  | 224.25
6 | 04B001 | 给水管道警示带 （10cm宽） | 1.PE覆金属丝编织，10cm宽 2.其他详见设计图纸及规范要求 |  | m | 152 | 1.5 |  | 228
|  | 管道附属构筑物 | [6 empty] | 12756.64
本页小计 | [8 empty] | 52121.86
注：为计取规费等的使用，可在表中增设其中：“定额人工费”。
表—08
分部分项工程和单价措施项目清单与计价表
工程名称：消防给水工程 |  |  |  | 标段： |  |  |  | 第 2 页 共 3 页
序号 | 项目编码 | 项目名称 | 项目特征描述 |  | 计量单位 | 工程量 | 金额（元）
[7 empty] | 综合单价 |  | 综合合价 | 其中
暂估价
7 | 040504001001 | 地面操作砖砌矩形立式闸阀井 | 1.井盖尺寸:450*450mm 2.垫层:C15混凝土100mm厚 3.基础:C30钢筋混凝土150mm厚 4.砌筑材料:MU15混凝土砌块，M10砌筑砂浆；外壁采用M20防水砂浆20厚，内壁原浆勾缝 5.支墩:MU15混凝土砌块，M10砌筑砂浆 6.盖板:C30钢筋混凝土180mm厚 7.调节环:C35钢筋混凝土 8.球磨铸铁可调式防沉降井盖 9.适用管径DN100-DN200 10.其他详见设计图纸及规范要求 |  | 座 | 2 | 2158.57 |  | 4317.14
8 | 040504001002 | 地面操作砖砌矩形立式排气阀井 | 1.井盖尺寸:700*450mm 2.垫层:C15混凝土100mm厚 3.基础:C30钢筋混凝土200mm厚 4.砌筑材料:MU15混凝土砌块，M10砌筑砂浆；外壁采用M20防水砂浆20厚，内壁原浆勾缝 5.中砂回填 6.盖板:C30钢筋混凝土180mm厚 7.调节环:C35钢筋混凝土 8.球磨铸铁可调式防沉降井盖 9.适用管径DN200-DN600 10.其他详见设计图纸及规范要求 |  | 座 | 1 | 3308.44 |  | 3308.44
9 | 040504001003 | 室外地上消火栓井 | 1.其他详见设计图纸及规范要求 |  | 座 | 2 | 2565.53 |  | 5131.06
|  | 管槽开挖及支护 | [6 empty] | 56180
10 | 040101002001 | 挖沟槽土方 | 1.土壤类别:综合考虑 2.其他详见设计图纸及规范要求 |  | m3 | 324 | 9.61 |  | 3113.64
11 | 040103001001 | 回填石屑 | 1.密实度要求:按设计要求 2.其他详见设计图纸及规范要求 |  | m3 | 215 | 206.42 |  | 44380.3
本页小计 | [8 empty] | 60250.58
注：为计取规费等的使用，可在表中增设其中：“定额人工费”。
表—08
分部分项工程和单价措施项目清单与计价表
工程名称：消防给水工程 |  |  |  | 标段： |  |  |  | 第 3 页 共 3 页
序号 | 项目编码 | 项目名称 | 项目特征描述 |  | 计量单位 | 工程量 | 金额（元）
[7 empty] | 综合单价 |  | 综合合价 | 其中
暂估价
12 | 040103001002 | 回填方 | 1.密实度要求:按设计要求 2.填方材料品种:土 3.其他详见设计图纸及规范要求 |  | m3 | 34 | 19.99 |  | 679.66
13 | 040103001003 | 石屑基础 | 1.密实度要求:按设计要求 2.其他详见设计图纸及规范要求 |  | m3 | 32 | 250.2 |  | 8006.4
|  | 余泥渣土场外运输 | [6 empty] | 7319.6
14 | 040103002001 | 土方弃置 | 1.废弃料品种:土方 2.运距:综合考虑 3.其他详见设计图纸及规范要求 |  | m3 | 290 | 25.24 |  | 7319.6
|  | 措施项目 | [6 empty] | 482.68
15 | 041102037001 | 井垫层模板 | 1.其他详见设计图纸及规范要求 |  | m2 | 1.86 | 40.13 |  | 74.64
16 | 041102023001 | 预制混凝土基础及盖板模板（井） | 1.其他详见设计图纸及规范要求 |  | m3 | 1.63 | 250.33 |  | 408.04
本页小计 | [8 empty] | 16488.34
合 计 | [8 empty] | 128860.78
注：为计取规费等的使用，可在表中增设其中：“定额人工费”。
表—08

## 表-08 分部分项工程和单价措施项目清单与计价表(含措施标题)
分部分项工程和单价措施项目清单与计价表
工程名称：消防给水工程 |  |  |  | 标段： |  |  |  | 第 1 页 共 3 页
序号 | 项目编码 | 项目名称 | 项目特征描述 |  | 计量单位 | 工程量 | 金额（元）
[7 empty] | 综合单价 |  | 综合合价 | 其中
暂估价
|  | 消防给水工程 | [6 empty] | 128378.1
|  | 给水管道 | [6 empty] | 48142.63
1 | 040501003001 | DN150 球墨铸铁管 | 1.材质及规格:DN150 球墨铸铁管 2.接口方式:橡胶圈承插连接 3.管道检验及试验要求:管道冲洗、试压 4.其他详见设计图纸及规范要求 |  | m | 3 | 152.72 |  | 458.16
2 | 040501003002 | DN300 球墨铸铁管 | 1.材质及规格:DN300 球墨铸铁管 2.接口方式:橡胶圈承插连接 3.管道检验及试验要求:管道冲洗、试压 4.其他详见设计图纸及规范要求 |  | m | 149 | 320.03 |  | 47684.47
|  | 管件、阀门及附属构件安装 | [6 empty] | 3979.23
3 | 040502005001 | DN150 弹性座封闸阀 | 1.种类:弹性座封闸阀 2.材质及规格:QT450球磨铸铁，DN150 Z45X-10Q 3.连接形式:法兰连接 4.其他详见设计图纸及规范要求 |  | 个 | 2 | 723.57 |  | 1447.14
4 | 030901011001 | SSF150/65-1.0型 室外地上消火栓（智慧消火栓） | 1.名称:一体化智慧消火栓 2.型号、规格:QT450球墨铸铁，SSF150/65-1.0型 3.其他详见设计图纸及规范要求 |  | 套 | 2 | 1039.92 |  | 2079.84
5 | 040502005002 | DN80 KP型快速排气阀 | 1.种类:KP型快速排气阀 2.材质及规格:DN80 PN10 3.连接形式:法兰连接 4.其他详见设计图纸及规范要求 |  | 个 | 1 | 224.25 |  | 224.25
6 | 04B001 | 给水管道警示带 （10cm宽） | 1.PE覆金属丝编织，10cm宽 2.其他详见设计图纸及规范要求 |  | m | 152 | 1.5 |  | 228
|  | 管道附属构筑物 | [6 empty] | 12756.64
本页小计 | [8 empty] | 52121.86
注：为计取规费等的使用，可在表中增设其中：“定额人工费”。
表—08
分部分项工程和单价措施项目清单与计价表
工程名称：消防给水工程 |  |  |  | 标段： |  |  |  | 第 2 页 共 3 页
序号 | 项目编码 | 项目名称 | 项目特征描述 |  | 计量单位 | 工程量 | 金额（元）
[7 empty] | 综合单价 |  | 综合合价 | 其中
暂估价
7 | 040504001001 | 地面操作砖砌矩形立式闸阀井 | 1.井盖尺寸:450*450mm 2.垫层:C15混凝土100mm厚 3.基础:C30钢筋混凝土150mm厚 4.砌筑材料:MU15混凝土砌块，M10砌筑砂浆；外壁采用M20防水砂浆20厚，内壁原浆勾缝 5.支墩:MU15混凝土砌块，M10砌筑砂浆 6.盖板:C30钢筋混凝土180mm厚 7.调节环:C35钢筋混凝土 8.球磨铸铁可调式防沉降井盖 9.适用管径DN100-DN200 10.其他详见设计图纸及规范要求 |  | 座 | 2 | 2158.57 |  | 4317.14
8 | 040504001002 | 地面操作砖砌矩形立式排气阀井 | 1.井盖尺寸:700*450mm 2.垫层:C15混凝土100mm厚 3.基础:C30钢筋混凝土200mm厚 4.砌筑材料:MU15混凝土砌块，M10砌筑砂浆；外壁采用M20防水砂浆20厚，内壁原浆勾缝 5.中砂回填 6.盖板:C30钢筋混凝土180mm厚 7.调节环:C35钢筋混凝土 8.球磨铸铁可调式防沉降井盖 9.适用管径DN200-DN600 10.其他详见设计图纸及规范要求 |  | 座 | 1 | 3308.44 |  | 3308.44
9 | 040504001003 | 室外地上消火栓井 | 1.其他详见设计图纸及规范要求 |  | 座 | 2 | 2565.53 |  | 5131.06
|  | 管槽开挖及支护 | [6 empty] | 56180
10 | 040101002001 | 挖沟槽土方 | 1.土壤类别:综合考虑 2.其他详见设计图纸及规范要求 |  | m3 | 324 | 9.61 |  | 3113.64
本页小计 | [8 empty] | 15870.28
注：为计取规费等的使用，可在表中增设其中：“定额人工费”。
表—08
分部分项工程和单价措施项目清单与计价表
工程名称：消防给水工程 |  |  |  | 标段： |  |  |  | 第 3 页 共 3 页
序号 | 项目编码 | 项目名称 | 项目特征描述 |  | 计量单位 | 工程量 | 金额（元）
[7 empty] | 综合单价 |  | 综合合价 | 其中
暂估价
11 | 040103001001 | 回填石屑 | 1.密实度要求:按设计要求 2.其他详见设计图纸及规范要求 |  | m3 | 215 | 206.42 |  | 44380.3
12 | 040103001002 | 回填方 | 1.密实度要求:按设计要求 2.填方材料品种:土 3.其他详见设计图纸及规范要求 |  | m3 | 34 | 19.99 |  | 679.66
13 | 040103001003 | 石屑基础 | 1.密实度要求:按设计要求 2.其他详见设计图纸及规范要求 |  | m3 | 32 | 250.2 |  | 8006.4
|  | 余泥渣土场外运输 | [6 empty] | 7319.6
14 | 040103002001 | 土方弃置 | 1.废弃料品种:土方 2.运距:综合考虑 3.其他详见设计图纸及规范要求 |  | m3 | 290 | 25.24 |  | 7319.6
|  | 措施项目 | [6 empty] | 482.68
| 2 | 措施其他项目 | [6 empty] | 482.68
15 | 041102037001 | 井垫层模板 | 1.其他详见设计图纸及规范要求 |  | m2 | 1.86 | 40.13 |  | 74.64
16 | 041102023001 | 预制混凝土基础及盖板模板（井） | 1.其他详见设计图纸及规范要求 |  | m3 | 1.63 | 250.33 |  | 408.04
本页小计 | [8 empty] | 60868.64
合 计 | [8 empty] | 128860.78
注：为计取规费等的使用，可在表中增设其中：“定额人工费”。
表—08

## 表-11 总价措施项目清单与计价表
总价措施项目清单与计价表
工程名称：消防给水工程 |  |  |  | 标段： |  |  | 第 1 页 共 2 页
序号 | 项目编码 | 项目名称 | 计算基础 |  | 费率 (%) | 金额 (元) |  | 备注
1 | LSSGCSF00001 | 绿色施工安全防护措施费 | 分部分项人工费+分部分项机具费 |  | 16.5 | 3735.34 |  | 以分部分项的人工费与施工机具费之和为计算基础；以专业工程类型 区分不同费率计算； 单独场地平整工程费率为4.35%； 道路、管网工程费率为16.50%； 桥涵、隧道、水处理构筑物工程费率为14.50%； 分部分项工程总费用在300 万元以内（含300 万元）的项目按基本费率乘以1.20；
2 | 粤041109009001 | 文明工地增加费 | 分部分项人工费+分部分项机具费 |  | 0 |  |  | 以分部分项的人工费与施工机具费之和为计算基础；市级文明工地0.60%；省级文明工地1.20%
3 | 041109002001 | 夜间施工增加费 |  |  | 0 |  |  | 以夜间施工项目人工费的20%计算
4 | 041109005001 | 交通疏解员增加费 |  |  | 0 |  |  | 按照项目分部分项人工费的15%计算（有方案的按照方案计算）， 结算时据实结算。
5 | 041108001001 | 地下管线交叉降效费 |  |  | 0 |  |  | 按实际发生或经批准的施工方案计算
6 | 粤041109008001 | 赶工措施费 | 分部分项人工费+分 |  | 0 |  |  | 赶工措施费=（
表-11
总价措施项目清单与计价表
工程名称：消防给水工程 |  |  |  | 标段： |  |  | 第 2 页 共 2 页
序号 | 项目编码 | 项目名称 | 计算基础 |  | 费率 (%) | 金额 (元) |  | 备注
|  |  | 部分项机具费 |  |  |  |  | 1-δ）*分部分项的（人工费+施工机具费）*0.30 （0.8≤δ＜1 式中：δ=合同工期/定额工期）
7 | QTFY00000001 | 其他费用 | [5 empty] | 按实际发生或经批准的施工组织设计方案计算
合 计 | [5 empty] | 3735.34
表-11

## 表-12 其他项目清单与计价汇总表
其他项目清单与计价汇总表
工程名称：消防给水工程 |  | 标段： |  | 第 1 页 共 1 页
序号 | 项目名称 |  | 金额（元） |  | 备注
1 | 暂列金额 |  | 12837.81 |  | 明细详见表-12-1
2 | 暂估价
2.1 | 材料暂估价 |  | — |  | 明细详见表-12-2
2.2 | 专业工程暂估价 |  |  |  | 明细详见表-12-3
3 | 计日工 |  |  |  | 明细详见表-12-4
4 | 总承包服务费 |  |  |  | 明细详见表-12-5
5 | 预算包干费 |  | 1358.31
6 | 工程优质费
7 | 概算幅度差
8 | 现场签证费用
9 | 索赔费用
10 | 消纳费 |  | 4350.00
| 合 计 |  | 18546.12 |  | —
表—12

## 表-12-1 暂列金额表
暂列金额明细表
工程名称：消防给水工程 |  |  | 标段： |  | 第 1 页 共 1 页
序号 | 名称 | 计量单位 |  | 暂定金额（元） |  | 备注
1 | 暂列金额 | 项 |  | 12837.81
合 计 |  |  |  | 12837.81 |  | —
表—12—1

## 表-12-3 专业工程暂估价及结算价表
专业工程暂估价及结算价表
工程名称：消防给水工程 |  |  | 标段： |  | 第 1 页 共 1 页
序号 | 工程名称 | 工程内容 |  | 暂估金额 （元） |  | 备注
1
合 计 |  |  |  | 0.00 |  | —
表—12—3

## 表-13 规费、税金项目清单与计价表
规费、税金项目清单与计价表
工程名称：消防给水工程 |  |  | 标段： |  |  | 第 1 页 共 1 页
序号 | 项目名称 | 计算基础 |  | 计算基数 | 计算费率 (%) |  | 金额(元)
1 | 增值税销项税额 | 分部分项合计+措施合计+其他项目 |  | 151142.24 | 9 |  | 13602.8
合 计 | [6 empty] | 13602.8
表—13