## 封-2 招标控制价封面
|  | 道路工程 |  | 工程
招 标 控 制 价
招 标 人：
(单位盖章)
造价咨询人：
(单位盖章)
年 月 日
封-2

## 表-04 单位工程招标控制价汇总表
单位工程概算价汇总表
工程名称：道路工程 |  |  | 标段： | 第 1 页 共 1 页
序号 | 汇总内容 | 金额:(元) |  |  | 其中：暂估价(元)
1 | 分部分项合计 | 933095.25
1.1 | 支路 | 474839.20
1.2 | 道路附属设施及其他 | 63987.07
1.3 | 路基工程 | 120565.27
1.4 | 软基工程 | 134884.66
1.5 | 道路附属设施及其他 | 36661.89
1.6 | 余方弃置 | 102157.16
2 | 措施合计 | 93069.33
2.1 | 绿色施工安全防护措施费 | 54418.75
2.2 | 其他措施费 | 38650.58
3 | 其他项目 | 170272.92 |  |  | －
3.1 | 暂列金额 | 93309.53
3.2 | 暂估价
3.3 | 计日工
3.4 | 总承包服务费
3.5 | 预算包干费 | 19788.64
3.6 | 工程优质费
3.7 | 概算幅度差
3.8 | 索赔费用
3.9 | 现场签证费用
3.10 | 其他费用 | 57174.75
4 | 税前工程造价 | 1196437.50
5 | 增值税销项税额 | 107679.38 |  |  | －
6 | 总造价 | 1304116.88
7 | 人工费 | 97828.72
概算价合计=1+2+3+5 |  | 1,304,116.88 |  |  | 0.00
表—04

## 表-08 分部分项工程和单价措施项目清单与计价表
分部分项工程和单价措施项目清单与计价表
工程名称：道路工程 |  |  |  | 标段： |  |  |  | 第 1 页 共 4 页
序号 | 项目编码 | 项目名称 | 项目特征描述 |  | 计量单位 | 工程量 | 金额（元）
[7 empty] | 综合单价 |  | 综合合价 | 其中
暂估价
|  | 支路 | [6 empty] | 474839.2
1 | 040203006001 | 4cm 细粒式改性沥青混凝土AC-13C | 1.沥青混凝土种类:细粒式改性沥青混凝土AC-13C 2.厚度:4cm 3.其他详见设计图纸及规范要求 |  | m2 | 1249.85 | 66.96 |  | 83689.96
2 | 040203003001 | 机械喷洒道路用乳化沥青(PC-3)粘层油0.55L/㎡ | 1.材料品种:乳化沥青 PC-3 2.喷油量:0.55L/㎡ 3.其他详见设计图纸及规范要求 |  | m2 | 1249.85 | 2.61 |  | 3262.11
3 | 040203006002 | 6cm 中粒式改性沥青混凝土AC-20C | 1.沥青混凝土种类:中粒式改性沥青混凝土AC-20C 2.厚度:6cm 3.其他详见设计图纸及规范要求 |  | m2 | 1249.85 | 97.65 |  | 122047.85
4 | 040203004001 | 1cm下封层：70#热沥青+撒布瓜米石 | 1.材料品种:70#热沥青+撒布瓜米石 2.厚度:1cm 3.其他详见设计图纸及规范要求 |  | m2 | 1249.85 | 8.63 |  | 10786.21
5 | 040203003002 | 机械喷洒道路用乳化沥青(PC-2)透层油1.2L/㎡ | 1.材料品种:乳化沥青 PC-2 2.喷油量:1.2L/㎡ 3.其他详见设计图纸及规范要求 |  | m2 | 1249.85 | 4.97 |  | 6211.75
6 | 040202015001 | 30cm 4%水泥稳定级配碎石基层 | 1.水泥含量:4% 2.石料规格:碎石 3.厚度:30cm 4.运距:由投标人自行考虑 5.其他详见设计图纸及规范要求 |  | m2 | 1312.34 | 89.83 |  | 117887.5
7 | 040202015002 | 16cm 4%水泥稳定碎石底基层 | 1.水泥含量:4% 2.石料规格:碎石 3.厚度:16cm 4.运距:由投标人自行考虑 5.其他详见设计图纸及规范要求 |  | m2 | 1377.96 | 47.9 |  | 66004.28
8 | 040202011001 | 15cm 碎石垫层 | 1.厚度:15cm 2.其他详见设计图纸及规范要求 |  | m2 | 1446.86 | 42.62 |  | 61665.17
本页小计 | [8 empty] | 471554.83
注：为计取规费等的使用，可在表中增设其中：“定额人工费”。
表—08
分部分项工程和单价措施项目清单与计价表
工程名称：道路工程 |  |  |  | 标段： |  |  |  | 第 2 页 共 4 页
序号 | 项目编码 | 项目名称 | 项目特征描述 |  | 计量单位 | 工程量 | 金额（元）
[7 empty] | 综合单价 |  | 综合合价 | 其中
暂估价
9 | 040202001001 | 路床(槽)整形 | 1.部位:车行道 2.其他详见设计图纸及规范要求 |  | m2 | 1446.86 | 2.27 |  | 3284.37
|  | 道路附属设施及其他 | [6 empty] | 63987.07
10 | 040204004001 | 仿花岗岩侧石 100*15*30cm | 1.材料品种:仿花岗岩侧石 2.规格:100*15*30cm 3.后座材料:C20商品混凝土 4.其他详见设计图纸及规范要求 |  | m | 355.8 | 112.58 |  | 40055.96
11 | 040204004002 | 仿花岗岩平石 100*25*10cm | 1.材料品种:仿花岗岩平石 2.规格:100*25*10cm 3.后座材料:C20商品混凝土 4.其他详见设计图纸及规范要求 |  | m | 355.8 | 67.26 |  | 23931.11
|  | 路基工程 | [6 empty] | 120565.27
12 | 050102013001 | 坡面喷播植草 | 1.路基防护 2.草(灌木)籽种类:喷播植草 3.养护期:12个月 4.其他具体详见设计图纸要求 |  | m2 | 512.43 | 21.89 |  | 11217.09
13 | 040101001001 | 清除表土（30cm厚） | 1.清表 2.土壤类别:一、二类土 3.挖土深度:平均30cm 4.其他具体详见设计图纸要求 |  | m3 | 568.37 | 3.94 |  | 2239.38
14 | 040402010001 | C20混凝土边沟内部尺寸60*60cm | 1.断面尺寸:60*60cm 2.垫层:砂砾100mm厚 3.墙身及底板:C20现浇混凝土 4.其他详见设计图纸及规范要求 |  | m | 177.68 | 328.82 |  | 58424.74
15 | 040101001002 | 挖一般土方 | 1.土壤类别:综合考虑 2.挖土深度:综合考虑 3.其他详见设计图纸及规范要求 |  | m3 | 145.85 | 5.68 |  | 828.43
16 | 040103001001 | 回填土方 | 1.密实度要求:按设计要求 2.填方材料品种:普通土 3.填方来源、运距:由投标人自行考虑 4.其他详见设计图纸及规范要求 |  | m3 | 1457.68 | 32.83 |  | 47855.63
|  | 软基工程 | [6 empty] | 134884.66
本页小计 | [8 empty] | 187836.71
注：为计取规费等的使用，可在表中增设其中：“定额人工费”。
表—08
分部分项工程和单价措施项目清单与计价表
工程名称：道路工程 |  |  |  | 标段： |  |  |  | 第 3 页 共 4 页
序号 | 项目编码 | 项目名称 | 项目特征描述 |  | 计量单位 | 工程量 | 金额（元）
[7 empty] | 综合单价 |  | 综合合价 | 其中
暂估价
17 | 040101001003 | 挖一般土方 | 1.土壤类别:综合考虑 2.挖土深度:综合考虑 3.其他详见设计图纸及规范要求 |  | m3 | 2818.95 | 5.68 |  | 16011.64
18 | 040103001002 | 回填砂土 | 1.密实度要求:按设计要求 2.填方材料品种:砂土 3.填方来源、运距:由投标人自行考虑 4.其他详见设计图纸及规范要求 |  | m3 | 2818.95 | 32.83 |  | 92546.13
19 | 040201021001 | TGSG50-50双向土工格栅 | 1.材料品种、规格:TGSG50-50双向土工格栅 2.其它详见设计图纸 |  | m2 | 1967.63 | 13.38 |  | 26326.89
|  | 道路附属设施及其他 | [6 empty] | 36661.89
20 | 041001001001 | 拆除房屋钢筋混凝土基础 | 1.材质:水泥混凝土 2.厚度:100cm 3.其他详见设计图纸及规范要求 |  | m2 | 278.48 | 98.82 |  | 27519.39
21 | 040103001003 | 清除后回填土 | 1.密实度要求:按设计要求 2.填方材料品种:普通土 3.填方来源、运距:综合考虑 4.其他详见设计图纸及规范要求 |  | m3 | 278.48 | 32.83 |  | 9142.5
|  | 余方弃置 | [6 empty] | 102157.16
22 | 040103002001 | 土方弃置 | 1.废弃料品种:土方 2.运距:综合考虑 3.其他详见设计图纸及规范要求 |  | m3 | 3533.17 | 25.24 |  | 89177.21
23 | 040103002002 | 石方弃置 | 1.废弃料品种:石方 2.运距:综合考虑 3.其他详见设计图纸及规范要求 |  | m3 | 278.48 | 46.61 |  | 12979.95
|  | 措施项目 | [6 empty] | 38650.58
24 | 041102021001 | 后座模板 | 1.构件类型:侧石、压条、树池 2.其他详见设计图纸及规范要求 |  | m2 | 170.78 | 23.97 |  | 4093.6
25 | 041102023001 | 现浇混凝土边沟模板 | 1.其他详见设计图纸及规范要求 |  | m2 | 533.04 | 64.83 |  | 34556.98
本页小计 | [8 empty] | 312354.29
注：为计取规费等的使用，可在表中增设其中：“定额人工费”。
表—08
分部分项工程和单价措施项目清单与计价表
工程名称：道路工程 |  |  |  | 标段： |  |  |  | 第 4 页 共 4 页
合 计 | [8 empty] | 971745.83
注：为计取规费等的使用，可在表中增设其中：“定额人工费”。
表—08

## 表-08 分部分项工程和单价措施项目清单与计价表(含措施标题)
分部分项工程和单价措施项目清单与计价表
工程名称：道路工程 |  |  |  | 标段： |  |  |  | 第 1 页 共 4 页
序号 | 项目编码 | 项目名称 | 项目特征描述 |  | 计量单位 | 工程量 | 金额（元）
[7 empty] | 综合单价 |  | 综合合价 | 其中
暂估价
|  | 支路 | [6 empty] | 474839.2
1 | 040203006001 | 4cm 细粒式改性沥青混凝土AC-13C | 1.沥青混凝土种类:细粒式改性沥青混凝土AC-13C 2.厚度:4cm 3.其他详见设计图纸及规范要求 |  | m2 | 1249.85 | 66.96 |  | 83689.96
2 | 040203003001 | 机械喷洒道路用乳化沥青(PC-3)粘层油0.55L/㎡ | 1.材料品种:乳化沥青 PC-3 2.喷油量:0.55L/㎡ 3.其他详见设计图纸及规范要求 |  | m2 | 1249.85 | 2.61 |  | 3262.11
3 | 040203006002 | 6cm 中粒式改性沥青混凝土AC-20C | 1.沥青混凝土种类:中粒式改性沥青混凝土AC-20C 2.厚度:6cm 3.其他详见设计图纸及规范要求 |  | m2 | 1249.85 | 97.65 |  | 122047.85
4 | 040203004001 | 1cm下封层：70#热沥青+撒布瓜米石 | 1.材料品种:70#热沥青+撒布瓜米石 2.厚度:1cm 3.其他详见设计图纸及规范要求 |  | m2 | 1249.85 | 8.63 |  | 10786.21
5 | 040203003002 | 机械喷洒道路用乳化沥青(PC-2)透层油1.2L/㎡ | 1.材料品种:乳化沥青 PC-2 2.喷油量:1.2L/㎡ 3.其他详见设计图纸及规范要求 |  | m2 | 1249.85 | 4.97 |  | 6211.75
6 | 040202015001 | 30cm 4%水泥稳定级配碎石基层 | 1.水泥含量:4% 2.石料规格:碎石 3.厚度:30cm 4.运距:由投标人自行考虑 5.其他详见设计图纸及规范要求 |  | m2 | 1312.34 | 89.83 |  | 117887.5
7 | 040202015002 | 16cm 4%水泥稳定碎石底基层 | 1.水泥含量:4% 2.石料规格:碎石 3.厚度:16cm 4.运距:由投标人自行考虑 5.其他详见设计图纸及规范要求 |  | m2 | 1377.96 | 47.9 |  | 66004.28
8 | 040202011001 | 15cm 碎石垫层 | 1.厚度:15cm 2.其他详见设计图纸及规范要求 |  | m2 | 1446.86 | 42.62 |  | 61665.17
本页小计 | [8 empty] | 471554.83
注：为计取规费等的使用，可在表中增设其中：“定额人工费”。
表—08
分部分项工程和单价措施项目清单与计价表
工程名称：道路工程 |  |  |  | 标段： |  |  |  | 第 2 页 共 4 页
序号 | 项目编码 | 项目名称 | 项目特征描述 |  | 计量单位 | 工程量 | 金额（元）
[7 empty] | 综合单价 |  | 综合合价 | 其中
暂估价
9 | 040202001001 | 路床(槽)整形 | 1.部位:车行道 2.其他详见设计图纸及规范要求 |  | m2 | 1446.86 | 2.27 |  | 3284.37
|  | 道路附属设施及其他 | [6 empty] | 63987.07
10 | 040204004001 | 仿花岗岩侧石 100*15*30cm | 1.材料品种:仿花岗岩侧石 2.规格:100*15*30cm 3.后座材料:C20商品混凝土 4.其他详见设计图纸及规范要求 |  | m | 355.8 | 112.58 |  | 40055.96
11 | 040204004002 | 仿花岗岩平石 100*25*10cm | 1.材料品种:仿花岗岩平石 2.规格:100*25*10cm 3.后座材料:C20商品混凝土 4.其他详见设计图纸及规范要求 |  | m | 355.8 | 67.26 |  | 23931.11
|  | 路基工程 | [6 empty] | 120565.27
12 | 050102013001 | 坡面喷播植草 | 1.路基防护 2.草(灌木)籽种类:喷播植草 3.养护期:12个月 4.其他具体详见设计图纸要求 |  | m2 | 512.43 | 21.89 |  | 11217.09
13 | 040101001001 | 清除表土（30cm厚） | 1.清表 2.土壤类别:一、二类土 3.挖土深度:平均30cm 4.其他具体详见设计图纸要求 |  | m3 | 568.37 | 3.94 |  | 2239.38
14 | 040402010001 | C20混凝土边沟内部尺寸60*60cm | 1.断面尺寸:60*60cm 2.垫层:砂砾100mm厚 3.墙身及底板:C20现浇混凝土 4.其他详见设计图纸及规范要求 |  | m | 177.68 | 328.82 |  | 58424.74
15 | 040101001002 | 挖一般土方 | 1.土壤类别:综合考虑 2.挖土深度:综合考虑 3.其他详见设计图纸及规范要求 |  | m3 | 145.85 | 5.68 |  | 828.43
16 | 040103001001 | 回填土方 | 1.密实度要求:按设计要求 2.填方材料品种:普通土 3.填方来源、运距:由投标人自行考虑 4.其他详见设计图纸及规范要求 |  | m3 | 1457.68 | 32.83 |  | 47855.63
本页小计 | [8 empty] | 187836.71
注：为计取规费等的使用，可在表中增设其中：“定额人工费”。
表—08
分部分项工程和单价措施项目清单与计价表
工程名称：道路工程 |  |  |  | 标段： |  |  |  | 第 3 页 共 4 页
序号 | 项目编码 | 项目名称 | 项目特征描述 |  | 计量单位 | 工程量 | 金额（元）
[7 empty] | 综合单价 |  | 综合合价 | 其中
暂估价
|  | 软基工程 | [6 empty] | 134884.66
17 | 040101001003 | 挖一般土方 | 1.土壤类别:综合考虑 2.挖土深度:综合考虑 3.其他详见设计图纸及规范要求 |  | m3 | 2818.95 | 5.68 |  | 16011.64
18 | 040103001002 | 回填砂土 | 1.密实度要求:按设计要求 2.填方材料品种:砂土 3.填方来源、运距:由投标人自行考虑 4.其他详见设计图纸及规范要求 |  | m3 | 2818.95 | 32.83 |  | 92546.13
19 | 040201021001 | TGSG50-50双向土工格栅 | 1.材料品种、规格:TGSG50-50双向土工格栅 2.其它详见设计图纸 |  | m2 | 1967.63 | 13.38 |  | 26326.89
|  | 道路附属设施及其他 | [6 empty] | 36661.89
20 | 041001001001 | 拆除房屋钢筋混凝土基础 | 1.材质:水泥混凝土 2.厚度:100cm 3.其他详见设计图纸及规范要求 |  | m2 | 278.48 | 98.82 |  | 27519.39
21 | 040103001003 | 清除后回填土 | 1.密实度要求:按设计要求 2.填方材料品种:普通土 3.填方来源、运距:综合考虑 4.其他详见设计图纸及规范要求 |  | m3 | 278.48 | 32.83 |  | 9142.5
|  | 余方弃置 | [6 empty] | 102157.16
22 | 040103002001 | 土方弃置 | 1.废弃料品种:土方 2.运距:综合考虑 3.其他详见设计图纸及规范要求 |  | m3 | 3533.17 | 25.24 |  | 89177.21
23 | 040103002002 | 石方弃置 | 1.废弃料品种:石方 2.运距:综合考虑 3.其他详见设计图纸及规范要求 |  | m3 | 278.48 | 46.61 |  | 12979.95
|  | 措施项目 | [6 empty] | 38650.58
| 2 | 措施其他项目 | [6 empty] | 38650.58
本页小计 | [8 empty] | 273703.71
注：为计取规费等的使用，可在表中增设其中：“定额人工费”。
表—08
分部分项工程和单价措施项目清单与计价表
工程名称：道路工程 |  |  |  | 标段： |  |  |  | 第 4 页 共 4 页
序号 | 项目编码 | 项目名称 | 项目特征描述 |  | 计量单位 | 工程量 | 金额（元）
[7 empty] | 综合单价 |  | 综合合价 | 其中
暂估价
24 | 041102021001 | 后座模板 | 1.构件类型:侧石、压条、树池 2.其他详见设计图纸及规范要求 |  | m2 | 170.78 | 23.97 |  | 4093.6
25 | 041102023001 | 现浇混凝土边沟模板 | 1.其他详见设计图纸及规范要求 |  | m2 | 533.04 | 64.83 |  | 34556.98
本页小计 | [8 empty] | 38650.58
合 计 | [8 empty] | 971745.83
注：为计取规费等的使用，可在表中增设其中：“定额人工费”。
表—08

## 表-11 总价措施项目清单与计价表
总价措施项目清单与计价表
工程名称：道路工程 |  |  |  | 标段： |  |  | 第 1 页 共 2 页
序号 | 项目编码 | 项目名称 | 计算基础 |  | 费率 (%) | 金额 (元) |  | 备注
1 | LSSGCSF00001 | 绿色施工安全防护措施费 | 分部分项人工费+分部分项机具费 |  | 16.5 | 54418.75 |  | 以分部分项的人工费与施工机具费之和为计算基础；以专业工程类型 区分不同费率计算； 单独场地平整工程费率为4.35%； 道路、管网工程费率为16.50%； 桥涵、隧道、水处理构筑物工程费率为14.50%； 分部分项工程总费用在300 万元以内（含300 万元）的项目按基本费率乘以1.20；
2 | 粤041109009001 | 文明工地增加费 | 分部分项人工费+分部分项机具费 |  | 0 |  |  | 以分部分项的人工费与施工机具费之和为计算基础；市级文明工地0.60%；省级文明工地1.20%
3 | 041109002001 | 夜间施工增加费 |  |  | 0 |  |  | 以夜间施工项目人工费的20%计算
4 | 041109005001 | 交通疏解员增加费 |  |  | 0 |  |  | 按照项目分部分项人工费的15%计算（有方案的按照方案计算）， 结算时据实结算。
5 | 041108001001 | 地下管线交叉降效费 |  |  | 0 |  |  | 按实际发生或经批准的施工方案计算
6 | 粤041109008001 | 赶工措施费 | 分部分项人工费+分 |  | 0 |  |  | 赶工措施费=（
表-11
总价措施项目清单与计价表
工程名称：道路工程 |  |  |  | 标段： |  |  | 第 2 页 共 2 页
序号 | 项目编码 | 项目名称 | 计算基础 |  | 费率 (%) | 金额 (元) |  | 备注
|  |  | 部分项机具费 |  |  |  |  | 1-δ）*分部分项的（人工费+施工机具费）*0.30 （0.8≤δ＜1 式中：δ=合同工期/定额工期）
7 | QTFY00000001 | 其他费用 | [5 empty] | 按实际发生或经批准的施工组织设计方案计算
合 计 | [5 empty] | 54418.75
表-11

## 表-12 其他项目清单与计价汇总表
其他项目清单与计价汇总表
工程名称：道路工程 |  | 标段： |  | 第 1 页 共 1 页
序号 | 项目名称 |  | 金额（元） |  | 备注
1 | 暂列金额 |  | 93309.53 |  | 明细详见表-12-1
2 | 暂估价
2.1 | 材料暂估价 |  | — |  | 明细详见表-12-2
2.2 | 专业工程暂估价 |  |  |  | 明细详见表-12-3
3 | 计日工 |  |  |  | 明细详见表-12-4
4 | 总承包服务费 |  |  |  | 明细详见表-12-5
5 | 预算包干费 |  | 19788.64
6 | 工程优质费
7 | 概算幅度差
8 | 现场签证费用
9 | 索赔费用
10 | 消纳费 |  | 57174.75
| 合 计 |  | 170272.92 |  | —
表—12

## 表-12-1 暂列金额表
暂列金额明细表
工程名称：道路工程 |  |  | 标段： |  | 第 1 页 共 1 页
序号 | 名称 | 计量单位 |  | 暂定金额（元） |  | 备注
1 | 暂列金额 | 项 |  | 93309.53
合 计 |  |  |  | 93309.53 |  | —
表—12—1

## 表-12-3 专业工程暂估价及结算价表
专业工程暂估价及结算价表
工程名称：道路工程 |  |  | 标段： |  | 第 1 页 共 1 页
序号 | 工程名称 | 工程内容 |  | 暂估金额 （元） |  | 备注
1
合 计 |  |  |  | 0.00 |  | —
表—12—3

## 表-13 规费、税金项目清单与计价表
规费、税金项目清单与计价表
工程名称：道路工程 |  |  | 标段： |  |  | 第 1 页 共 1 页
序号 | 项目名称 | 计算基础 |  | 计算基数 | 计算费率 (%) |  | 金额(元)
1 | 增值税销项税额 | 分部分项合计+措施合计+其他项目 |  | 1196437.5 | 9 |  | 107679.38
合 计 | [6 empty] | 107679.38
表—13