## 表-04 单位工程招标控制价汇总表
单位工程造价汇总表
工程名称：空港产业联用中心-室内安装工程 |  | 标段：{工程基本信息\标段信息} |  | 第 1 页 共 1 页
序号 | 汇总内容 |  | 金额:(元)
1 | 分部分项合计 |  | 655904.23
1.1 | 电气工程 |  | 168685.34
1.2 | 弱电智能化工程 |  | 49485.76
1.3 | 暖通空调工程 |  | 196316.86
1.4 | 给排水 |  | 188273.46
1.5 | 消防水 |  | 53142.81
2 | 措施合计 |  | 46626.37
2.1 | 绿色施工安全防护措施费 |  | 42351.26
2.2 | 其他措施费 |  | 4275.11
3 | 其他项目 |  | 31517.01
3.1 | 暂列金额
3.2 | 暂估价
3.3 | 计日工
3.4 | 总承包服务费
3.5 | 预算包干费 |  | 11839.88
3.6 | 工程优质费
3.7 | 概算幅度差 |  | 19677.13
3.8 | 索赔费用
3.9 | 现场签证费用
3.10 | 其他费用
4 | 税前工程造价 |  | 734047.61
5 | 增值税销项税额 |  | 66064.28
6 | 总造价 |  | 800111.89
7 | 人工费 |  | 110033.41
工程造价合计=1+2+3+5 |  |  | 800,111.89
注：本表适用于单位工程招标控制价或投标报价的汇总，如无单位工程划分，单项工程也使用本表汇总
表—04

## 表-08 分部分项工程和单价措施项目清单与计价表
分部分项工程和单价措施项目清单与计价表
工程名称：空港产业联用中心-室内安装工程 |  |  |  | 标段：{工程基本信息\标段信息} |  |  | 第 1 页 共 13 页
序号 | 项目编码 | 项目名称 | 项目特征描述 |  | 计量单位 | 工程量 |  | 金额（元）
[8 empty] | 综合单价 | 综合合价
|  | 电气工程 | [6 empty] | 168685.34
|  | 配电箱 | [6 empty] | 40337.65
1 | 030404017001 | 配电箱 | 1.名称:配电箱ZT-AP 2.规格:Pe=190kW 3.其它:含图纸所示元配件 |  | 台 | 1 |  | 8628.35 | 8628.35
2 | 030404017002 | 配电箱 | 1.名称:配电箱ZT-PM 2.规格:Pe=56kW 3.其它:含图纸所示元配件 |  | 台 | 1 |  | 4951.09 | 4951.09
3 | 030404017003 | 配电箱 | 1.名称:配电箱AL 2.规格:Pe=80kW 3.其它:含图纸所示元配件 |  | 台 | 1 |  | 1487.66 | 1487.66
4 | 030404017004 | 配电箱 | 1.名称:配电箱FG 2.规格:Pe=20kW 3.其它:含图纸所示元配件 |  | 台 | 1 |  | 476.74 | 476.74
5 | 030404017005 | 配电箱 | 1.名称:配电箱YL 2.规格:Pe=20kW 3.其它:含图纸所示元配件 |  | 台 | 1 |  | 476.74 | 476.74
6 | 030404017006 | 配电箱 | 1.名称:配电箱AL-BS 2.规格:Pe=70kW 3.其它:含图纸所示元配件 |  | 台 | 1 |  | 7670.24 | 7670.24
7 | 030404017007 | 配电箱 | 1.名称:配电箱AP-CF 2.规格:Pe=67kW 3.其它:含图纸所示元配件 |  | 台 | 1 |  | 2755.53 | 2755.53
8 | 030404017008 | 配电箱 | 1.名称:配电箱AL-SS1~5 2.规格:Pe=6kW 3.其它:含图纸所示元配件 |  | 台 | 5 |  | 764.62 | 3823.1
9 | 030404017009 | 配电箱 | 1.名称:配电箱AL-BG1~2 2.规格:Pe=10kW 3.其它:含图纸所示元配件 |  | 台 | 2 |  | 903.48 | 1806.96
10 | 030404017010 | 配电箱 | 1.名称:配电箱AL-BG3~4 2.规格:Pe=5kW 3.其它:含图纸所示元配件 |  | 台 | 2 |  | 953.13 | 1906.26
11 | 030404017011 | 配电箱 | 1.名称:配电箱AL-G1 2.规格:Pe=5kW 3.其它:含图纸所示元配件 |  | 台 | 1 |  | 730.82 | 730.82
12 | 030404017012 | 配电箱 | 1.名称:配电箱AL-G2 2.规格:Pe=5kW 3.其它:含图纸所示元配件 |  | 台 | 1 |  | 712.89 | 712.89
13 | 030404017013 | 配电箱 | 1.名称:A、B型应急照明配电箱 2.其它:含图纸所示元配件 |  | 台 | 2 |  | 797.72 | 1595.44
本页小计 | [8 empty] | 37021.82
注：为计取规费等的使用，可在表中增设其中：“定额人工费”。
表—08
分部分项工程和单价措施项目清单与计价表
工程名称：空港产业联用中心-室内安装工程 |  |  |  | 标段：{工程基本信息\标段信息} |  |  | 第 2 页 共 13 页
序号 | 项目编码 | 项目名称 | 项目特征描述 |  | 计量单位 | 工程量 |  | 金额（元）
[8 empty] | 综合单价 | 综合合价
14 | 030414007001 | UPS电源 | 1.名称:UPS电源 |  | 系统 | 1 |  | 3315.83 | 3315.83
|  | 桥架、配管 | [6 empty] | 33571.94
15 | 030411003001 | 桥架 | 1.名称:钢制桥架 2.规格暂定:200×100 |  | m | 56.6 |  | 163.59 | 9259.19
16 | 030411001001 | 配管 | 1.名称:配管 2.规格:SC20 3.配置形式:暗配 |  | m | 817.94 |  | 16.39 | 13406.04
17 | 030411001002 | 配管 | 1.名称:配管 2.规格:SC25 3.配置形式:暗配 |  | m | 63.62 |  | 22.38 | 1423.82
18 | 030411001003 | 配管 | 1.名称:配管 2.规格:SC32 3.配置形式:暗配 |  | m | 44.9 |  | 23.52 | 1056.05
19 | 030411001004 | 配管 | 1.名称:配管 2.规格:SC100 3.配置形式:明配 |  | m | 8.35 |  | 63.07 | 526.63
20 | 030411001005 | 配管 | 1.名称:配管 2.规格:JDG20 3.配置形式:暗配 |  | m | 481.72 |  | 16.4 | 7900.21
|  | 电线电缆 | [6 empty] | 37737.52
21 | 030408001001 | 电力电缆 | 1.名称:电力电缆 2.型号:WDZC-YJY-4x50+1x25 3.材质:铜芯 |  | m | 13.76 |  | 133.65 | 1839.02
22 | 030408001002 | 电力电缆 | 1.名称:电力电缆 2.型号:WDZC-YJY-4x70+1x35 3.材质:铜芯 |  | m | 58.07 |  | 207.11 | 12026.88
23 | 030408001003 | 电力电缆 | 1.名称:电力电缆 2.型号:WDZC-YJY-5x16 3.材质:铜芯 |  | m | 28.33 |  | 61.08 | 1730.4
24 | 030408001004 | 电力电缆 | 1.名称:电力电缆 2.型号:WDZC-YJY-5x6 3.材质:铜芯 |  | m | 62.19 |  | 32.38 | 2013.71
25 | 030408001005 | 电力电缆 | 1.名称:电力电缆 2.型号:WDZC-YJY-5x4 3.材质:铜芯 |  | m | 196.44 |  | 20.19 | 3966.12
26 | 030408006001 | 电力电缆头 | 1.名称:电力电缆头 2.规格:截面70mm2以下 |  | 个 | 4 |  | 196.68 | 786.72
27 | 030408006002 | 电力电缆头 | 1.名称:电力电缆头 2.规格:截面16mm2以下 |  | 个 | 20 |  | 99.29 | 1985.8
本页小计 | [8 empty] | 61236.42
注：为计取规费等的使用，可在表中增设其中：“定额人工费”。
表—08
分部分项工程和单价措施项目清单与计价表
工程名称：空港产业联用中心-室内安装工程 |  |  |  | 标段：{工程基本信息\标段信息} |  |  | 第 3 页 共 13 页
序号 | 项目编码 | 项目名称 | 项目特征描述 |  | 计量单位 | 工程量 |  | 金额（元）
[8 empty] | 综合单价 | 综合合价
28 | 030411004001 | 配线 | 1.名称:配线 2.配线形式:管内穿线 3.型号:WDZC-BYJ-2.5 |  | m | 2096.24 |  | 2.84 | 5953.32
29 | 030411004002 | 配线 | 1.名称:配线 2.配线形式:管内穿线 3.型号:WDZCN-BYJ-2.5 |  | m | 967.84 |  | 2.91 | 2816.41
30 | 030411004003 | 配线 | 1.名称:配线 2.配线形式:管内穿线 3.型号:WDZCN-BYJ-3x6 |  | m | 175.34 |  | 4.39 | 769.74
31 | 030411004004 | 配线 | 1.名称:配线 2.配线形式:管内穿线 3.型号:WDZC-BYJ-3x10 |  | m | 582.36 |  | 6.61 | 3849.4
|  | 灯具、开关、插座等 | [6 empty] | 8402.43
32 | 030412004001 | 装饰灯 | 1.名称:A型吸应照明筒灯 2.规格:DC36V,12W(90lm/W) |  | 套 | 30 |  | 45.68 | 1370.4
33 | 030412004002 | 装饰灯 | 1.名称:B型吸应照明筒灯 2.规格:DC36V,22W(90lm/W) |  | 套 | 12 |  | 53.76 | 645.12
34 | 030412006001 | 安全出口指示灯 | 1.名称:安全出口指示灯 2.型号:DC36V,3W |  | 套 | 7 |  | 176.95 | 1238.65
35 | 030412006002 | 应急疏散指示标识灯(向右) | 1.名称:应急疏散指示标识灯(向右) 2.型号:DC36V,3W |  | 套 | 12 |  | 176.95 | 2123.4
36 | 030412005001 | 荧光灯 | 1.名称:单管LED灯 2.规格:AC220V,22W(>2200lm) 3.安装形式:壁挂式 |  | 套 | 18 |  | 33.36 | 600.48
37 | 030404035001 | 插座 | 1.名称:二、三极插座 2.安装方式:暗装 |  | 个 | 6 |  | 17.97 | 107.82
38 | 030404035002 | 插座 | 1.名称:空调插座 2.安装方式:暗装 |  | 个 | 32 |  | 24.53 | 784.96
39 | 030404035003 | 插座 | 1.名称:防水插座 2.安装方式:暗装 |  | 个 | 5 |  | 37.48 | 187.4
40 | 030404034001 | 照明开关 | 1.名称:二位单控大跷板开关 |  | 个 | 2 |  | 30.9 | 61.8
41 | 030404034002 | 照明开关 | 1.名称:二位双控大跷板开关 |  | 个 | 4 |  | 34.84 | 139.36
42 | 030411006001 | 接线盒 | 1.名称:接线盒 |  | 个 | 128 |  | 8.93 | 1143.04
|  | 防雷接地 | [6 empty] | 7837.17
43 | 030409008001 | 等电位端子箱 | 1.名称:MEB等电位连接端箱 |  | 台 | 3 |  | 97.71 | 293.13
本页小计 | [8 empty] | 22084.43
注：为计取规费等的使用，可在表中增设其中：“定额人工费”。
表—08
分部分项工程和单价措施项目清单与计价表
工程名称：空港产业联用中心-室内安装工程 |  |  |  | 标段：{工程基本信息\标段信息} |  |  | 第 4 页 共 13 页
序号 | 项目编码 | 项目名称 | 项目特征描述 |  | 计量单位 | 工程量 |  | 金额（元）
[8 empty] | 综合单价 | 综合合价
44 | 030409008002 | 端子板 | 1.名称:LEB局部等电位联结端子板 |  | 台 | 5 |  | 75.89 | 379.45
45 | 030409008003 | 连接端子 | 1.名称:LEB等电位连接端子 |  | 处 | 2 |  | 643.36 | 1286.72
46 | 030409004001 | 均压环 | 1.名称:均压环 2.材质:利用梁内钢筋 |  | m | 368.56 |  | 7.62 | 2808.43
47 | 030409003001 | 避雷引下线 | 1.名称:引下线 2.材质: 利用金属构件 |  | m | 163.5 |  | 8.19 | 1339.07
48 | 030414011001 | 接地装置 | 1.名称:接地装置调试 接地网 |  | 系统 | 1 |  | 1730.37 | 1730.37
|  | 消防电部分 | [6 empty] | 40798.63
49 | 030411001006 | 配管 | 1.名称:配管 2.规格:JDG25 3.配置形式:暗配 |  | m | 840.88 |  | 22.25 | 18709.58
50 | 030404017014 | 配电箱 | 1.名称:组合开关箱 |  | 台 | 1 |  | 1181.73 | 1181.73
51 | 030411004005 | 配线 | 1.名称:配线 2.配线形式:管内穿线 3.型号:WDZC-BYJ-2.5 |  | m | 233.9 |  | 2.84 | 664.28
52 | 030411004006 | 配线 | 1.名称:配线 2.规格:WDZN-RYJS-2X1.5 |  | m | 727.13 |  | 4.69 | 3410.24
53 | 030904005001 | 声光报警器 | 1.名称:声光报警器 |  | 个 | 6 |  | 133.51 | 801.06
54 | 030904007001 | 消防广播(扬声器) | 1.名称:消防吸顶式扬声器 |  | 个 | 11 |  | 82.88 | 911.68
55 | 030904003001 | 按钮 | 1.名称:消火栓起泵按钮 |  | 个 | 2 |  | 123.36 | 246.72
56 | 030904001001 | 点型探测器 | 1.名称:感温火灾探测器 |  | 个 | 6 |  | 174.03 | 1044.18
57 | 030904001002 | 点型探测器 | 1.名称:感烟火灾探测器 |  | 个 | 37 |  | 103.03 | 3812.11
58 | 030904001003 | 点型探测器 | 1.名称:可燃气体探测器 |  | 个 | 1 |  | 913.49 | 913.49
59 | 030904008001 | 模块(模块箱) | 1.名称:短路隔离器SI |  | 个 | 4 |  | 334.03 | 1336.12
60 | 030904009001 | 区域报警控制箱 | 1.名称:消防区域报警控制器 |  | 台 | 1 |  | 2366.82 | 2366.82
61 | 030904003002 | 按钮 | 1.名称:手动火灾报警按钮 |  | 个 | 14 |  | 132.36 | 1853.04
本页小计 | [8 empty] | 44795.09
注：为计取规费等的使用，可在表中增设其中：“定额人工费”。
表—08
分部分项工程和单价措施项目清单与计价表
工程名称：空港产业联用中心-室内安装工程 |  |  |  | 标段：{工程基本信息\标段信息} |  |  | 第 5 页 共 13 页
序号 | 项目编码 | 项目名称 | 项目特征描述 |  | 计量单位 | 工程量 |  | 金额（元）
[8 empty] | 综合单价 | 综合合价
62 | 030411006002 | 接线盒 | 1.名称:接线盒 |  | 个 | 81 |  | 8.93 | 723.33
63 | 030905001001 | 自动报警系统调试 | 1.自动报警系统装置调试 64点以下 |  | 系统 | 1 |  | 2824.25 | 2824.25
|  | 弱电智能化工程 | [6 empty] | 49485.76
64 | 030411003002 | 桥架 | 1.名称:钢制桥架 2.规格:200×100 |  | m | 112.82 |  | 163.56 | 18452.84
65 | 030411003003 | 桥架 | 1.名称:钢制桥架 2.规格:100×100 |  | m | 36.1 |  | 118.65 | 4283.27
66 | 030501005001 | 机柜 | 1.名称:机柜 |  | 台 | 2 |  | 887.61 | 1775.22
67 | 030502012001 | 双口网络插座 | 1.名称:双口网络插座 |  | 个 | 65 |  | 81.14 | 5274.1
68 | 030501009001 | 无线AP | 1.名称:无线AP |  | 台 | 13 |  | 751.72 | 9772.36
69 | 030507008001 | 监控摄像设备 | 1.名称:摄像头 |  | 台 | 13 |  | 624.14 | 8113.82
70 | 030411006003 | 接线盒 | 1.名称:接线盒 |  | 个 | 65 |  | 8.93 | 580.45
71 | 030502019001 | 双绞线缆测试 | 1.双绞线缆测试 |  | 链路 | 65 |  | 18.98 | 1233.7
|  | 暖通空调工程 | [6 empty] | 196316.86
72 | 030701003001 | 空调器 | 1.名称:2匹挂式空调 2.规格:5KW 3.安装形式:壁挂 |  | 台 | 5 |  | 4406.43 | 22032.15
73 | 030701003002 | 空调器 | 1.名称:3匹挂式空调 2.规格:7.2KW 3.安装形式:壁挂 |  | 台 | 1 |  | 4932.13 | 4932.13
74 | 030701003003 | 空调器 | 1.名称:分体柜机 2.规格:3匹 3.安装形式:落地式 |  | 台 | 1 |  | 4791.55 | 4791.55
75 | 030701003004 | 空调器 | 1.名称:分体柜机 2.规格:5匹 3.安装形式:落地式 |  | 台 | 3 |  | 6717.09 | 20151.27
76 | 030701003005 | 空调器 | 1.名称:3匹风管机 2.规格:7.2KW 3.安装形式:吊顶式 |  | 台 | 3 |  | 5419.34 | 16258.02
77 | 030701003006 | 空调器 | 1.名称:5匹风管机 2.规格:12KW 3.安装形式:吊顶式 |  | 台 | 9 |  | 7500.44 | 67503.96
本页小计 | [8 empty] | 188702.42
注：为计取规费等的使用，可在表中增设其中：“定额人工费”。
表—08
分部分项工程和单价措施项目清单与计价表
工程名称：空港产业联用中心-室内安装工程 |  |  |  | 标段：{工程基本信息\标段信息} |  |  | 第 6 页 共 13 页
序号 | 项目编码 | 项目名称 | 项目特征描述 |  | 计量单位 | 工程量 |  | 金额（元）
[8 empty] | 综合单价 | 综合合价
78 | 030702001001 | 镀锌薄钢板风管 | 1.名称:镀锌薄钢板风管 2.形状:矩形 3.规格:1000*200 4.风管漏风试验 |  | m2 | 29.78 |  | 149.55 | 4453.6
79 | 030702001002 | 镀锌薄钢板风管 | 1.名称:镀锌薄钢板风管 2.形状:矩形 3.规格:1300*200 4.风管漏风试验 |  | m2 | 36.75 |  | 939.12 | 34512.66
80 | 031001004001 | 铜管 | 1.介质:冷媒铜管 2.规格、压力等级:Φ6.35 |  | m | 77.78 |  | 13.26 | 1031.36
81 | 031001004002 | 铜管 | 1.介质:冷媒铜管 2.规格、压力等级:9.53 |  | m | 262.15 |  | 16.96 | 4446.06
82 | 031001004003 | 铜管 | 1.介质:冷媒铜管 2.规格、压力等级:Φ12.7 |  | m | 77.78 |  | 21.27 | 1654.38
83 | 031001004004 | 铜管 | 1.介质:冷媒铜管 2.规格、压力等级:Φ15.88 |  | m | 262.15 |  | 32.56 | 8535.6
84 | 031001006001 | 塑料管 | 1.介质:PVC-C耐高温静音排水管 2.材质、规格:DN32 3.连接形式:粘接 |  | m | 86.37 |  | 25.19 | 2175.66
85 | 030703009001 | 百叶风口 | 1.名称:百叶风口 2.规格:1000*250 |  | 个 | 6 |  | 148.71 | 892.26
86 | 030703009002 | 百叶风口 | 1.名称:百叶风口 2.规格:1500*250 |  | 个 | 10 |  | 294.62 | 2946.2
|  | 给排水 | [6 empty] | 188273.46
|  | 污废水 | [6 empty] | 77116.69
87 | 031001002001 | 钢管 | 1.安装部位:室外 2.介质:钢管 3.规格、压力等级:DN80 |  | m | 105 |  | 68.53 | 7195.65
88 | 040501004001 | 塑料管 | 1.介质:排水管 2.材质、规格:HDPE DN200 3.连接形式:热熔连接 4.压力试验及吹、洗设计要求:通球试验 |  | m | 52.4 |  | 47.14 | 2470.14
89 | 040501004002 | 塑料管 | 1.介质:排水管 2.材质、规格:HDPE DN300 3.连接形式:热熔连接 4.压力试验及吹、洗设计要求:通球试验 |  | m | 29 |  | 70.01 | 2030.29
本页小计 | [8 empty] | 72343.86
注：为计取规费等的使用，可在表中增设其中：“定额人工费”。
表—08
分部分项工程和单价措施项目清单与计价表
工程名称：空港产业联用中心-室内安装工程 |  |  |  | 标段：{工程基本信息\标段信息} |  |  | 第 7 页 共 13 页
序号 | 项目编码 | 项目名称 | 项目特征描述 |  | 计量单位 | 工程量 |  | 金额（元）
[8 empty] | 综合单价 | 综合合价
90 | 031001006002 | 塑料管 | 1.介质:PVC-C耐高温静音排水管 2.材质、规格:DN50 3.连接形式:粘接 |  | m | 15.55 |  | 39.81 | 619.05
91 | 031001006003 | 塑料管 | 1.介质:PVC-C耐高温静音排水管 2.材质、规格:DN75 3.连接形式:粘接 |  | m | 96.13 |  | 41.62 | 4000.93
92 | 031001006004 | 塑料管 | 1.介质:PVC-C耐高温静音排水管 2.材质、规格:DN100 3.连接形式:粘接 |  | m | 135.31 |  | 53.18 | 7195.79
93 | 031001005001 | 铸铁管 | 1.介质:离心铸铁管排水管 2.材质、规格:DN100 3.连接形式:机械接口 |  | m | 19.3 |  | 163.51 | 3155.74
94 | 031001005002 | 铸铁管 | 1.介质:离心铸铁管排水管 2.材质、规格:DN150 3.连接形式:机械接口 |  | m | 7.75 |  | 157.55 | 1221.01
95 | 010507006001 | 化粪池 | 1.名称:玻璃钢化粪池20m3 |  | 座 | 1 |  | 10619.88 | 10619.88
96 | 010507006002 | 隔离池 | 1.名称:隔离池GG-2SF 2.混凝土强度等级:池壁C25 3.防水、抗渗要求:20厚1：2水泥砂浆内掺水泥重量的5%防水剂 4.B10内钢筋 5.B12-14钢筋 6.预埋:钢板100*80、B8钢筋 |  | 座 | 1 |  | 8485.51 | 8485.51
97 | 031002003001 | 套管 | 1.名称:刚性防水套管 2.材质:焊接钢管 3.规格:穿管管径DN100、套管管径DN150，L=300mm |  | 个 | 5 |  | 3554.32 | 17771.6
98 | 031004014001 | 地漏 | 1.材质:铜地漏 2.规格:DN75 |  | 个 | 13 |  | 110.49 | 1436.37
99 | 040101002001 | 挖沟槽土方 | 1.土壤类别:一、二类土 2.挖土深度:2m内 3.挖掘机挖沟槽人工辅助 |  | m3 | 134.77 |  | 9.04 | 1218.32
100 | 040103001001 | 回填方 | 1.密实度要求:回填土 夯实机夯实 槽、坑 |  | m3 | 109.89 |  | 19.41 | 2132.96
101 | 010103002001 | 余方弃置 | 1.挖掘机装土方 2.运距:10km |  | m3 | 24.88 |  | 29.77 | 740.68
102 | 031004014002 | 网筐式地漏 | 1.材质:网筐式地漏 2.规格:DN150 |  | 个 | 1 |  | 143.98 | 143.98
103 | 040504003001 | 塑料检查井 | 1.检查井材质、规格:Φ700污水塑料检查井 |  | 座 | 3 |  | 101.21 | 303.63
本页小计 | [8 empty] | 59045.45
注：为计取规费等的使用，可在表中增设其中：“定额人工费”。
表—08
分部分项工程和单价措施项目清单与计价表
工程名称：空港产业联用中心-室内安装工程 |  |  |  | 标段：{工程基本信息\标段信息} |  |  | 第 8 页 共 13 页
序号 | 项目编码 | 项目名称 | 项目特征描述 |  | 计量单位 | 工程量 |  | 金额（元）
[8 empty] | 综合单价 | 综合合价
104 | 040504003002 | 塑料检查井 | 1.检查井材质、规格:Φ700废水塑料检查井 |  | 座 | 3 |  | 101.21 | 303.63
105 | 031002001001 | 管道支架 | 1.管道支架制作 2.管道支架安装 |  | kg | 199.4 |  | 26.48 | 5280.11
106 | 031201003001 | 支架刷油 | 1.管道支架刷油 2.樟丹 二遍 3.灰色二遍 两遍 |  | kg | 199.40 |  | 2.27 | 452.64
107 | 031004014003 | 阻火圈 | 1.材质:阻火圈 2.型号、规格:DN75 |  | 个 | 13 |  | 26.06 | 338.78
|  | 雨水 | [6 empty] | 54177.04
108 | 031001006005 | 塑料管 | 1.介质:HDPE雨水管 2.材质、规格:DN75 3.连接形式:热熔连接 |  | m | 17.07 |  | 46.12 | 787.27
109 | 031001006006 | 塑料管 | 1.介质:HDPE雨水管 2.材质、规格:DN100 3.连接形式:热熔连接 |  | m | 140.02 |  | 67.21 | 9410.74
110 | 031001006007 | 塑料管 | 1.介质:HDPE雨水管 2.材质、规格:DN150 3.连接形式:热熔连接 |  | m | 9.91 |  | 97.57 | 966.92
111 | 031001006008 | 塑料管 | 1.介质:HDPE雨水管 2.材质、规格:DN200 3.连接形式:热熔连接 |  | m | 12.83 |  | 117.39 | 1506.11
112 | 031001006009 | 塑料管 | 1.介质:HDPE雨水管 2.材质、规格:DN300 3.连接形式:热熔连接 |  | m | 90 |  | 195.4 | 17586
113 | 031001006010 | 塑料管 | 1.介质:HDPE雨水管 2.材质、规格:DN400 3.连接形式:热熔连接 |  | m | 66 |  | 223.57 | 14755.62
114 | 031004014004 | 雨水斗 | 1.材质:87型铸铁雨水斗 2.规格:DN100 |  | 个 | 12 |  | 230.97 | 2771.64
115 | 031004014005 | 侧排雨水斗 | 1.材质:侧排雨水斗 2.规格:DN75 |  | 个 | 1 |  | 154.5 | 154.5
116 | 040504003003 | 塑料检查井 | 1.检查井材质、规格:Φ700雨水塑料检查井 |  | 座 | 6 |  | 101.21 | 607.26
117 | 040101002002 | 挖沟槽土方 | 1.土壤类别:一、二类土 2.挖土深度:2m内 3.挖掘机挖沟槽人工辅助 |  | m3 | 108.15 |  | 8.52 | 921.44
118 | 040103001002 | 回填方 | 1.密实度要求:回填土 夯实机夯实 槽、坑 |  | m3 | 98.96 |  | 19.4 | 1919.82
本页小计 | [8 empty] | 57762.48
注：为计取规费等的使用，可在表中增设其中：“定额人工费”。
表—08
分部分项工程和单价措施项目清单与计价表
工程名称：空港产业联用中心-室内安装工程 |  |  |  | 标段：{工程基本信息\标段信息} |  |  | 第 9 页 共 13 页
序号 | 项目编码 | 项目名称 | 项目特征描述 |  | 计量单位 | 工程量 |  | 金额（元）
[8 empty] | 综合单价 | 综合合价
119 | 010103002002 | 余方弃置 | 1.挖掘机装土方 2.运距:10km |  | m3 | 9.36 |  | 39.56 | 370.28
120 | 031002001002 | 管道支架 | 1.管道支架制作 2.管道支架安装 |  | kg | 84.36 |  | 26.42 | 2228.79
121 | 031201003003 | 支架刷油 | 1.管道支架刷油 2.樟丹 二遍 3.灰色二遍 两遍 |  | kg | 84.36 |  | 2.26 | 190.65
|  | 给水 | [6 empty] | 56979.73
122 | 031001007001 | PSP-PE 钢塑复合管 | 1.介质:给水 2.材质、规格:PSP-PE 钢塑复合管DN15 3.连接形式:热熔连接 4.压力试验及吹、洗设计要求:水压试验 |  | m | 31.23 |  | 43.41 | 1355.69
123 | 031001007002 | PSP-PE 钢塑复合管 | 1.介质:给水 2.材质、规格:PSP-PE 钢塑复合管DN20 3.连接形式:热熔连接 4.压力试验及吹、洗设计要求:水压试验 |  | m | 5.03 |  | 47.23 | 237.57
124 | 031001007003 | PSP-PE 钢塑复合管 | 1.介质:给水 2.材质、规格:PSP-PE 钢塑复合管DN25 3.连接形式:热熔连接 4.压力试验及吹、洗设计要求:水压试验 |  | m | 60.39 |  | 60.91 | 3678.35
125 | 031001007004 | PSP-PE 钢塑复合管 | 1.介质:给水 2.材质、规格:PSP-PE 钢塑复合管DN32 3.连接形式:热熔连接 4.压力试验及吹、洗设计要求:水压试验 |  | m | 20.3 |  | 70.92 | 1439.68
126 | 031001007005 | PSP-PE 钢塑复合管 | 1.介质:给水 2.材质、规格:PSP-PE 钢塑复合管DN40 3.连接形式:热熔连接 4.压力试验及吹、洗设计要求:水压试验 |  | m | 1.83 |  | 78.16 | 143.03
本页小计 | [8 empty] | 9644.04
注：为计取规费等的使用，可在表中增设其中：“定额人工费”。
表—08
分部分项工程和单价措施项目清单与计价表
工程名称：空港产业联用中心-室内安装工程 |  |  |  | 标段：{工程基本信息\标段信息} |  |  | 第 10 页 共 13 页
序号 | 项目编码 | 项目名称 | 项目特征描述 |  | 计量单位 | 工程量 |  | 金额（元）
[8 empty] | 综合单价 | 综合合价
127 | 031001007006 | PSP-PE 钢塑复合管 | 1.介质:给水 2.材质、规格:PSP-PE 钢塑复合管DN50 3.连接形式:热熔连接 4.压力试验及吹、洗设计要求:水压试验 |  | m | 26 |  | 92.18 | 2396.68
128 | 031001007007 | PSP-PE 钢塑复合管 | 1.介质:给水 2.材质、规格:PSP-PE 钢塑复合管DN65 3.连接形式:热熔连接 4.压力试验及吹、洗设计要求:水压试验 |  | m | 100.51 |  | 83.13 | 8355.4
129 | 031001007008 | PSP-PE 钢塑复合管 | 1.介质:给水 2.材质、规格:PSP-PE 钢塑复合管DN80 3.连接形式:热熔连接 4.压力试验及吹、洗设计要求:水压试验 |  | m | 35.73 |  | 92.75 | 3313.96
130 | 031003002001 | 闸阀 | 1.类型:闸阀 2.材质:S30408不锈钢 3.规格:DN15 4.连接形式:螺纹连接 |  | 个 | 6 |  | 34.15 | 204.9
131 | 031003002002 | 闸阀 | 1.类型:闸阀 2.材质:S30408不锈钢 3.规格:DN25 4.连接形式:螺纹连接 |  | 个 | 1 |  | 58.38 | 58.38
132 | 031003013001 | 水表组 | 1.类型:普通远程水表（水表*1，闸阀*1） 2.材质:S30408不锈钢 3.连接形式:螺纹连接 4.型号、规格:DN25 |  | 组 | 1 |  | 134.23 | 134.23
133 | 031003013002 | 水表组 | 1.类型:普通远程水表（水表*1，闸阀*1） 2.材质:S30408不锈钢 3.连接形式:螺纹连接 4.型号、规格:DN32 |  | 组 | 4 |  | 138.34 | 553.36
134 | 031003013003 | 水表组 | 1.类型:普通远程水表（水表*1，闸阀*1） 2.材质:S30408不锈钢 3.连接形式:法兰连接 4.型号、规格:DN50 |  | 组 | 2 |  | 920.82 | 1841.64
本页小计 | [8 empty] | 16858.55
注：为计取规费等的使用，可在表中增设其中：“定额人工费”。
表—08
分部分项工程和单价措施项目清单与计价表
工程名称：空港产业联用中心-室内安装工程 |  |  |  | 标段：{工程基本信息\标段信息} |  |  | 第 11 页 共 13 页
序号 | 项目编码 | 项目名称 | 项目特征描述 |  | 计量单位 | 工程量 |  | 金额（元）
[8 empty] | 综合单价 | 综合合价
135 | 031003001001 | 自动排气阀 | 1.类型:自动排气阀 2.规格、压力等级:DN15 3.连接形式:螺纹连接 |  | 个 | 3 |  | 263.05 | 789.15
136 | 031002003002 | 套管 | 1.名称:刚性防水套管 2.材质:焊接钢管 3.规格:穿管管径DN65、套管管径DN100，L=300mm |  | 个 | 1 |  | 3511.55 | 3511.55
137 | 031002001003 | 管道支架 | 1.管道支架制作 单件重量(kg以内) 5 2.管道支架安装 单件重量(kg以内) 5 3.防锈漆:樟丹二遍 4.调和漆:灰色二遍 |  | kg | 202.29 |  | 28.77 | 5819.88
138 | 031004006001 | 大便器 | 1.材质:瓷蹲式大便器 2.附件名称、数量:埋入式感应控制器、防污器、冲洗器、瓷制大便器用存水弯等 |  | 组 | 8 |  | 445.78 | 3566.24
139 | 031004006002 | 大便器 | 1.材质:坐式大便器 2.附件名称、数量:连体坐便器进水阀配件、坐便器盖板、螺纹管件、金属软管、角型阀(带铜活)等 |  | 组 | 1 |  | 1348.63 | 1348.63
140 | 031004007001 | 小便器 | 1.材质:壁挂式小便器 2.附件名称、数量:小便器排水附件、小便器冲水连接管、埋入式感应控制器等 |  | 组 | 2 |  | 534.28 | 1068.56
141 | 031004003001 | 洗手盆 | 1.材质:洗手盆 2.附件名称、数量:洗手盆托架、洗手盆排水附件、红外感应龙头及配件、角型阀(带铜活)、金属软管、螺纹管件等 |  | 组 | 10 |  | 915.44 | 9154.4
142 | 031006012001 | 热水器 | 1.名称:容积式电加热器 2.型号:3KW,220V/50HZ 3.安装方式:挂装 |  | 台 | 5 |  | 1601.69 | 8008.45
|  | 消防水 | [6 empty] | 53142.81
143 | 031001007009 | PSP-PE 钢塑复合管 | 1.安装部位:室外 2.介质:消防水 3.材质、规格:PSP-PE 钢塑复合管DN100 4.连接形式:沟槽连接 5.压力试验及吹、洗设计要求:水压试验 |  | m | 97.7 |  | 128.53 | 12557.38
本页小计 | [8 empty] | 45824.24
注：为计取规费等的使用，可在表中增设其中：“定额人工费”。
表—08
分部分项工程和单价措施项目清单与计价表
工程名称：空港产业联用中心-室内安装工程 |  |  |  | 标段：{工程基本信息\标段信息} |  |  | 第 12 页 共 13 页
序号 | 项目编码 | 项目名称 | 项目特征描述 |  | 计量单位 | 工程量 |  | 金额（元）
[8 empty] | 综合单价 | 综合合价
144 | 031001007010 | PSP-PE 钢塑复合管 | 1.安装部位:室内 2.介质:消防水 3.材质、规格:PSP-PE 钢塑复合管DN65 4.连接形式:沟槽连接 5.压力试验及吹、洗设计要求:水压试验 |  | m | 21.95 |  | 78.09 | 1714.08
145 | 031001007011 | PSP-PE 钢塑复合管 | 1.安装部位:室内 2.介质:消防水 3.材质、规格:PSP-PE 钢塑复合管DN100 4.连接形式:沟槽连接 5.压力试验及吹、洗设计要求:水压试验 |  | m | 96.72 |  | 128.5 | 12428.52
146 | 031003002003 | 球墨铸铁明杆闸阀 | 1.类型:球墨铸铁明杆闸阀 2.规格:DN100 3.连接形式:法兰连接 |  | 个 | 3 |  | 531.94 | 1595.82
147 | 031003002004 | 闸阀 | 1.类型:闸阀 2.规格:DN65 3.连接形式:法兰连接 |  | 个 | 8 |  | 378.58 | 3028.64
148 | 040504002001 | 砌筑井 | 1.垫层:C15 2.1:2水泥防水砂浆 3.井盖、井圈材质及规格:Ф600铸铁井盖 |  | 座 | 1 |  | 954.24 | 954.24
149 | 031003001002 | 自动排气阀 | 1.类型:自动排气阀 2.规格、压力等级:DN20 3.连接形式:螺纹连接 |  | 个 | 1 |  | 275.02 | 275.02
150 | 030901013001 | 放置式灭火器放置箱 | 1.名称:放置式灭火器放置箱 2.形式:放置式 3.规格、型号:MF/ABN4 4.含两具手提式磷酸盐干粉灭火器 |  | 具 | 8 |  | 244.67 | 1957.36
151 | 031002003003 | 套管 | 1.名称:刚性防水套管 2.材质:焊接钢管 3.规格:穿管管径DN100、套管管径DN150，L=300mm |  | 个 | 2 |  | 3554.32 | 7108.64
152 | 031002003004 | 套管 | 1.名称:刚性防水套管 2.材质:焊接钢管 3.规格:穿管管径DN100、套管管径DN150，L=300mm |  | 个 | 2 |  | 3554.32 | 7108.64
153 | 040101002003 | 挖沟槽土方 | 1.土壤类别:一、二类土 2.挖土深度:2m内 3.挖掘机挖沟槽人工辅助 |  | m3 | 48.56 |  | 9.06 | 439.95
本页小计 | [8 empty] | 36610.91
注：为计取规费等的使用，可在表中增设其中：“定额人工费”。
表—08
分部分项工程和单价措施项目清单与计价表
工程名称：空港产业联用中心-室内安装工程 |  |  |  | 标段：{工程基本信息\标段信息} |  |  | 第 13 页 共 13 页
序号 | 项目编码 | 项目名称 | 项目特征描述 |  | 计量单位 | 工程量 |  | 金额（元）
[8 empty] | 综合单价 | 综合合价
154 | 040103001003 | 回填方 | 1.密实度要求:回填土 夯实机夯实 槽、坑 |  | m3 | 5.57 |  | 20.89 | 116.36
155 | 010103002003 | 余方弃置 | 1.挖掘机装土方 2.运距:10km |  | m3 | 42.99 |  | 34.46 | 1481.44
156 | 031002001004 | 管道支架 | 1.管道支架制作 2.管道支架安装 |  | kg | 61.45 |  | 26.34 | 1618.59
157 | 031201003002 | 支架刷油 | 1.管道支架刷油 2.樟丹 二遍 3.灰色二遍 两遍 |  | kg | 61.45 |  | 2.25 | 138.26
158 | 040501014001 | 新旧管连接 | 1.材质及规格:DN100 2.钢塑管新旧管连接 |  | 处 | 1 |  | 619.87 | 619.87
|  | 措施项目 | [6 empty] | 4275.11
159 | 031302007001 | 高层施工增加 |  |  | 项 | 1
160 | 031301017001 | 脚手架搭拆费 | 1:脚手架搭拆费(单独承担埋地管道工程除外)(给排水、采暖、燃气工程) 2:脚手架搭拆费(消防工程) 3:脚手架搭拆费(刷油、防腐蚀、绝热工程) 4:脚手架搭拆费(通风空调工程) 5:脚手架搭拆费(单独承担埋地或沟槽敷设线缆工程除外)(电气设备安装工程，除10章) 6:脚手架搭拆费(建筑智能化工程) |  | 项 | 1 |  | 4275.11 | 4275.11
本页小计 | [8 empty] | 8249.63
合 计 | [8 empty] | 660179.34
注：为计取规费等的使用，可在表中增设其中：“定额人工费”。
表—08

## 表-12 其他项目清单与计价汇总表
其他项目清单与计价汇总表
工程名称：空港产业联用中心-室内安装工程 |  |  |  | 标段：{工程基本信息\标段信息} |  | 第 1 页 共 1 页
序号 | 项目名称 | 计算基数 | 费率(%) |  | 金额（元） |  | 备注
1 | 暂列金额 | 暂列金额
2 | 暂估价 | 暂估价材料合计+专业工程暂估价
2.1 | 材料暂估价 | 暂估价材料合计 |  |  | —
2.2 | 专业工程暂估价 | 专业工程暂估价
3 | 计日工 | 计日工
4 | 总承包服务费 | 总承包服务费
5 | 预算包干费 | 分部分项人工费+分部分项机具费 | 10 |  | 11839.88 |  | 按分部分项的人工费与施工机具费之和的 10.00%计算
6 | 工程优质费 | 工程优质费 |  |  |  |  | 按分部分项的人工费与施工机具费之和为计算基础 国家级质量奖：20.00%；省级质量奖：12.50%；市级质量奖：7.50%
7 | 概算幅度差 | 分部分项合计 | 3 |  | 19677.13 |  | 按分部分项工程费的3.00%计算
8 | 现场签证费用 | 现场签证
9 | 索赔费用 | 索赔
10 | 其他费用 | 其他费用 |  |  |  |  | 按实际发生或经批准的施工方案计算
| 合 计 |  |  |  | 31517.01 |  | —
注：材料（工程设备）暂估单价进入清单项目综合单价，此处不汇总。
表—12

## 表-11 总价措施项目清单与计价表
总价措施项目清单与计价表
工程名称：空港产业联用中心-室内安装工程 |  |  |  | 标段：{工程基本信息\标段信息} |  |  | 第 1 页 共 1 页
序号 | 项目编码 | 项目名称 | 计算基础 |  | 费率 (%) | 金额 (元) |  | 备注
1 | LSSGCSF00001 | 绿色施工安全防护措施费 | 分部分项人工费+分部分项机具费 |  | 35.77 | 42351.26 |  | 以分部分项的人工费与施工机具费之和为计算基础，费率35.77%
2 | 031301010001 | 安装与生产同时进行增加费用 | 分部分项人工费 |  | 0 |  |  | 按人工费的10%计算
3 | 031301011001 | 在有害身体健康环境中施工增加费 | 分部分项人工费 |  | 0 |  |  | 按人工费的10%计算
4 | TSSGBWZJF001 | 在地下（暗）室、设备及大口径管道内等特殊施工部位进行施工增加费 |  |  | 30 |  |  | 按该部分人工费的30%计算
5 | 粤031302008001 | 赶工措施费 | 分部分项人工费+分部分项机具费 |  | 0 |  |  | 赶工措施费=（1-δ）*分部分项（人工费+施工机具费）*0.344 （0.8≤δ＜1 式中：δ=合同工期/定额工期）
6 | 031302002001 | 夜间施工增加费 |  |  | 20 |  |  | 按其夜间施工项目人工费的20%计算
7 | JTGRSGZJF001 | 交通干扰工程施工增加费 |  |  | 10 |  |  | 按在市政道路上施工项目人工费的10%计算
8 | 粤031302009001 | 文明工地增加费 | 分部分项人工费+分部分项机具费 |  | 0 |  |  | 以分部分项的人工费与施工机具费之和为计算基础；市级文明工地1.00%；省级文明工地2.00%
9 | DXGXJCJXF001 | 地下管线交叉降效费 | [5 empty] | 按实际发生或经批准的施工方案计算
10 | QTFY00000001 | 其他费用 | [5 empty] | 按实际发生或经批准的施工组织设计方案计算
合 计 | [5 empty] | 42351.26
编制人（造价人员）： |  |  |  | 复核人（造价工程师）：
注：1.“计算基础”中安全文明施工费可为“定额基价”、“定额人工费”或“定额人工费+定额机械费”，其他项目可为“定额人工费”或“定额人工费+定额机械费”。 2.按施工方案计算的措施费，若无“计算基础”和“费率”的数值，也可只填“金额”数值，但应在备注栏说明施工方案出处或计算方法。
表-11

## 表-13 规费、税金项目清单与计价表
规费、税金项目清单与计价表
工程名称：空港产业联用中心-室内安装工程 |  |  | 标段：{工程基本信息\标段信息} |  |  | 第 1 页 共 1 页
序号 | 项目名称 | 计算基础 |  | 取费基数 | 计算费率 (%) |  | 金额(元)
1 | 增值税销项税额 | 分部分项合计+措施合计+其他项目 |  | 734047.61 | 9 |  | 66064.28
合 计 | [6 empty] | 66064.28
编制人（造价人员）： |  |  | 复核人（造价工程师）：
表—13

## 5.1-1单位工程人材机汇总表
单位工程人材机汇总表
工程名称：空港产业联用中心-室内安装工程 |  |  |  |  | 第 1 页 共 12 页
序号 | 名称及规格 | 单位 | 数量 | 单价 （元） |  | 合价 （元）
1 | 人工费 | 元 | 106826.9328 | 0.99 |  | 105758.66
2 | 人工费调整 | 元 | 4275.1011 | 1 |  | 4275.1
3 | B档 热轧圆盘条φ10以内 | kg | 12.3826 | 4.14 |  | 51.26
4 | 螺纹钢筋B12-14 | t | 0.0748 | 3930 |  | 293.96
5 | 镀锌热轧圆盘条φ10以内 | kg | 0.256 | 4140 |  | 1059.84
6 | HRB335螺纹钢筋φ10以内 | t | 1.4517 | 3910 |  | 5676.15
7 | 圆钢φ10~14 | kg | 6.808 | 4140 |  | 28185.12
8 | 镀锌低碳钢丝φ0.7~1.2 | kg | 2.6115 | 5.4 |  | 14.1
9 | 镀锌低碳钢丝φ1.2~2.5 | kg | 12.2086 | 5.4 |  | 65.93
10 | 镀锌低碳钢丝φ2.5~4.0 | kg | 1.3428 | 5.4 |  | 7.25
11 | 扁钢综合 | kg | 45.8212 | 4.19 |  | 191.99
12 | 镀锌扁钢40×4 | kg | 0.63 | 6.07 |  | 3.82
13 | 角钢综合 | kg | 271.968 | 4.05 |  | 1101.47
14 | 钢板综合 | kg | 0.98 | 4.11 |  | 4.03
15 | 钢板8~15 | kg | 2.6801 | 4.11 |  | 11.02
16 | 镀锌钢板2.5 | m2 | 0.44 | 76.3 |  | 33.57
17 | 封铅含铅65% 含锡35% | kg | 3.9939 | 26.42 |  | 105.52
18 | 橡胶板1~3 | kg | 0.6535 | 25.7 |  | 16.79
19 | 橡胶板4~15 | kg | 0.888 | 11.09 |  | 9.85
20 | 耐油橡胶板3~6 | kg | 4.17 | 7.71 |  | 32.15
21 | 塑料薄膜 | m2 | 0.093 | 0.26 |  | 0.02
22 | 三色塑料带综合 | kg | 3.08 | 10.3 |  | 31.72
23 | 聚四氟乙烯生料带26mm×20m×0.1mm | m | 26.88 | 0.13 |  | 3.49
24 | 聚四氟乙烯生料带宽20 | m | 268.5654 | 2.1 |  | 563.99
25 | 棉纱 | kg | 24.3809 | 11.47 |  | 279.65
26 | 白布 | kg | 10.0604 | 2.75 |  | 27.67
27 | 白布宽900 | m | 2.46 | 4.94 |  | 12.15
28 | 破布一级 | kg | 3.9693 | 7.18 |  | 28.5
29 | 油麻丝 | kg | 16.32 | 8.6 |  | 140.35
30 | 尼龙线卡 | 十套 | 10 | 0.35 |  | 3.5
31 | 铆钉综合 | kg | 1.4652 | 5.9 |  | 8.64
32 | 镀锌自攻螺钉M4~6×20~35 | 十套 | 5.12 | 3.4 |  | 17.41
33 | 自攻螺钉M4×30 | 十套 | 0.6 | 0.75 |  | 0.45
34 | 木螺钉M2~4×6~65 | 十套 | 22.048 | 0.18 |  | 3.97
单位工程人材机汇总表
工程名称：空港产业联用中心-室内安装工程 |  |  |  |  | 第 2 页 共 12 页
序号 | 名称及规格 | 单位 | 数量 | 单价 （元） |  | 合价 （元）
35 | 木螺钉M4×65 | 十套 | 22.0691 | 0.68 |  | 15.01
36 | 木螺钉M6×100 | 十套 | 0.64 | 1.25 |  | 0.8
37 | 六角螺栓综合 | kg | 23.5041 | 5.58 |  | 131.15
38 | 六角螺栓M12×20~100 | 十套 | 0.206 | 9.73 |  | 2
39 | 六角螺栓M2~5×4~20 | 十套 | 21.36 | 0.27 |  | 5.77
40 | 六角螺栓M8×75 | 十套 | 25.142 | 1.7 |  | 42.74
41 | 六角螺栓M16×65~80 | 十套 | 21.424 | 5.94 |  | 127.26
42 | 六角螺栓M10×80~130 | 十套 | 2.06 | 3.9 |  | 8.03
43 | 六角螺栓M14×90 | 十套 | 2.5717 | 6.09 |  | 15.66
44 | 膨胀螺栓M6~12×50~120 | 十套 | 11.742 | 56.57 |  | 664.24
45 | 铜接地端子带螺栓DT-6mm2 | 十套 | 21.5775 | 10.38 |  | 223.97
46 | 镀锌精制螺栓1平1弹垫 M6×100以内 | 十套 | 2.04 | 1.04 |  | 2.12
47 | 半圆头镀锌螺栓M2~5×15~50 | 十套 | 10.992 | 0.43 |  | 4.73
48 | 镀锌六角螺栓2平1弹垫 M10×100以内 | 十套 | 14.01 | 5.04 |  | 70.61
49 | 六角螺栓M12×14~75 | 十套 | 12.9349 | 7.3 |  | 94.42
50 | 膨胀螺栓综合 | kg | 23.1504 | 7.56 |  | 175.02
51 | 膨胀螺栓M6 | 十套 | 0.5386 | 2.8 |  | 1.51
52 | 膨胀螺栓M8 | 十套 | 0.412 | 3.15 |  | 1.3
53 | 膨胀螺栓M10 | 十套 | 2.044 | 5.82 |  | 11.9
54 | 膨胀螺栓M12 | 十套 | 0.815 | 8.41 |  | 6.85
55 | 膨胀螺栓M6×80 | 十套 | 5.356 | 2.65 |  | 14.19
56 | 镀锌螺栓M16×80 | 十套 | 22.44 | 10.32 |  | 231.58
57 | 塑料胀管D6~8 | 十套 | 43.2608 | 0.6 |  | 25.96
58 | 金属膨胀螺栓M12 | 十套 | 14.4 | 16 |  | 230.4
59 | 镀锌锁紧螺母DN25×1.5 | 十套 | 13.9823 | 2.4 |  | 33.56
60 | 镀锌锁紧螺母DN32×1.5 | 十套 | 0.6953 | 3.09 |  | 2.15
61 | 镀锌锁紧螺母DN50×1.5 | 十套 | 0.1236 | 9.27 |  | 1.15
62 | 镀锌锁紧螺母DN20×1.5 | 十套 | 20.085 | 1.58 |  | 31.73
63 | 镀锌锁紧螺母DN15×3 | 十套 | 28.222 | 2.94 |  | 82.97
64 | 六角螺母M8 | 十套 | 0.824 | 2.11 |  | 1.74
65 | 垫圈M8 | 十个 | 0.824 | 0.09 |  | 0.07
66 | 大便器胶皮碗 | 个 | 8.4 | 0.95 |  | 7.98
67 | 砂轮片φ100 | 片 | 0.2055 | 12.87 |  | 2.64
68 | 砂轮片φ400 | 片 | 0.2055 | 26.64 |  | 5.47
单位工程人材机汇总表
工程名称：空港产业联用中心-室内安装工程 |  |  |  |  | 第 3 页 共 12 页
序号 | 名称及规格 | 单位 | 数量 | 单价 （元） |  | 合价 （元）
69 | 尼龙砂轮片φ100 | 片 | 5.7738 | 4.27 |  | 24.65
70 | 尼龙砂轮片φ100×16×3 | 片 | 0.471 | 3.04 |  | 1.43
71 | 尼龙砂轮片φ400 | 片 | 11.0869 | 11.97 |  | 132.71
72 | 水砂纸 | 张 | 11.3146 | 0.77 |  | 8.71
73 | 铁砂布0~2# | 张 | 42.7086 | 0.94 |  | 40.15
74 | 低碳钢焊条综合 | kg | 25.6819 | 6.01 |  | 154.35
75 | 低碳钢焊条结422 φ3.2 | kg | 45.5601 | 5.96 |  | 271.54
76 | 焊锡丝综合 | kg | 2.29 | 7.69 |  | 17.61
77 | 银铜焊丝 | kg | 1.0987 | 75.52 |  | 82.97
78 | 焊锡 | kg | 0.15 | 58.12 |  | 8.72
79 | 焊锡膏 | kg | 1.8564 | 47.01 |  | 87.27
80 | 锡基钎料 | kg | 9.5431 | 52.47 |  | 500.73
81 | 冲击钻头φ8 | 个 | 0.6 | 3.42 |  | 2.05
82 | 冲击钻头φ12 | 个 | 0.096 | 8.55 |  | 0.82
83 | 冲击钻头φ6~8 | 个 | 5.5782 | 2.76 |  | 15.4
84 | 冲击钻头φ8~16 | 个 | 1.256 | 4.14 |  | 5.2
85 | 冲击钻头φ10~20 | 个 | 7.3764 | 8.12 |  | 59.9
86 | 合金钢钻头φ3 | 个 | 0.32 | 0.55 |  | 0.18
87 | 钢锯条 | 条 | 144.9677 | 0.43 |  | 62.34
88 | 合金钢钻头φ10 | 个 | 0.7862 | 4.57 |  | 3.59
89 | 钢板100*8 | kg | 3.03 | 4.11 |  | 12.45
90 | 垫铁 | kg | 0.15 | 4.87 |  | 0.73
91 | B档 复合普通硅酸盐水泥P.C 32.5 | t | 0.1086 | 408 |  | 44.31
92 | B档 复合普通硅酸盐水泥P.C 32.5 | kg | 87 | 408 |  | 35496
93 | 砂子 | kg | 0.072 | 190 |  | 13.68
94 | 中砂 | m3 | 0.2258 | 190 |  | 42.9
95 | 卵石彩色 | t | 0.148 | 931.62 |  | 137.88
96 | 石灰膏 | m3 | 0.148 | 953.61 |  | 141.13
97 | 标准砖240×115×53 | 千块 | 0.249 | 430 |  | 107.07
98 | 烧结粉煤灰砖240×115×53 | 千块 | 0.128 | 291.5 |  | 37.31
99 | 胶合板2440×1220×3 | m2 | 1.58 | 12.7 |  | 20.07
100 | 醇酸清漆 | kg | 8.2566 | 13.99 |  | 115.51
101 | 酚醛磁漆 | kg | 0.21 | 7.75 |  | 1.63
102 | 酚醛调和漆 | kg | 0.792 | 7.17 |  | 5.68
103 | 调和漆 | kg | 0.2 | 9.52 |  | 1.9
单位工程人材机汇总表
工程名称：空港产业联用中心-室内安装工程 |  |  |  |  | 第 4 页 共 12 页
序号 | 名称及规格 | 单位 | 数量 | 单价 （元） |  | 合价 （元）
104 | 厚漆 | kg | 4.5043 | 10.26 |  | 46.21
105 | 防锈漆 | kg | 0.2 | 13.5 |  | 2.7
106 | 防锈漆C53-1 | kg | 0.8355 | 13.5 |  | 11.28
107 | 沥青绝缘漆 | kg | 0.3916 | 6.2 |  | 2.43
108 | 酚醛防锈漆各种颜色 | kg | 2.466 | 13.5 |  | 33.29
109 | B档 钢结构厚型防火涂料 | kg | 3.85 | 7.5 |  | 28.88
110 | 防水粉 | kg | 2.8943 | 2.1 |  | 6.08
111 | 防水密封胶 | 支 | 6.14 | 8.1 |  | 49.73
112 | 密封膏 | kg | 0.325 | 6.19 |  | 2.01
113 | 清油 | kg | 0.5235 | 13.07 |  | 6.84
114 | 汽油综合 | kg | 39.3272 | 9.78 |  | 384.62
115 | 汽油70~90# | kg | 0.3 | 9.78 |  | 2.93
116 | 溶剂汽油 | kg | 3.9858 | 7.17 |  | 28.58
117 | 溶剂油 | kg | 8.2521 | 3.94 |  | 32.51
118 | 机油综合 | kg | 7.2211 | 6.96 |  | 50.26
119 | 电力复合脂 | kg | 9.27 | 14.45 |  | 133.95
120 | 润滑脂 | kg | 1.1396 | 34.61 |  | 39.44
121 | 丙酮 | kg | 7.8931 | 9.74 |  | 76.88
122 | 硬脂酸 | kg | 0.2004 | 6.33 |  | 1.27
123 | 多功能上光清洁剂 | 盒 | 1.3 | 8.2 |  | 10.66
124 | 防水剂 | kg | 2.9976 | 4 |  | 11.99
125 | 酒精 | kg | 0.72 | 7.34 |  | 5.28
126 | 丙烷 | kg | 1 | 3.42 |  | 3.42
127 | 氮气 | m3 | 13.1136 | 4.57 |  | 59.93
128 | 氧气 | m3 | 47.6938 | 5.16 |  | 246.1
129 | 乙炔气 | kg | 16.2793 | 13.3 |  | 216.51
130 | 801胶 | kg | 0.44 | 6.15 |  | 2.71
131 | 硅酮中性密封胶300ml | 支 | 0.11 | 12.9 |  | 1.42
132 | 氯丁橡胶粘接剂 | kg | 5.2179 | 14.02 |  | 73.15
133 | 万能胶1kg/瓶 | kg | 0.55 | 11.97 |  | 6.58
134 | 胶粘剂 | kg | 0.267 | 1.88 |  | 0.5
135 | 难燃B1级PEF自粘板 | m2 | 0.4977 | 10.3 |  | 5.13
136 | 焊接钢管DN20 | m | 0.2205 | 6.83 |  | 1.51
137 | 焊接钢管DN20 | kg | 0.9303 | 4.36 |  | 4.06
138 | 塑料异型管D5 | m | 6.855 | 3.07 |  | 21.04
单位工程人材机汇总表
工程名称：空港产业联用中心-室内安装工程 |  |  |  |  | 第 5 页 共 12 页
序号 | 名称及规格 | 单位 | 数量 | 单价 （元） |  | 合价 （元）
139 | 塑料软管D5 | m | 2.81 | 0.4 |  | 1.12
140 | 橡胶软管DN20 | m | 0.4963 | 5 |  | 2.48
141 | 黑玛钢直通DN15 | 个 | 8.08 | 1.2 |  | 9.7
142 | 黑玛钢弯头DN15 | 个 | 4.04 | 1.92 |  | 7.76
143 | 黑玛钢活接头DN15 | 个 | 6.06 | 1.14 |  | 6.91
144 | 黑玛钢活接头DN25 | 个 | 1.01 | 8.75 |  | 8.84
145 | 黑玛钢堵头DN15 | 个 | 4.04 | 1.03 |  | 4.16
146 | 固定卡子φ90 | 个 | 49.44 | 3.03 |  | 149.8
147 | 镀锌扁钢卡子25×4 | kg | 8.502 | 5.37 |  | 45.66
148 | 镀锌管箍15 | 个 | 10.1 | 0.5 |  | 5.05
149 | 螺纹阀门DN20 | 个 | 0.3251 | 26 |  | 8.45
150 | 法兰压盖 | 个 | 50.1843 | 14.8 |  | 742.73
151 | 大便器排水接头 | 个 | 9.09 | 5.2 |  | 47.27
152 | 弹簧压力表Y-100 0~1.6MPa | 块 | 0.1689 | 20 |  | 3.38
153 | 压力表弯管DN15 | 个 | 0.1689 | 5.56 |  | 0.94
154 | 接地线1×16mm2 | m | 0.5 | 5.18 |  | 2.59
155 | 电气绝缘胶带18mm×10m×0.13mm | 卷 | 44.262 | 2.4 |  | 106.23
156 | 镀锡裸铜绞线16mm2 | kg | 2.96 | 63.75 |  | 188.7
157 | 裸铜线6mm2 | kg | 2.89 | 53.88 |  | 155.71
158 | 裸铜线10mm2 | kg | 0.8 | 53.88 |  | 43.1
159 | 双色多股铜芯聚氯乙烯绝缘软导线BVR-4mm2 | m | 542.5158 | 1.88 |  | 1019.93
160 | 双色多股铜芯聚氯乙烯绝缘软导线BVR-6mm2 | m | 46.2375 | 2.8 |  | 129.47
161 | 铜芯聚氯乙烯绝缘导线BV-105℃-1mm2 | m | 15.27 | 0.5 |  | 7.64
162 | 铜芯聚氯乙烯绝缘导线BV-105℃-2.5mm2 | m | 19.2402 | 1.11 |  | 21.36
163 | 铜芯聚氯乙烯绝缘导线BV-2.5mm2 | m | 45.1851 | 1.11 |  | 50.16
164 | 铜芯聚氯乙烯绝缘导线BV-6mm2 | m | 4.08 | 2.68 |  | 10.93
165 | 铜芯聚氯乙烯绝缘导线BV-16mm2 | m | 0.24 | 7.23 |  | 1.74
166 | 阻燃铜芯聚氯乙烯绝缘绞型软导线ZR-RVS 2×1.5mm2 | m | 12.461 | 3.65 |  | 45.48
167 | 镀锌电线管接头20×1.5 | 个 | 334.75 | 0.99 |  | 331.4
168 | 镀锌电线管接头25×1.5 | 个 | 233.0375 | 1.17 |  | 272.65
169 | 镀锌电线管接头32×1.5 | 个 | 11.5875 | 1.84 |  | 21.32
170 | 镀锌电线管接头50×1.5 | 个 | 2.06 | 3.24 |  | 6.67
单位工程人材机汇总表
工程名称：空港产业联用中心-室内安装工程 |  |  |  |  | 第 6 页 共 12 页
序号 | 名称及规格 | 单位 | 数量 | 单价 （元） |  | 合价 （元）
171 | 镀锌电线管卡子50 | 个 | 5.4312 | 0.53 |  | 2.88
172 | 镀锌电线管塑料护口DN15~20 | 个 | 200.85 | 0.17 |  | 34.14
173 | 镀锌电线管塑料护口DN25~32 | 个 | 146.775 | 0.26 |  | 38.16
174 | 镀锌电线管塑料护口DN40~50 | 个 | 1.236 | 0.44 |  | 0.54
175 | 镀锌钢管塑料护口DN15~20 | 个 | 282.22 | 0.06 |  | 16.93
176 | 电缆敷设牵引头综合 | 只 | 0.1105 | 370 |  | 40.89
177 | 塑料接线柱双线 | 个 | 19.57 | 0.85 |  | 16.63
178 | 铜端子6mm2 | 个 | 4.08 | 1.74 |  | 7.1
179 | 铜接线端子DT-2.5mm2 | 个 | 80.185 | 1.06 |  | 85
180 | 铜接线端子DT-6mm2 | 个 | 34.51 | 1.74 |  | 60.05
181 | 铜接线端子DT-10mm2 | 个 | 8.12 | 2.25 |  | 18.27
182 | 铜接线端子DT-16mm2 | 个 | 89.32 | 3.17 |  | 283.14
183 | 铜接线端子DT-70mm2 | 个 | 12.18 | 7.26 |  | 88.43
184 | 镀锌地线夹20 | 套 | 1071.2 | 0.36 |  | 385.63
185 | 镀锌地线夹25 | 套 | 745.72 | 0.53 |  | 395.23
186 | 镀锌地线夹32 | 套 | 37.08 | 0.79 |  | 29.29
187 | 镀锌地线夹50 | 套 | 6.592 | 1.52 |  | 10.02
188 | 玻璃钢化粪池20m3 | 个 | 1 | 9636.18 |  | 9636.18
189 | 打印纸132-1 | 箱 | 0.05 | 133.33 |  | 6.67
190 | 塑料手套ST型 | 个 | 25.2 | 13.72 |  | 345.74
191 | 电池 | 节 | 20 | 1.03 |  | 20.6
192 | 脱脂棉 | kg | 0.52 | 25.13 |  | 13.07
193 | 水 | m3 | 52.4154 | 4.05 |  | 212.28
194 | 电 | kW·h | 0.008 | 0.8 |  | 0.01
195 | 标志牌塑料扁形 | 个 | 6 | 0.68 |  | 4.08
196 | 标志牌 | 个 | 1 | 5.5 |  | 5.5
197 | 电缆敷设滚轮综合 | 个 | 0.1835 | 45.5 |  | 8.35
198 | 电缆敷设转向导轮综合 | 个 | 0.0478 | 116.35 |  | 5.56
199 | 钢垫板1~2 | kg | 3.15 | 4.37 |  | 13.77
200 | 水泥砂浆 | m3 | 0.0321 | 320 |  | 10.27
201 | 其他材料费 | 元 | 1054.7042 | 1 |  | 1054.7
202 | 材料费调整 | 元 | -0.0546 | 1 |  | -0.05
203 | 商品混凝土碎石粒径20/40石(坍落度100±20mm)C15 | m3 | 0.01 | 430 |  | 4.3
单位工程人材机汇总表
工程名称：空港产业联用中心-室内安装工程 |  |  |  |  | 第 7 页 共 12 页
序号 | 名称及规格 | 单位 | 数量 | 单价 （元） |  | 合价 （元）
204 | 商品混凝土碎石粒径20/40石(坍落度100±20mm)C25 | m3 | 2.96 | 450 |  | 1332
205 | 型钢 | kg | 573.3 | 4.32 |  | 2476.66
206 | 钢板 | kg | 60.3 | 4.11 |  | 247.83
207 | 镀锌钢板 | m2 | 75.7908 | 39.82 |  | 3017.99
208 | 橡胶圈DN200 | 个 | 10.7944 | 17.1 |  | 184.58
209 | 橡胶圈DN300 | 个 | 5.974 | 38 |  | 227.01
210 | 橡胶密封圈(排水)DN100 | 个 | 41.8617 | 14.15 |  | 592.34
211 | 橡胶密封圈(排水)DN150 | 个 | 8.3226 | 14.15 |  | 117.76
212 | 红外感应龙头及配件 | 套 | 10.1 | 494 |  | 4989.4
213 | 铜地漏DN75 | 个 | 13.13 | 62.83 |  | 824.96
214 | 网筐式地漏DN150 | 个 | 1.01 | 88 |  | 88.88
215 | 瓷制大便器用存水弯 | 个 | 8.08 | 10.4 |  | 84.03
216 | 角型阀(带铜活)DN15 | 个 | 11.11 | 18.03 |  | 200.31
217 | 坐便器盖板 | 套 | 1.01 | 34.56 |  | 34.91
218 | 铸铁闸阀套筒 | 个 | 1 | 162.17 |  | 162.17
219 | 盖板 | m | 215.775 | 7.78 |  | 1678.73
220 | 醇酸调和漆 | kg | 8.19 | 13.5 |  | 110.57
221 | 煤焦油沥清漆L01-17 | kg | 0.381 | 10.81 |  | 4.12
222 | 醇酸防锈漆 | kg | 11.5206 | 13.5 |  | 155.53
223 | 阻火圈DN75 | 个 | 13 | 13.66 |  | 177.58
224 | 焊接钢管 | kg | 50.28 | 4.36 |  | 219.22
225 | 钢管DN80 | m | 106.575 | 26.5 |  | 2824.24
226 | 柔性抗震铸铁排水管DN100 | m | 17.4665 | 40.89 |  | 714.21
227 | 柔性抗震铸铁排水管DN150 | m | 7.371 | 65.44 |  | 482.36
228 | 铜管Φ15.88 | m | 268.755 | 25.7 |  | 6907
229 | 铜管Φ12.7 | m | 79.745 | 15.33 |  | 1222.49
230 | 铜管Φ6.35 | m | 79.745 | 8.67 |  | 691.39
231 | 铜管Φ9.53 | m | 268.755 | 11.68 |  | 3139.06
232 | 金属软管DN15 | 条 | 21.21 | 3.63 |  | 76.99
233 | PSP-PE 钢塑复合管DN25 | m | 59.8564 | 18.46 |  | 1104.95
234 | PSP-PE 钢塑复合管DN50 | m | 26.052 | 35.3 |  | 919.64
235 | PSP-PE 钢塑复合管DN15 | m | 30.9192 | 10.88 |  | 336.4
236 | PSP-PE 钢塑复合管DN20 | m | 4.955 | 13.03 |  | 64.56
237 | PSP-PE 钢塑复合管DN32 | m | 20.1173 | 23.63 |  | 475.37
单位工程人材机汇总表
工程名称：空港产业联用中心-室内安装工程 |  |  |  |  | 第 8 页 共 12 页
序号 | 名称及规格 | 单位 | 数量 | 单价 （元） |  | 合价 （元）
238 | PSP-PE 钢塑复合管DN40 | m | 1.8036 | 28.48 |  | 51.37
239 | PSP-PE 钢塑复合管DN65 | m | 124.3375 | 48.02 |  | 5970.69
240 | PSP-PE 钢塑复合管DN80 | m | 36.2355 | 62.97 |  | 2281.75
241 | PSP-PE 钢塑复合管DN100 | m | 197.316 | 81.13 |  | 16008.25
242 | HDPE双壁波纹管 SN4DN200 | m | 52.924 | 26.73 |  | 1414.66
243 | HDPE双壁波纹管 SN4DN300 | m | 29.29 | 45.11 |  | 1321.27
244 | PVC-C耐高温静音排水管DN32 | m | 87.4368 | 3.66 |  | 320.02
245 | PVC-C耐高温静音排水管DN75 | m | 94.178 | 9.24 |  | 870.2
246 | PVC-C耐高温静音排水管DN100 | m | 128.535 | 14.62 |  | 1879.18
247 | HDPE雨水管DN100 SN4 | m | 139.16 | 21.38 |  | 2975.24
248 | HDPE雨水管DN300 SN4 | m | 85.23 | 45.11 |  | 3844.73
249 | HDPE雨水管DN400 SN4 | m | 62.502 | 73.45 |  | 4590.77
250 | HDPE雨水管DN150 SN4 | m | 9.6624 | 24.06 |  | 232.48
251 | HDPE雨水管DN200 SN4 | m | 12.3648 | 26.73 |  | 330.51
252 | HDPE雨水管DN75 SN4 | m | 17.2197 | 17.37 |  | 299.11
253 | PVC-C耐高温静音排水管DN50 | m | 15.288 | 5.63 |  | 86.07
254 | 室内铸铁排水管管件DN100 | 个 | 18.6052 | 6.9 |  | 128.38
255 | 室内铸铁排水管管件DN150 | 个 | 3.4788 | 10.88 |  | 37.85
256 | 活接头DN100 | 个 | 1 | 54.51 |  | 54.51
257 | 螺纹管件DN15 | 个 | 11.11 | 5.19 |  | 57.66
258 | 室外钢管焊接管件DN80 | 个 | 3.675 | 10.4 |  | 38.22
259 | 室内塑料排水管件DN32 | 个 | 59.616 | 1.42 |  | 84.65
260 | 室内塑料排水管件DN75 | 个 | 85.0485 | 5.66 |  | 481.37
261 | 室内塑料排水管件DN100 | 个 | 156.4068 | 7.26 |  | 1135.51
262 | 室内塑料排水管件DN50 | 个 | 13.806 | 7.46 |  | 102.99
263 | 室内塑料雨水管热熔管件DN100 | 个 | 58.24 | 39.2 |  | 2283.01
264 | 室内塑料雨水管热熔管件DN300 | 个 | 33.12 | 208.85 |  | 6917.11
265 | 室内塑料雨水管热熔管件DN400 | 个 | 24.288 | 212.46 |  | 5160.23
266 | 室内塑料雨水管热熔管件DN150 | 个 | 3.9798 | 70.09 |  | 278.94
267 | 室内塑料雨水管热熔管件DN200 | 个 | 4.9536 | 87.61 |  | 433.98
268 | 室内塑料雨水管热熔管件DN75 | 个 | 6.4809 | 5.67 |  | 36.75
269 | 室内钢塑给水管热熔管件DN25 | 个 | 68.856 | 2.79 |  | 192.11
270 | 室内钢塑给水管热熔管件DN50 | 个 | 17.186 | 14.65 |  | 251.77
271 | 室内钢塑给水管热熔管件DN15 | 个 | 45.2088 | 1.58 |  | 71.43
272 | 室内钢塑给水管热熔管件DN20 | 个 | 6.05 | 2.01 |  | 12.16
单位工程人材机汇总表
工程名称：空港产业联用中心-室内安装工程 |  |  |  |  | 第 9 页 共 12 页
序号 | 名称及规格 | 单位 | 数量 | 单价 （元） |  | 合价 （元）
273 | 室内钢塑给水管热熔管件DN32 | 个 | 19.9549 | 4.66 |  | 92.99
274 | 室内钢塑给水管热熔管件DN40 | 个 | 1.4148 | 9.31 |  | 13.17
275 | 室内钢塑给水管热熔管件DN65 | 个 | 28.2405 | 72.04 |  | 2034.45
276 | 室内钢塑给水管热熔管件DN80 | 个 | 9.7461 | 50.93 |  | 496.37
277 | 给水室内钢管沟槽管件DN100 | 个 | 26.3991 | 106.9 |  | 2822.06
278 | 给水室外钢管沟槽管件DN100 | 个 | 26.6721 | 106.9 |  | 2851.25
279 | 给水室内钢管沟槽管件DN65 | 个 | 6.182 | 53.45 |  | 330.43
280 | 螺纹闸阀DN25 | 个 | 1.01 | 33 |  | 33.33
281 | 螺纹闸阀DN15 | 个 | 6.06 | 20 |  | 121.2
282 | 球墨铸铁明杆闸阀DN100 | 个 | 3 | 282 |  | 846
283 | 法兰闸阀DN65 | 个 | 8 | 199 |  | 1592
284 | 法兰闸阀 | 个 | 2
285 | 螺纹闸阀DN25 | 个 | 5.05 | 33 |  | 166.65
286 | 法兰止回阀 | 个 | 2
287 | 钢板平焊法兰 | 副 | 6
288 | 钢板平焊法兰DN50 | 副 | 6 | 40 |  | 240
289 | 钢板平焊法兰DN65 | 副 | 8 | 54 |  | 432
290 | 钢板平焊法兰DN100 | 副 | 3 | 76 |  | 228
291 | 洗手盆 | 套 | 10.1 | 156 |  | 1575.6
292 | 洗手盆排水附件 | 套 | 10.1 | 23.8 |  | 240.38
293 | 瓷蹲式大便器 | 个 | 8.08 | 134 |  | 1082.72
294 | B档 连体坐便器 | 个 | 1.01 | 1140 |  | 1151.4
295 | 连体坐便器进水阀配件 | 套 | 1.01 | 15.17 |  | 15.32
296 | 防污器DN32 | 个 | 8.08 | 21.81 |  | 176.22
297 | 冲洗器DN32 | 个 | 8.08 | 48.47 |  | 391.64
298 | 挂式小便器 | 个 | 2.02 | 291 |  | 587.82
299 | 小便器冲水连接管DN15 | 根 | 2.02 | 16.89 |  | 34.12
300 | 小便器排水附件 | 套 | 2.02 | 23.15 |  | 46.76
301 | 洗手盆托架 | 副 | 10.1 | 51.9 |  | 524.19
302 | 自动排气阀DN15 | 个 | 3 | 30.97 |  | 92.91
303 | 自动排气阀DN20 | 个 | 1 | 42.94 |  | 42.94
304 | 百叶风口1000*250 | 个 | 6 | 56 |  | 336
305 | 百叶风口1500*250 | 个 | 10 | 174.62 |  | 1746.2
306 | 灭火器MF/ABN4 | 个 | 16 | 63 |  | 1008
307 | 灭火器放置箱 | 个 | 8 | 82 |  | 656
单位工程人材机汇总表
工程名称：空港产业联用中心-室内安装工程 |  |  |  |  | 第 10 页 共 12 页
序号 | 名称及规格 | 单位 | 数量 | 单价 （元） |  | 合价 （元）
308 | 感烟火灾探测器 | 个(对) | 37 | 60 |  | 2220
309 | 感温火灾探测器 | 个(对) | 6 | 131 |  | 786
310 | 可燃气体探测器 | 个(对) | 1 | 867.26 |  | 867.26
311 | 声光报警器 | 个 | 6 | 50.97 |  | 305.82
312 | 消防区域报警控制器 | 台 | 1 | 1614.16 |  | 1614.16
313 | 短路隔离器SI | 个 | 4 | 165 |  | 660
314 | 消火栓起泵按钮 | 个 | 2 | 61 |  | 122
315 | 手动火灾报警按钮 | 个 | 14 | 70 |  | 980
316 | 消防吸顶式扬声器 | 只 | 11 | 53 |  | 583
317 | 法兰水表 | 个 | 2
318 | 普通远程水表DN50DN50 | 个 | 2 | 194 |  | 388
319 | 普通远程水表DN25 | 个 | 5 | 70 |  | 350
320 | A型吸应照明筒灯DC36V,12W(90lm/W) | 套 | 30.3 | 16 |  | 484.8
321 | B型吸应照明筒灯DC36V,22W(90lm/W) | 套 | 12.12 | 24 |  | 290.88
322 | 安全出口指示灯 | 套 | 7.07 | 127 |  | 897.89
323 | 应急疏散指示标识灯(向右) | 套 | 12.12 | 127 |  | 1539.24
324 | 单管LED灯AC220V,22W(>2200lm) | 套 | 18.18 | 4.6 |  | 83.63
325 | 二位双控大跷板开关单相10A250V | 个 | 4.08 | 21.09 |  | 86.05
326 | 二位单控大跷板开关单相10A250V | 个 | 2.04 | 17.9 |  | 36.52
327 | 空调插座单相10A250V | 个 | 32.64 | 12.1 |  | 394.94
328 | 防水插座 | 个 | 5.1 | 24.8 |  | 126.48
329 | 成套插座 | 个 | 6.12
330 | 引下线 | m | 171.675 | 4.25 |  | 729.62
331 | 绝缘电线WDZC-BYJ-2.5 | m | 2563 | 1.38 |  | 3536.94
332 | 绝缘电线WDZCN-BYJ--3x6 | m | 189 | 2.97 |  | 561.33
333 | 绝缘电线WDZC-BYJ-3x10 | m | 611.1 | 4.77 |  | 2914.95
334 | 绝缘电线WDZCN-BYJ-2.5 | m | 1064.8 | 1.44 |  | 1533.31
335 | 多股铜芯聚氯乙烯绝缘导线WDZN-RYJS-2X1.5 | m | 785.16 | 3.1 |  | 2434
336 | 铜芯电缆WDZC-YJY-4x50+1x25 | m | 14.14 | 111.48 |  | 1576.33
337 | 铜芯电缆WDZC-YJY-4x70+1x35 | m | 58.58 | 186.73 |  | 10938.64
338 | 铜芯电缆WDZC-YJY-5x16 | m | 28.28 | 48.66 |  | 1376.1
339 | 铜芯电缆WDZC-YJY-5x6 | m | 62.62 | 19.63 |  | 1229.23
340 | 铜芯电缆WDZC-YJY-5x4 | m | 197.96 | 13.45 |  | 2662.56
单位工程人材机汇总表
工程名称：空港产业联用中心-室内安装工程 |  |  |  |  | 第 11 页 共 12 页
序号 | 名称及规格 | 单位 | 数量 | 单价 （元） |  | 合价 （元）
341 | 电缆桥架200×100 | m | 177.87 | 101.2 |  | 18000.44
342 | 电缆桥架100×100 | m | 37.905 | 58.4 |  | 2213.65
343 | 镀锌电线管SC20 | m | 842.54 | 7.68 |  | 6470.71
344 | 镀锌电线管SC25 | m | 112.27 | 9.87 |  | 1108.1
345 | 镀锌电线管SC100 | m | 8.24 | 41.43 |  | 341.38
346 | 镀锌电线管JDG20 | m | 496.46 | 7.68 |  | 3812.81
347 | 镀锌电线管JDG25 | m | 866.23 | 9.87 |  | 8549.69
348 | 塑料暗装接线盒86型 | 个 | 279.48 | 2 |  | 558.96
349 | 摄像头 | 台 | 13 | 398.23 |  | 5176.99
350 | 弱电机柜 | 台 | 2 | 689.58 |  | 1379.16
351 | 双口网络插座 | 个 | 65.65 | 67 |  | 4398.55
352 | 路由器 | 台 | 13 | 524.27 |  | 6815.51
353 | 铸铁87型雨水斗DN100 | 套 | 12 | 184.43 |  | 2213.16
354 | 铸铁侧排雨水斗DN75 | 套 | 1 | 107.96 |  | 107.96
355 | 铸铁井盖、井座Ф600 | 套 | 1 | 247 |  | 247
356 | 2匹挂式空调5KW | 台 | 5 | 3884.3 |  | 19421.5
357 | 3匹挂式空调7.2KW | 台 | 1 | 4410 |  | 4410
358 | 3匹柜机空调7.2KW | 台 | 1 | 4256 |  | 4256
359 | 5匹柜机空调12KW | 台 | 3 | 6027 |  | 18081
360 | 5匹风管机12KW | 台 | 9 | 6736.1 |  | 60624.9
361 | 3匹风管机7.2KW | 台 | 3 | 4655 |  | 13965
362 | 电热水器3KW,220V/50HZ | 台 | 5 | 1103.54 |  | 5517.7
363 | UPS电源 | 台 | 1 | 2915.04 |  | 2915.04
364 | 成套配电箱ZT-AP、Pe=190kW | 台 | 1 | 8345.62 |  | 8345.62
365 | 成套配电箱AL-BS、Pe=70kW | 台 | 1 | 7387.51 |  | 7387.51
366 | 成套配电箱AP-CF、Pe=67kW | 台 | 1 | 2472.8 |  | 2472.8
367 | 成套配电箱AL-SS1~5\Pe=6kW | 台 | 5 | 529.9 |  | 2649.5
368 | 成套配电箱AL-BG1~3\Pe=10kW | 台 | 2 | 668.76 |  | 1337.52
369 | 组合开关箱 | 台 | 1 | 899 |  | 899
370 | 成套配电箱A、B型应急照明配电箱 | 台 | 2 | 563 |  | 1126
371 | 成套配电箱AL-G1\Pe=5kW | 台 | 1 | 496.1 |  | 496.1
372 | 成套配电箱AL-G2\Pe=5kW | 台 | 1 | 478.17 |  | 478.17
373 | 成套配电箱AL-BG3~4\Pe=5kW | 台 | 2 | 718.41 |  | 1436.82
374 | 成套配电箱ZT-PM、Pe=56kW | 台 | 1 | 4716.37 |  | 4716.37
375 | 成套配电箱AL、Pe=80kW | 台 | 1 | 1252.94 |  | 1252.94
单位工程人材机汇总表
工程名称：空港产业联用中心-室内安装工程 |  |  |  |  | 第 12 页 共 12 页
序号 | 名称及规格 | 单位 | 数量 | 单价 （元） |  | 合价 （元）
376 | 成套配电箱FG、Pe=20kW | 台 | 1 | 242.02 |  | 242.02
377 | 成套配电箱YL、Pe=20kW | 台 | 1 | 242.02 |  | 242.02
378 | 埋入式感应控制器 | 个 | 10.1 | 106.19 |  | 1072.52
379 | LEB局部等电位联结端子板 | 台 | 5 | 20.22 |  | 101.1
380 | MEB等电位连接端箱 | 台 | 3 | 42.04 |  | 126.12
381 | 预拌水泥砂浆1:2.5 | m3 | 0.4096
382 | 塑料检查井φ700(含井座、井盖) | 套 | 1.2 | 450 |  | 540
383 | 机上人工 | 工日 | 12.5788 | 227.7 |  | 2864.19
384 | 折旧费 | 元 | 1885.1981 | 1 |  | 1885.2
385 | 检修费 | 元 | 418.1248 | 1 |  | 418.12
386 | 维护费 | 元 | 1203.0584 | 1 |  | 1203.06
387 | 安拆费 | 元 | 754.9418 | 1 |  | 754.94
388 | 汽油(机械用)国Ⅲ93# | kg | 0.7644 | 9.78 |  | 7.48
389 | 柴油(机械用)0# | kg | 247.0687 | 8.28 |  | 2045.73
390 | 电(机械用) | kW·h | 4134.9632 | 0.8 |  | 3307.97
391 | 校验费 | 元 | 153.861 | 1 |  | 153.86
392 | 机械费调整 | 元 | 0.1106 | 1 |  | 0.11
| 合计 |  |  |  |  | 604462.88