## 表-04 单位工程招标控制价汇总表
单位工程造价汇总表
工程名称：空港产业联用中心-精装修工程 |  | 标段：{工程基本信息\标段信息} |  | 第 1 页 共 1 页
序号 | 汇总内容 |  | 金额:(元)
1 | 分部分项合计 |  | 1021461.73
1.1 | 楼地面工程 |  | 277773.5
1.2 | 墙柱面工程 |  | 398133.48
1.3 | 天棚工程 |  | 221535.81
1.4 | 油漆、涂料、裱糊工程 |  | 124018.94
2 | 措施合计 |  | 49779.58
2.1 | 绿色施工安全防护措施费 |  | 49779.58
2.2 | 其他措施费
3 | 其他项目 |  | 48983.7
3.1 | 暂列金额
3.2 | 暂估价
3.3 | 计日工
3.4 | 总承包服务费
3.5 | 预算包干费 |  | 18339.85
3.6 | 工程优质费
3.7 | 概算幅度差 |  | 30643.85
3.8 | 索赔费用
3.9 | 现场签证费用
3.10 | 其他费用
4 | 税前工程造价 |  | 1120225.01
5 | 增值税销项税额 |  | 100820.25
6 | 总造价 |  | 1221045.26
7 | 人工费 |  | 247404.27
工程造价合计=1+2+3+5 |  |  | 1,221,045.26
注：本表适用于单位工程招标控制价或投标报价的汇总，如无单位工程划分，单项工程也使用本表汇总
表—04

## 表-08 分部分项工程和单价措施项目清单与计价表
分部分项工程和单价措施项目清单与计价表
工程名称：空港产业联用中心-精装修工程 |  |  |  | 标段：{工程基本信息\标段信息} |  |  | 第 1 页 共 4 页
序号 | 项目编码 | 项目名称 | 项目特征描述 |  | 计量单位 | 工程量 |  | 金额（元）
[8 empty] | 综合单价 | 综合合价
|  | 楼地面工程 | [6 empty] | 277773.5
1 | 011108001001 | 石材门槛石 | 1. 基层清理 2. 素水泥浆一道(掺水重5%108胶) 3. 20厚1:3水泥砂浆找平层(无防水要求房间)(地面敷设管线时,改用25厚1:2.5水泥砂浆) 4. 5厚水泥胶浆(掺108胶),贴20厚深灰色大理石（RE-01）,铺实拍平,水泥浆擦缝. |  | m2 | 13.49 |  | 433.19 | 5843.73
2 | 011102003001 | 灰色地面砖 | 1. 基层清理(清理碎砂石尘灰) 2. 界面剂 3. 30厚1:3水泥砂浆找平 4.20厚水泥砂浆粘结层 5. 灰色地面砖 600*600mm RE-02(2mm填缝灰色填缝剂) |  | m2 | 715.61 |  | 215.55 | 154249.74
3 | 011102003002 | 仿大理石地面砖 | 1. 基层清理(清理碎砂石尘灰) 2. 界面剂 3. 30厚1:3水泥砂浆找平 4.20厚水泥砂浆粘结层 5. 仿大理石地面砖 600*600mm RE-03(2mm填缝灰色填缝剂) |  | m2 | 59.49 |  | 213.61 | 12707.66
4 | 011102003003 | 灰色防滑地砖 | 1. 基层清理(清理碎砂石尘灰) 2. 界面剂 3. 30厚1:3水泥砂浆找平 4.20厚水泥砂浆粘结层 5. 灰色防滑地砖 300*300mm RE-04(2mm填缝灰色填缝剂) |  | m2 | 34.91 |  | 131.46 | 4589.27
5 | 011102003004 | 水磨石地砖 | 1. 基层清理(清理碎砂石尘灰) 2. 界面剂 3. 30厚1:3水泥砂浆找平 4.20厚水泥砂浆粘结层 5. 水磨石地砖 800*800mm RE-05(2mm填缝灰色填缝剂) |  | m2 | 274.1 |  | 164.61 | 45119.6
6 | 011103001001 | 仿地毯纹PVC胶地板 | 1. 环保地板胶粘结剂 2.2厚仿地毯纹PVC胶地板 WP-01 |  | m2 | 68.32 |  | 248.39 | 16970
7 | 011101005001 | 自流坪楼地面 | 1.找平层砂浆配合比、厚度:30厚 干混地面砂浆 DS M15 2.面层材料种类:3mm水泥自流平 |  | m2 | 68.32 |  | 59.76 | 4082.8
8 | 011104001001 | 方块地毯楼地面 | 1.找平层厚度、砂浆配合比:20mm厚1:2水泥砂浆 2.面层材料品种、规格:方块地毯500*500mm CA-02 |  | m2 | 75.57 |  | 127.25 | 9616.28
本页小计 | [8 empty] | 253179.08
注：为计取规费等的使用，可在表中增设其中：“定额人工费”。
表—08
分部分项工程和单价措施项目清单与计价表
工程名称：空港产业联用中心-精装修工程 |  |  |  | 标段：{工程基本信息\标段信息} |  |  | 第 2 页 共 4 页
序号 | 项目编码 | 项目名称 | 项目特征描述 |  | 计量单位 | 工程量 |  | 金额（元）
[8 empty] | 综合单价 | 综合合价
9 | 011104001002 | 地毯楼地面 | 1.找平层厚度、砂浆配合比:20mm厚1:2水泥砂浆 2.面层材料品种、规格:地毯 CA-03 |  | m2 | 59.98 |  | 87.77 | 5264.44
10 | 011101001001 | 防静电架空地板 | 1. 现浇钢筋混凝土楼板,原浆机械磨平,基层清理 2. 素水泥浆一道(掺水重5%108胶) 3. 20厚1:2水泥砂浆抹面压光. 4. 耐碱封底涂料一道,防尘漆两道 5. 轻钢龙骨架空层,内穿管道。 6. 面层防静电地板 800*800mm AF-01。 |  | m2 | 35.72 |  | 297.51 | 10627.06
11 | 011105006001 | 灰色金属踢脚线 | 1. 9mm阻燃胶合板 2. 3M贴胶 3. 1.0mm厚灰色金属踢脚线 |  | m2 | 6.01 |  | 179.72 | 1080.12
12 | 010904002001 | 楼(地)面涂膜防水 | 1.卫生间楼地面防水 |  | m2 | 34.35 |  | 52.69 | 1809.9
13 | 011102003006 | 12mm夹层玻璃盏道 | 1.面层材料品种、规格、颜色:钢化夹胶防爆玻璃 6+1.25+6mm 2.骨架:12#工字钢结构 |  | m2 | 9.6 |  | 605.51 | 5812.9
|  | 墙柱面工程 | [6 empty] | 398133.48
14 | 011204003001 | 仿石纹砖墙面 | 1.不锈钢挂件干挂20厚 300*600仿石纹砖 RE-05 |  | m2 | 654.85 |  | 188.1 | 123177.29
15 | 011204003002 | 仿石纹砖墙面 | 1.不锈钢挂件干挂20厚 1200*600仿石纹砖 RE-06 |  | m2 | 224.67 |  | 173.61 | 39004.96
16 | 011204004001 | 干挂石材钢骨架 | 1.轻钢龙骨架 |  | t | 5.63 |  | 6061.93 | 34128.67
17 | 011207001001 | 黑色镜面不锈钢装饰线 | 1. 30*30*3镀锌方管龙骨,间距300 2.9厚阻燃胶合板底 3.2.0mm厚304黑色镜面不锈钢 MT-02 |  | m | 15 |  | 115.42 | 1731.3
18 | 011207001002 | 黑色拉丝不锈钢装饰线 | 1. 30*30*3镀锌方管龙骨,间距300 2.9厚阻燃胶合板底 3.1.0mm厚304黑色拉丝不锈钢 MT-03 |  | m | 45.7 |  | 21.11 | 964.73
19 | 011207001003 | 灰色金属边框装饰线 | 1. 30*30*3镀锌方管龙骨,间距300 2.9厚阻燃胶合板底 3.2.0mm厚灰色金属边框 MT-04 |  | m | 16.2 |  | 23.9 | 387.18
20 | 011207001004 | "U"型铝金属装饰线 | 1. 30*30*3镀锌方管龙骨,间距300 2.9厚阻燃胶合板底 3.9mm厚"U"型铝金属饰线 MT-05 |  | m | 229.63 |  | 22.61 | 5191.93
本页小计 | [8 empty] | 229180.48
注：为计取规费等的使用，可在表中增设其中：“定额人工费”。
表—08
分部分项工程和单价措施项目清单与计价表
工程名称：空港产业联用中心-精装修工程 |  |  |  | 标段：{工程基本信息\标段信息} |  |  | 第 3 页 共 4 页
序号 | 项目编码 | 项目名称 | 项目特征描述 |  | 计量单位 | 工程量 |  | 金额（元）
[8 empty] | 综合单价 | 综合合价
21 | 011207001005 | 黑色铝合金边框装饰线 | 1. 30*30*3镀锌方管龙骨,间距300 2.9厚阻燃胶合板底 3.2.0mm厚黑色铝合金边框 MT-06 |  | m | 5.58 |  | 40.4 | 225.43
22 | 011207001006 | 墙面铝板 | 1. 墙体基层清理 2. 30*30*3铝方管 3. 挂件@300 4. 2.0铝板面 AP-03 5、部位：展厅包柱 |  | m2 | 63.52 |  | 254.86 | 16188.71
23 | 011207001007 | 墙面灰色铝板 | 1. 墙体基层清理 2. 30*30*3铝方管 3. 挂件@300 4. 2.0灰色铝板面 AP-04 5、部位：展厅看台侧面 |  | m2 | 6.89 |  | 256.99 | 1770.66
24 | 011207001008 | 仿布纹墙板(米黄色) | 1. 仿布纹墙板(米黄色) WD-01 2.部位：会议室、门饰面板 |  | m2 | 47.14 |  | 202.56 | 9548.68
25 | 011207001009 | 仿布纹墙板(米白色) | 1. 仿布纹墙板(米白色) WD-02 2.部位：会议室 |  | m2 | 202.52 |  | 203.65 | 41243.2
26 | 011408001001 | 艺术墙纸 | 1. 墙体基层清理 2. 素水泥浆一道(掺水重5%108胶) 3. 15厚1:3水泥砂浆(加气混凝土用1:1:4水 泥石灰砂浆)找平,分两遍成活,底层抹灰应压实搓 毛,表面抹光 4. 艺术墙纸 WC-01 |  | m2 | 84.39 |  | 103.71 | 8752.09
27 | 011207001010 | 活动展板 | 1、30*30*3mm镀锌铁管基层； 2、2.0厚白色白色珠纹面防火板展板带滑轮； 3、展板规格尺寸：L1200*H2400*700mm |  | 个 | 32 |  | 756.3 | 24201.6
28 | 010810001001 | 窗帘 | 1.窗帘材质:艺术窗帘 天然麻料纱帘 2.窗帘层数:2层 |  | m2 | 159.65 |  | 338.08 | 53974.47
29 | 011501001001 | 成品展柜 | 1.台柜规格:详询图纸 2.材料种类、规格、成品高级实木、LED光带、专用展柜玻璃 3.五金种类、规格:详见设计图 4.油漆品种、刷漆遍数:综合考虑 |  | m2 | 10.36 |  | 1550.79 | 16066.18
30 | 011508004001 | LOGO字 | 1、空港城市展厅LOG字 2.规格材质详询图纸综合考虑 |  | 个 | 5 |  | 515.64 | 2578.2
31 | 010810001002 | 遮阳系统 | 1、遮阳系统 |  | m2 | 25.33 |  | 414.81 | 10507.14
本页小计 | [8 empty] | 185056.36
注：为计取规费等的使用，可在表中增设其中：“定额人工费”。
表—08
分部分项工程和单价措施项目清单与计价表
工程名称：空港产业联用中心-精装修工程 |  |  |  | 标段：{工程基本信息\标段信息} |  |  | 第 4 页 共 4 页
序号 | 项目编码 | 项目名称 | 项目特征描述 |  | 计量单位 | 工程量 |  | 金额（元）
[8 empty] | 综合单价 | 综合合价
32 | 011505001001 | 洗漱台 | 1.材料品种、规格、颜色:人造石洗手台 20mm |  | m2 | 1 |  | 403.79 | 403.79
33 | 011505010001 | 卫生间镜面 | 1.镜面玻璃品种、规格:6mm玻璃 |  | m2 | 2.16 |  | 261.65 | 565.16
34 | 010903002001 | 卫生间墙面防水 | 1.防水膜品种:聚合物水泥防水涂料 2.涂膜厚度、遍数:2mm |  | m2 | 128.98 |  | 58.32 | 7522.11
|  | 天棚工程 | [6 empty] | 221535.81
35 | 011302001001 | 水泥纤维板吊顶天棚 | 1. 300*300配套轻钢龙骨 2. 9.5厚水泥纤维板 3. 板材面嵌缝剂嵌缝 |  | m2 | 1026.75 |  | 125.97 | 129339.7
36 | 011302001002 | 硅酸钙板天棚 | 1. 300*300配套轻钢龙骨 2. 12厚1200*600硅酸钙板 CS-01 |  | m2 | 264.56 |  | 98.07 | 25945.4
37 | 011302001003 | GRG造型板天棚 | 1. 300*300配套轻钢龙骨 2. GRG造型板 20mm厚 CS-02 |  | m2 | 66.33 |  | 886.33 | 58790.27
38 | 011302001004 | 铝扣板吊顶天棚 | 1. 铝合金标准龙骨架（30*30*3铝方管）. 2. 铝扣板 300*300*1.5mm AL-01 |  | m2 | 10.88 |  | 169.5 | 1844.16
39 | 011302001005 | 冲孔铝板吊顶天棚 | 1. 铝合金标准龙骨架（30*30*3铝方管）. 2. 冲孔铝板 1.5mm厚 AL-02 |  | m2 | 8.62 |  | 175.04 | 1508.84
40 | 010810003001 | 窗帘盒 | 水泥纤维板刷白色无机涂料(窗帘盒) |  | m | 36.24 |  | 113.34 | 4107.44
|  | 油漆、涂料、裱糊工程 | [6 empty] | 124018.94
41 | 011407002001 | 天棚白色无机涂料 | 1. 板材面嵌缝剂嵌缝 2. 满刮抗裂防霉防潮成品腻子膏二遍 3. 刷抗碱底漆一遍 4. 刷白色内墙三合一白色无机涂料PT-01一底两面 |  | m2 | 1232.1 |  | 70.83 | 87269.64
42 | 011407001001 | 墙面白色无机涂料 | 1. 内墙腻子刮面两遍,砂纸打磨光滑 2. 耐碱封底涂料一道,白色无机涂料 PT-01两道 |  | m2 | 938.83 |  | 34.13 | 32042.27
43 | 011407001002 | 墙面灰色无机涂料 | 1. 外墙耐水腻子膏涂三遍 2. 刷抗碱底漆一遍 3. 油无抗涂料三遍 |  | m2 | 75.7 |  | 62.18 | 4707.03
措施项目
本页小计 | [8 empty] | 354045.81
合 计 | [8 empty] | 1021461.73
注：为计取规费等的使用，可在表中增设其中：“定额人工费”。
表—08

## 表-12 其他项目清单与计价汇总表
其他项目清单与计价汇总表
工程名称：空港产业联用中心-精装修工程 |  |  |  | 标段：{工程基本信息\标段信息} |  | 第 1 页 共 1 页
序号 | 项目名称 | 计算基数 | 费率(%) |  | 金额（元） |  | 备注
1 | 暂列金额 | 暂列金额
2 | 暂估价 | 暂估价材料合计+专业工程暂估价
2.1 | 材料暂估价 | 暂估价材料合计 |  |  | —
2.2 | 专业工程暂估价 | 专业工程暂估价
3 | 计日工 | 计日工
4 | 总承包服务费 | 总承包服务费
5 | 预算包干费 | 分部分项人工费+分部分项机具费 | 7 |  | 18339.85 |  | 按分部分项的人工费与施工机具费之和的 7.00%计算
6 | 工程优质费 | 工程优质费 |  |  |  |  | 按分部分项的人工费与施工机具费之和为计算基础 国家级质量奖：12.00%；省级质量奖：7.50%；市级质量奖：4.50%
7 | 概算幅度差 | 分部分项合计 | 3 |  | 30643.85 |  | 按分部分项工程费为计算基础 建筑工程：3.00%；
8 | 现场签证费用 | 现场签证
9 | 索赔费用 | 索赔
10 | 其他费用 | 其他费用 |  |  |  |  | 按实际发生或经批准的施工方案计算
| 合 计 |  |  |  | 48983.70 |  | —
注：材料（工程设备）暂估单价进入清单项目综合单价，此处不汇总。
表—12

## 表-11 总价措施项目清单与计价表
总价措施项目清单与计价表
工程名称：空港产业联用中心-精装修工程 |  |  |  | 标段：{工程基本信息\标段信息} |  |  | 第 1 页 共 1 页
序号 | 项目编码 | 项目名称 | 计算基础 |  | 费率 (%) | 金额 (元) |  | 备注
1 | LSSGCSF00001 | 绿色施工安全防护措施费 | 分部分项人工费+分部分项机具费 |  | 19 | 49779.58 |  | 以分部分项的人工费与施工机具费之和为计算基础，费率19%
2 | WMGDZJF00001 | 文明工地增加费 | 分部分项人工费+分部分项机具费 |  | 0 |  |  | 以分部分项的人工费与施工机具费之和为计算基础，市级文明工地为1.20%；省级文明工地为2.10%
3 | 011707002001 | 夜间施工增加费 |  |  | 20 |  |  | 以夜间施工项目人工费的20%计算
4 | GGCSF0000001 | 赶工措施费 | 分部分项人工费+分部分项机具费 |  | 0 |  |  | 赶工措施费=（1-δ）*分部分项的（人工费+施工机具费）*0.3 （0.8≤δ＜1 式中：δ=合同工期/定额工期）
5 | QTFY00000001 | 其他费用 | [5 empty] | 按经批准的专项施工组织方案计算
合 计 | [5 empty] | 49779.58
编制人（造价人员）： |  |  |  | 复核人（造价工程师）：
注：1.“计算基础”中安全文明施工费可为“定额基价”、“定额人工费”或“定额人工费+定额机械费”，其他项目可为“定额人工费”或“定额人工费+定额机械费”。 2.按施工方案计算的措施费，若无“计算基础”和“费率”的数值，也可只填“金额”数值，但应在备注栏说明施工方案出处或计算方法。
表-11

## 表-13 规费、税金项目清单与计价表
规费、税金项目清单与计价表
工程名称：空港产业联用中心-精装修工程 |  |  | 标段：{工程基本信息\标段信息} |  |  | 第 1 页 共 1 页
序号 | 项目名称 | 计算基础 |  | 取费基数 | 计算费率 (%) |  | 金额(元)
1 | 增值税销项税额 | 分部分项合计+措施合计+其他项目 |  | 1120225.01 | 9 |  | 100820.25
合 计 | [6 empty] | 100820.25
编制人（造价人员）： |  |  | 复核人（造价工程师）：
表—13

## 5.1-1单位工程人材机汇总表
单位工程人材机汇总表
工程名称：空港产业联用中心-精装修工程 |  |  |  |  | 第 1 页 共 5 页
序号 | 名称及规格 | 单位 | 数量 | 单价 （元） |  | 合价 （元）
1 | 人工费 | 元 | 249903.4933 | 0.99 |  | 247404.46
2 | 人工费调整 | 元 | -0.1179 | 1 |  | -0.12
3 | 镀锌型钢综合 | t | 0.05 | 5800 |  | 290
4 | 镀锌铁管30*30*3mm | t | 1.7585 | 4394.5 |  | 7727.73
5 | B档 热轧圆盘条φ10以内 | t | 0.4482 | 4140 |  | 1855.55
6 | 钢丝绳φ14.1~15 | kg | 1.6006 | 3.66 |  | 5.86
7 | 扁钢综合 | t | 0.0057 | 4190 |  | 23.88
8 | 角钢综合 | kg | 560.2719 | 4.05 |  | 2269.1
9 | 钢板6~7 | t | 0.0029 | 4170 |  | 12.09
10 | B档铝合金型材150系列 | kg | 20 | 28.69 |  | 573.8
11 | 吊装夹具 | 套 | 0.0098 | 180 |  | 1.76
12 | 仿地毯纹PVC胶地板2mm厚 | m2 | 69.36 | 216 |  | 14981.76
13 | 麻布 | m2 | 2.2 | 14.79 |  | 32.54
14 | 麻袋 | 个 | 2.86 | 1.89 |  | 5.41
15 | 自攻螺钉M4×15 | 十套 | 4685.1 | 0.39 |  | 1827.19
16 | 不锈钢自攻螺钉M5×12 | 十套 | 8.425 | 9.7 |  | 81.72
17 | 木螺钉M6×10 | 十套 | 177.855 | 0.15 |  | 26.68
18 | 木螺钉M3.5×22~25 | 十套 | 5.6024 | 0.21 |  | 1.18
19 | 镀锌木螺钉M6×100 | 十套 | 11.235 | 1.79 |  | 20.11
20 | 盘头螺钉M6×35 | 十套 | 11.88 | 4.2 |  | 49.9
21 | 螺母综合 | 十个 | 551.622 | 2.82 |  | 1555.57
22 | 不锈钢六角螺栓M12×110 | 十套 | 106.4194 | 45.11 |  | 4800.58
23 | 高强螺栓 | kg | 14.0893 | 6.91 |  | 97.36
24 | 膨胀螺栓M6×80 | 十套 | 176.91 | 2.65 |  | 468.81
25 | 膨胀螺栓M6×80 | 十套 | 15.81 | 2.65 |  | 41.9
26 | 膨胀螺栓M8×80 | 十套 | 6.2595 | 4.54 |  | 28.42
27 | 不锈钢膨胀螺栓M8×70 | 十套 | 581.68 | 28.39 |  | 16513.9
28 | 专用螺母垫圈Q235 3# | 块 | 276.485 | 0.99 |  | 273.72
29 | 圆钉30~45 | kg | 0.936 | 3.65 |  | 3.42
30 | 圆钉50~75 | kg | 7.3984 | 3.54 |  | 26.19
31 | 射钉 | 十个 | 206.814 | 0.06 |  | 12.41
32 | 枪钉 | 盒 | 10.543 | 6.35 |  | 66.95
33 | 水泥钉 | kg | 1.4416 | 6.52 |  | 9.4
34 | 铝合金窗轨L=1000 | 套 | 40.32 | 12.87 |  | 518.92
35 | 槽型构件 | 个 | 4.05 | 122.73 |  | 497.06
单位工程人材机汇总表
工程名称：空港产业联用中心-精装修工程 |  |  |  |  | 第 2 页 共 5 页
序号 | 名称及规格 | 单位 | 数量 | 单价 （元） |  | 合价 （元）
36 | 不锈钢角挂件4件 | 套 | 5816.8 | 2.45 |  | 14251.16
37 | 木砂纸 | 张 | 4.08 | 0.17 |  | 0.69
38 | 水砂纸 | 张 | 104.86 | 0.8 |  | 83.89
39 | 低碳钢焊条综合 | kg | 188.5598 | 6.01 |  | 1133.24
40 | 低合金钢耐热焊条综合 | kg | 9.5838 | 12.75 |  | 122.19
41 | 二氧化碳药芯焊丝V-71 | kg | 2.2165 | 10.99 |  | 24.36
42 | 合金钢钻头综合 | 个 | 0.12 | 5.29 |  | 0.63
43 | 钢板网0.8 | m2 | 1.0739 | 8.21 |  | 8.82
44 | 铁件综合 | kg | 19.3403 | 4.84 |  | 93.61
45 | B档 复合普通硅酸盐水泥P.C 32.5 | t | 1.4136 | 408 |  | 576.75
46 | B档 复合普通硅酸盐水泥P.C 32.5 | t | 0.0972 | 408 |  | 39.66
47 | 白色硅酸盐水泥32.5 | t | 0.1004 | 650 |  | 65.26
48 | 白色硅酸盐水泥32.5 | t | 0.0094 | 650 |  | 6.11
49 | 羧甲基纤维素 | kg | 0.3261 | 6 |  | 1.96
50 | 石膏粉 | kg | 1.394 | 1.37 |  | 1.91
51 | 杉木枋 | m3 | 0.1995 | 1603.2 |  | 319.84
52 | 松木板 | m3 | 0.2213 | 1474.42 |  | 326.29
53 | 垫木 | m3 | 0.0059 | 1549.95 |  | 9.14
54 | 胶合板2440×1220×9 | m2 | 303.45 | 24.9 |  | 7555.91
55 | 仿布纹墙板 | m2 | 275 | 74.7 |  | 20542.5
56 | 水泥纤维板9厚 | m2 | 13.428 | 44.8 |  | 601.57
57 | 钢化夹胶防爆玻璃6+1.25+6mm | m2 | 10.2 | 149 |  | 1519.8
58 | 玻璃镜6 | m2 | 2.36 | 93 |  | 219.48
59 | 仿石纹砖1200*600 | m2 | 232.875 | 45.7 |  | 10642.39
60 | 仿石纹砖300*600 | m2 | 677.925 | 59.91 |  | 40614.49
61 | 灰色防滑地砖300×300 | m2 | 35.875 | 43.5 |  | 1560.56
62 | 瓷质抛光砖600×600 | m2 | 806 | 112.8 |  | 90916.8
63 | 水磨石地砖800×800 | m2 | 284.96 | 64 |  | 18237.44
64 | 铝质活动地板500×500×30 | m2 | 37.8 | 106.24 |  | 4015.87
65 | 方块地毯500*500 | m2 | 78.28 | 73 |  | 5714.44
66 | 地毯烫带 | m | 89.2432 | 1.03 |  | 91.92
67 | 绒面胶底地毯 | m2 | 63 | 25.75 |  | 1622.25
68 | 人造石洗手台20mm | m2 | 1.05 | 74.15 |  | 77.86
69 | 深灰色大理石20厚 | m2 | 13.78 | 313 |  | 4313.14
70 | 水泥纤维板9.5厚 | m2 | 1078.35 | 44.8 |  | 48310.08
单位工程人材机汇总表
工程名称：空港产业联用中心-精装修工程 |  |  |  |  | 第 3 页 共 5 页
序号 | 名称及规格 | 单位 | 数量 | 单价 （元） |  | 合价 （元）
71 | 铝合金方板300×300 | m2 | 20.4 | 77.63 |  | 1583.65
72 | "U"型铝金属装饰线9mm厚 | m2 | 24.38 | 87 |  | 2121.06
73 | 304黑色拉丝不锈钢1.0mm厚 | m2 | 5.3 | 56 |  | 296.8
74 | 304黑色镜面不锈钢2.0mm厚 | m2 | 15.9 | 56 |  | 890.4
75 | 白色珠纹面防火板2.0 | m2 | 122.1 | 34 |  | 4151.4
76 | 硅酸钙板4 | m2 | 278.25 | 10.71 |  | 2980.06
77 | GRG饰板20mm | m2 | 69.3 | 755.24 |  | 52338.13
78 | B档 壁纸 | m2 | 92.4 | 56 |  | 5174.4
79 | 墙面轻钢龙骨 | m | 5.9678 | 9.9 |  | 59.08
80 | 天棚轻钢小龙骨h19 | m | 2868.6391 | 5.3 |  | 15203.79
81 | 天棚轻钢中龙骨 | m | 2619.0995 | 4.3 |  | 11262.13
82 | 天棚轻钢大龙骨h=45 | m | 2079.4029 | 7.2 |  | 14971.7
83 | 墙面铝合金大龙骨h=60×30 | m | 1292.988 | 9.93 |  | 12839.37
84 | 天棚轻钢中龙骨横撑h19 | m | 2777.6832 | 4.3 |  | 11944.04
85 | 镀锌方通主龙骨30*30*3 | m | 124.868 | 7.2 |  | 899.05
86 | 提花窗纱 | m2 | 240 | 20 |  | 4800
87 | 布窗帘 | m2 | 400 | 120 |  | 48000
88 | 地毯木条 | m | 148.7432 | 0.86 |  | 127.92
89 | 木压条15×40 | m | 501.79 | 2.29 |  | 1149.1
90 | 装饰木条16×19 | m | 39.996 | 1.48 |  | 59.19
91 | 灰色金属边框装饰线50×2 | m | 16.32 | 15.36 |  | 250.68
92 | 黑色铝合金边框装饰线20×2 | m | 6.12 | 18.5 |  | 113.22
93 | 304灰色金属踢脚线1.0mm厚 | m2 | 6.12 | 85 |  | 520.2
94 | 铝合金收口条150×3 | m | 13.618 | 21.46 |  | 292.24
95 | 铝合金条地毯用 | m | 13.2872 | 1.72 |  | 22.85
96 | 铝合金压条16×1.5 | m | 75.6221 | 7.73 |  | 584.56
97 | B档 环氧富锌底漆 | kg | 0.5173 | 58.9 |  | 30.47
98 | 抗碱底涂料 | kg | 192.192 | 35.28 |  | 6780.53
99 | 抗碱底涂料底漆 | kg | 106.575 | 35.28 |  | 3759.97
100 | B档白色无机涂料底漆 | kg | 134.5344 | 17.5 |  | 2354.35
101 | B档内墙乳胶漆面漆 | kg | 27.132 | 23.3 |  | 632.18
102 | B档白色无机涂料面漆 | kg | 522.6116 | 23.3 |  | 12176.85
103 | 腻子粉成品(一般型) | kg | 1179.846 | 1.16 |  | 1368.62
104 | 水泥自流平混合料 | kg | 285.6 | 5 |  | 1428
105 | 聚合物水泥防水涂料JS-II | kg | 620.75 | 11.4 |  | 7076.55
单位工程人材机汇总表
工程名称：空港产业联用中心-精装修工程 |  |  |  |  | 第 4 页 共 5 页
序号 | 名称及规格 | 单位 | 数量 | 单价 （元） |  | 合价 （元）
106 | 酚醛红丹防锈漆 | kg | 0.1569 | 13.5 |  | 2.12
107 | 嵌缝膏 | kg | 129.36 | 4.5 |  | 582.12
108 | 密封胶 | L | 0.364 | 12.02 |  | 4.38
109 | 腻子膏防水型 | kg | 235.98 | 5.8 |  | 1368.68
110 | 腻子膏一般型 | kg | 2142.2016 | 5.8 |  | 12424.77
111 | 灯用煤油 | kg | 35.2 | 14.94 |  | 525.89
112 | 石蜡 | kg | 0.3445 | 3 |  | 1.03
113 | 大白粉 | kg | 0.9724 | 0.3 |  | 0.29
114 | 滑石粉 | kg | 9.418 | 0.98 |  | 9.23
115 | 草酸 | kg | 0.1287 | 5.59 |  | 0.72
116 | 环氧富锌底漆稀释剂 | kg | 0.0517 | 31.25 |  | 1.62
117 | 稀释剂 | kg | 189.728 | 16.7 |  | 3168.46
118 | 二氧化碳 | m3 | 3.1242 | 4.72 |  | 14.75
119 | 氧气 | m3 | 3.1242 | 5.16 |  | 16.12
120 | 乙炔气 | kg | 1.7182 | 13.3 |  | 22.85
121 | 903胶 | kg | 2.4 | 5.5 |  | 13.2
122 | 玻璃胶 | L | 12.0741 | 33.47 |  | 404.12
123 | 乳液 | kg | 159.2371 | 5.83 |  | 928.35
124 | 塑料粘结剂 | kg | 37.128 | 14.17 |  | 526.1
125 | 胶粘剂 | kg | 9.9144 | 1.94 |  | 19.23
126 | 壁纸专用粘贴剂 | kg | 23.3604 | 18.3 |  | 427.5
127 | 胶粘剂CX-404 | kg | 0.7455 | 13.68 |  | 10.2
128 | 建筑胶 | kg | 5.1391 | 1.25 |  | 6.42
129 | 双面强力弹性胶带宽18 | m | 10.106 | 0.26 |  | 2.63
130 | 贴缝网带 | m | 7186.6626 | 0.35 |  | 2515.33
131 | 镀锌钢管DN50 | m | 1.65 | 31.25 |  | 51.56
132 | 方钢管25×25×2.5 | kg | 31.8265 | 4.36 |  | 138.76
133 | 方钢管30*30*3 | kg | 2.402 | 4.36 |  | 10.47
134 | 镀锌钢板横梁 | 根 | 290.88 | 2.3 |  | 669.02
135 | 支架铸铁 | 套 | 174.528 | 19.97 |  | 3485.32
136 | 白棉纱 | kg | 27.009 | 11.47 |  | 309.79
137 | 水 | m3 | 68.6216 | 4.05 |  | 277.92
138 | 水 | m3 | 0.9613 | 4.05 |  | 3.89
139 | 其他材料费 | 元 | 8224.1541 | 1 |  | 8224.15
140 | 材料费调整 | 元 | 0.1232 | 1 |  | 0.12
单位工程人材机汇总表
工程名称：空港产业联用中心-精装修工程 |  |  |  |  | 第 5 页 共 5 页
序号 | 名称及规格 | 单位 | 数量 | 单价 （元） |  | 合价 （元）
141 | 制作基价 | 元 | 785.68 | 1 |  | 785.68
142 | 高级金属LOGO | 十套 | 5 | 450 |  | 2250
143 | DP干混抹灰砂浆(普通抹灰砂浆)保水率≥88%M15 | t | 3.1605 | 393 |  | 1242.08
144 | DP干混抹灰砂浆(普通抹灰砂浆)保水率≥88%M20 | t | 0.045 | 403 |  | 18.14
145 | DS干混地面砂浆保水率≥88%M15 | t | 85.0827 | 383 |  | 32586.67
146 | DS干混地面砂浆保水率≥88%M20 | t | 5.22 | 393 |  | 2051.46
147 | 不透光软膜燃烧性能A级 1.0mm | m2 | 28.783 | 137.76 |  | 3965.15
148 | 铝板2.0厚 | m2 | 67.84 | 156.7 |  | 10630.53
149 | 灰色铝板2.0厚 | m2 | 7.42 | 156.7 |  | 1162.71
150 | 12#工字钢结构(74mm宽) | t | 0.488 | 4150 |  | 2025.2
151 | 成品展柜上柜400×700 | m2 | 10.4 | 1500 |  | 15600
152 | 机上人工 | 工日 | 5.8907 | 227.7 |  | 1341.31
153 | 折旧费 | 元 | 4824.7048 | 1 |  | 4824.7
154 | 检修费 | 元 | 838.6332 | 1 |  | 838.63
155 | 维护费 | 元 | 1889.8969 | 1 |  | 1889.9
156 | 安拆费 | 元 | 812.6856 | 1 |  | 812.69
157 | 柴油(机械用)0# | kg | 3.411 | 8.28 |  | 28.24
158 | 柴油(机械用)0# | kg | 20.0498 | 8.28 |  | 166.01
159 | 电(机械用) | kW·h | 5817.3637 | 0.8 |  | 4653.89
160 | 电(机械用) | kw·h | 47.8238 | 0.8 |  | 38.26
| 合计 |  |  |  |  | 927048.12