## 表-04 单位工程招标控制价汇总表
单位工程招标控制价汇总表
工程名称：广州市天河区天河路188号改造项目融寓广州体育西路店长租公寓项目施工总承包-外装饰工程 |  | 标段： |  | 第 1 页 共 1 页
序号 | 汇总内容 |  | 金额:(元) |  | 其中：暂估价(元)
1 | 分部分项合计
1.1 | 外门窗工程
1.2 | 立面饰面工程
1.3 | 栏杆百叶工程
2 | 措施合计
2.1 | 绿色施工安全防护措施费 |  | 27632.23
2.2 | 其他措施费
3 | 其他项目
3.1 | 暂列金额 |  | 33521.9
3.2 | 暂估价
3.3 | 计日工
3.4 | 总承包服务费
3.5 | 预算包干费
3.6 | 工程优质费
3.7 | 概算幅度差
3.8 | 索赔费用
3.9 | 现场签证费用
3.10 | 其他费用
4 | 税前工程造价
5 | 增值税销项税额
6 | 总造价
7 | 人工费
招标控制价合计=1+2+3+5
注：本表适用于单位工程招标控制价或投标报价的汇总，如无单位工程划分，单项工程也使用本表汇总
表—04

## 表-08 分部分项工程和单价措施项目清单与计价表
分部分项工程和单价措施项目清单与计价表
工程名称：广州市天河区天河路188号改造项目融寓广州体育西路店长租公寓项目施工总承包-外装饰工程 |  |  |  | 标段： |  |  |  | 第 1 页 共 1 页
序号 | 项目编码 | 项目名称 | 项目特征描述 |  | 计量单位 | 工程量 | 金额（元）
[7 empty] | 综合单价 |  | 综合合价 | 其中
暂估价
外门窗工程
1 | 010802001002 | 铝合金平开门 | 1.门框、扇材质:深灰色铝合金窗框 2.玻璃品种、厚度:10mm普白玻钢化玻璃 3.配件说明:含门铰、门锁、拉手(对）、合页等各类五金配件 4.其他:综合考虑完成该工艺的所有施工内容，详见用户需求书及相关规范，满足设计规范及用户需求 |  | m2 | 10.08
2 | 010802001003 | 铝合金推拉门 | 1.门框、扇材质:深灰色铝合金窗框 2.玻璃品种、厚度:10mm普白玻钢化玻璃 3.配件说明:含门铰、门锁、拉手(对）、合页等各类五金配件 4.其他:综合考虑完成该工艺的所有施工内容，详见用户需求书及相关规范，满足设计规范及用户需求 |  | m2 | 10.92
3 | 010807001002 | 铝合金固定窗 | 1.门框、扇材质:深灰色铝合金窗框 2.玻璃品种、厚度:10mm普白玻钢化玻璃 3.配件说明:含各类五金配件 4.其他:综合考虑完成该工艺的所有施工内容，详见用户需求书及相关规范，满足设计规范及用户需求 |  | m2 | 38.82
4 | 010807001003 | 铝合金上悬窗 | 1.门框、扇材质:深灰色铝合金窗框 2.玻璃品种、厚度:10mm普白玻钢化玻璃 3.配件说明:含各类五金配件 4.其他:综合考虑完成该工艺的所有施工内容，详见用户需求书及相关规范，满足设计规范及用户需求 |  | m2 | 0.7
5 | 010807001005 | 铝合金固定窗 | 1.门框、扇材质:深灰色铝合金窗框 2.玻璃品种、厚度:6mm普白玻钢化玻璃 3.配件说明:含各类五金配件 4.其他:综合考虑完成该工艺的所有施工内容，详见用户需求书及相关规范，满足设计规范及用户需求 |  | m2 | 110.18
6 | 010807001006 | 铝合金上悬窗 | 1.门框、扇材质:深灰色铝合金窗框 2.玻璃品种、厚度:6mm普白玻钢化玻璃 3.配件说明:含各类五金配件 4.其他:综合考虑完成该工艺的所有施工内容，详见用户需求书及相关规范，满足设计规范及用户需求 |  | m2 | 5.86
7 | 010807001007 | 铝合金平开窗 | 1.门框、扇材质:深灰色铝合金窗框 2.玻璃品种、厚度:6mm普白玻钢化玻璃 3.配件说明:含各类五金配件 4.其他:综合考虑完成该工艺的所有施工内容，详见用户需求书及相关规范，满足设计规范及用户需求 |  | m2 | 44.45
8 | 010807002001 | 金属防火窗 | 1.门框、扇材质:深灰色铝合金窗框 2.玻璃品种、厚度:6mm普白高应力防火玻璃 3.配件说明:含各类五金配件 4.其他:综合考虑完成该工艺的所有施工内容，详见用户需求书及相关规范，满足设计规范及用户需求 |  | m2 | 147.71
9 | 010807001008 | 救援窗 | 1.门框、扇材质:深灰色铝合金窗框 2.玻璃品种、厚度:6mm普白玻钢化玻璃（易碎玻璃） 3.配件说明:含各类五金配件 4.其他:综合考虑完成该工艺的所有施工内容，详见用户需求书及相关规范，满足设计规范及用户需求 |  | m2 | 23.04
外门窗工程合计
立面饰面工程
10 | 011201001001 | 外墙涂料1 | 1.喷涂弹性涂料底漆一遍,面漆两遍（甲供） 2.3厚耐水腻子二遍找平（甲供） 3.3厚高分子益胶泥防水层 4.满挂热镀锌钢丝网(打钉处防水加强) 甩浆 5.防水层施工(涂刷1.5厚JS防水涂料(Ⅱ型))（甲供） 6.墙体基层清理 专用界面剂一道 7.局部开裂、渗水修复(裂缝剔出30-40mm宽V型槽,聚合物水泥砂浆压实找平V型槽 8.其他:综合考虑完成该工艺的所有施工内容，详见用户需求书及相关规范，满足设计规范及用户需求 |  | m2 | 2216.38
11 | 011201001004 | 外墙涂料2 | 1.喷涂弹性涂料底漆一遍,面漆两遍（甲供） 2.3厚耐水腻子二遍找平（甲供） 3.3厚高分子益胶泥防水层 4.20厚 M15水泥砂浆抹灰层 5.满挂热镀锌钢丝网(打钉处防水加强) 甩浆 6.防水层施工(涂刷1.5厚JS防水涂料(Ⅱ型))（甲供） 7.墙体基层清理 专用界面剂一道 8.其他:综合考虑完成该工艺的所有施工内容，详见用户需求书及相关规范，满足设计规范及用户需求 |  | m2 | 372.26
12 | 011201001005 | 外墙艺术涂料 | 1.艺术涂料（甲供材） 2.20厚1:2防水砂浆 3.其他:综合考虑完成该工艺的所有施工内容，详见用户需求书及相关规范，满足设计规范及用户需求 |  | m2 | 117.94
13 | 011201001008 | 外墙弹性涂料 | 1.外墙弹性涂料3遍（甲供材） 2.20厚1:2防水砂浆(掺外加剂) 3.5厚聚合物砂浆找平（甲供） 4.其他:综合考虑完成该工艺的所有施工内容，详见用户需求书及相关规范，满足设计规范及用户需求 |  | m2 | 55.48
14 | 011210002001 | 木纹格栅 | 1.规格材质：250*50*3mm木纹方通，方通配套金属卡件；25*3mm木纹扁铁支撑条 2.其他:综合考虑完成该工艺的所有施工内容，详见用户需求书及相关规范，满足设计规范及用户需求 |  | m2 | 34.04
15 | 010607001001 | 空调外机（外装穿孔铝板） | 1.面板：1.5mm厚穿孔铝板 2.规格：铝板正面1200mm*1500mm、侧面500*1500mm 3.龙骨：1.8mm厚成品304不锈钢、2-M12化学螺栓、支架铆钉固定 4.其他:综合考虑完成该工艺的所有施工内容，详见用户需求书及相关规范，满足设计规范及用户需求 |  | m2 | 322.82
立面饰面工程合计
栏杆百叶工程
16 | 010807003002 | 金属百叶窗 | 1.门框、扇材质:铝合金百叶窗 2.配件说明:含各类五金配件 3.其他:综合考虑完成该工艺的所有施工内容，详见用户需求书及相关规范，满足设计规范及用户需求 |  | m2 | 2.25
17 | 010807003003 | 防雨百叶窗 | 1.门框、扇材质:铝合金防雨百叶窗 2.配件说明:含各类五金配件 3.其他:综合考虑完成该工艺的所有施工内容，详见用户需求书及相关规范，满足设计规范及用户需求 |  | m2 | 1.92
18 | 010607004001 | 窗纱 | 1.门框、扇材质:14目0.8厚R1.9深灰色不锈钢金刚网窗纱 2.配件说明:含各类五金配件 3.其他:综合考虑完成该工艺的所有施工内容，详见用户需求书及相关规范，满足设计规范及用户需求 |  | m2 | 108.38
19 | 011503001001 | 花池栏杆 | 1.扶手:80*80*3卡其色方钢管(通长),阳角部分做圆角 2.立杆:35*35*3卡其色方钢管(@100) 3.立柱:50*35*3卡其色方钢管(通长),立柱间距小于1200mm 4.预埋件:100*100*6mm 5.其他:综合考虑完成该工艺的所有施工内容，详见用户需求书及相关规范，满足设计规范及用户需求 |  | m | 19.64
20 | 011503001004 | 楼梯栏杆 | 1.扶手:40x40X3厚通长方钢 2.立杆:40x40X3厚通长方钢 3.打底:10厘大芯板打底 4.外包:2厚蓝色铝板 5.其他:综合考虑完成该工艺的所有施工内容，详见用户需求书及相关规范，满足设计规范及用户需求 |  | m | 112.33
21 | 011503001003 | 楼梯靠墙扶手 | 1.扶手:φ45*3厚无缝钢管(深灰色氟碳喷涂)、30X10扁钢与预埋件焊接 2.预埋件:50*50*6mm、2φ10锚筋 3.其他:综合考虑完成该工艺的所有施工内容，详见用户需求书及相关规范，满足设计规范及用户需求 |  | m | 60.52
栏杆百叶工程合计
分部分项合计
措施项目
22 | 粤011701008002 | 综合钢脚手架 | 1.综合钢脚手架搭拆 高度(m以内) 40.5 2.其他:综合考虑完成该工艺的所有施工内容，详见用户需求书及相关规范，满足设计规范及用户需求 |  | m2 | 2982.21
23 | 粤011703002001 | 单独装饰装修工程垂直运输 | 1.多层建筑物 垂直运输高度 20m以上40m以内 |  | 项 | 1
单价措施合计
合 计
注：为计取规费等的使用，可在表中增设其中：“定额人工费”。
表—08

## 表-11 总价措施项目清单与计价表
总价措施项目清单与计价表
工程名称：广州市天河区天河路188号改造项目融寓广州体育西路店长租公寓项目施工总承包-外装饰工程 |  |  |  |  | 标段： |  |  | 第 1 页 共 1 页
序号 | 项目编码 | 项目名称 | 计算基础 | 费率 (%) |  | 金额 (元) | 调整费率 (%) |  | 调整后金额 (元) | 备注
1 | LSSGCSF00001 | 绿色施工安全防护措施费 | 27632.23 | 100 | [5 empty] | 以分部分项的人工费与施工机具费之和为计算基础，费率19%
2 | WMGDZJF00001 | 文明工地增加费 | 分部分项人工费+分部分项机具费 | 0 | [5 empty] | 以分部分项的人工费与施工机具费之和为计算基础，市级文明工地为1.20%；省级文明工地为2.10%
3 | 011707002001 | 夜间施工增加费 |  | 20 | [5 empty] | 以夜间施工项目人工费的20%计算
4 | GGCSF0000001 | 赶工措施费 | 分部分项人工费+分部分项机具费 | 0 | [5 empty] | 赶工措施费=（1-δ）*分部分项的（人工费+施工机具费）*0.3 （0.8≤δ＜1 式中：δ=合同工期/定额工期）
5 | QTFY00000001 | 其他费用 | [7 empty] | 按经批准的专项施工组织方案计算
合 计
编制人（造价人员）： |  |  |  |  | 复核人（造价工程师）：
表-11

## 表-12 其他项目清单与计价汇总表
其他项目清单与计价汇总表
工程名称：广州市天河区天河路188号改造项目融寓广州体育西路店长租公寓项目施工总承包-外装饰工程 |  |  | 标段： |  | 第 1 页 共 1 页
序号 | 项目名称 | 金额（元） |  | 结算金额（元） |  | 备注
1 | 暂列金额 | 33521.9 |  |  |  | 明细详见表-12-1
2 | 暂估价 | 0.00
2.1 | 材料暂估价 | — |  |  |  | 明细详见表-12-2
2.2 | 专业工程暂估价 | 0.00 |  |  |  | 明细详见表-12-3
3 | 计日工 |  |  |  |  | 明细详见表-12-4
4 | 总承包服务费 |  |  |  |  | 明细详见表-12-5
5 | 预算包干费
6 | 工程优质费
7 | 概算幅度差
8 | 现场签证费用
9 | 索赔费用
10 | 其他费用
合 计 | [5 empty] | —
注：材料（工程设备）暂估单价进入清单项目综合单价，此处不汇总。
表—12

## 表-13 规费、税金项目清单与计价表
规费、税金项目清单与计价表
工程名称：广州市天河区天河路188号改造项目融寓广州体育西路店长租公寓项目施工总承包-外装饰工程 |  |  | 标段： |  | 第 1 页 共 1 页
序号 | 项目名称 | 计算基础 | 计算基数 | 计算费率 (%) |  | 金额(元)
1 | 增值税销项税额 | 分部分项合计+措施合计+其他项目 |  | 9
合 计
编制人（造价人员）： |  |  | 复核人（造价工程师）：
表—13