## 表-04 单位工程招标控制价汇总表
单位工程招标控制价汇总表
工程名称：广州市天河区天河路188号改造项目融寓广州体育西路店长租公寓项目施工总承包-标识工程 |  | 标段： |  | 第 1 页 共 1 页
序号 | 汇总内容 |  | 金额:(元) |  | 其中：暂估价(元)
1 | 分部分项合计
2 | 措施合计
2.1 | 绿色施工安全防护措施费 |  | 709.88
2.2 | 其他措施费
3 | 其他项目
3.1 | 暂列金额 |  | 3050.06
3.2 | 暂估价
3.3 | 计日工
3.4 | 总承包服务费
3.5 | 预算包干费
3.6 | 工程优质费
3.7 | 概算幅度差
3.8 | 索赔费用
3.9 | 现场签证费用
3.10 | 其他费用
4 | 税前工程造价
5 | 增值税销项税额
6 | 总造价
7 | 人工费
招标控制价合计=1+2+3+5
注：本表适用于单位工程招标控制价或投标报价的汇总，如无单位工程划分，单项工程也使用本表汇总
表—04

## 表-08 分部分项工程和单价措施项目清单与计价表
分部分项工程和单价措施项目清单与计价表
工程名称：广州市天河区天河路188号改造项目融寓广州体育西路店长租公寓项目施工总承包-标识工程 |  |  |  | 标段： |  |  |  | 第 1 页 共 1 页
序号 | 项目编码 | 项目名称 | 项目特征描述 |  | 计量单位 | 工程量 | 金额（元）
[7 empty] | 综合单价 |  | 综合合价 | 其中
暂估价
整个项目
1 | 011507001001 | 项目形象标识 | 1.规格:6380*1550mm 2.材质:发光字-亚克力Logo，Logo亚克力雕刻字-100厚，UV喷印字体 3.安装方式:外墙LOGO标识带龙骨安装 4.龙骨:50*3mm镀锌钢管（黑色氟碳喷涂） 5.其他:综合考虑完成该工艺的所有施工内容，详见设计图纸及相关规范，满足设计规范及用户需求 |  | 套 | 1
2 | 011507001002 | 项目形象标识 | 1.规格:1200*（2140+4800）mm 2.材质:亚克力烤漆字体-30厚，亚克力发光字体，预留接电源 3.安装方式:外墙LOGO标识带龙骨安装 4.其他:综合考虑完成该工艺的所有施工内容，详见设计图纸及相关规范，满足设计规范及用户需求 |  | 套 | 1
3 | 011507001003 | 钢楼梯外立面标识（02/04/05/06/07/08） | 1.规格:820*670mm 2.材质:亚克力烤漆字体-20厚，亚克力发光字体，预留接电源 3.安装方式:胶装 4.其他:综合考虑完成该工艺的所有施工内容，详见设计图纸及相关规范，满足设计规范及用户需求 |  | 套 | 6
4 | 011507001004 | 钢楼梯外立面标识（03） | 1.规格:445*370mm 2.材质:亚克力烤漆字体-20厚，亚克力发光字体，预留接电源 3.安装方式:胶装 4.其他:综合考虑完成该工艺的所有施工内容，详见设计图纸及相关规范，满足设计规范及用户需求 |  | 套 | 1
5 | 011507001005 | 钢楼梯外立面标识（GARDEN） | 1.规格:1615*420mm 2.材质:亚克力烤漆字体-20厚，亚克力发光字体，预留接电源 3.安装方式:胶装 4.其他:综合考虑完成该工艺的所有施工内容，详见设计图纸及相关规范，满足设计规范及用户需求 |  | 套 | 1
6 | 011507001006 | 不发光字-亚克力Logo | 1.规格:1955*475mm 2.材质:不发光字-亚克力Logo，Logo亚克力雕刻字-50厚，UV喷印字体 3.安装方式:胶装 4.其他:综合考虑完成该工艺的所有施工内容，详见设计图纸及相关规范，满足设计规范及用户需求 |  | 套 | 1
7 | 011507001007 | 发光字-亚克力Logo | 1.规格:2500*610mm 2.材质:发光字-亚克力Logo，Logo亚克力雕刻字-50厚，UV喷印字体 3.安装方式:胶装 4.其他:综合考虑完成该工艺的所有施工内容，详见设计图纸及相关规范，满足设计规范及用户需求 |  | 套 | 1
8 | 011507001008 | 英文字体喷涂 | 1.规格:550*940mm 2.材质:喷涂 3.其他:综合考虑完成该工艺的所有施工内容，详见设计图纸及相关规范，满足设计规范及用户需求 |  | 套 | 8
9 | 011507001009 | 金属字 | 1.规格:800*100mm 2.材质:不锈钢压型-1.5厚拉丝玫瑰金 3.安装方式:胶装 4.其他:综合考虑完成该工艺的所有施工内容，详见设计图纸及相关规范，满足设计规范及用户需求 |  | 套 | 9
10 | 011507001010 | 电梯间楼层号 | 1.规格:300*300mm 2.材质:1.5厚不锈钢压型，白色丝印图纹 3.安装方式:胶装 4.其他:综合考虑完成该工艺的所有施工内容，详见设计图纸及相关规范，满足设计规范及用户需求 |  | 套 | 16
11 | 011507001011 | 楼梯间标识牌 | 1.规格:400*400mm 2.材质:1.5厚不锈钢压型，白色丝印图纹 3.安装方式:胶装 4.其他:综合考虑完成该工艺的所有施工内容，详见设计图纸及相关规范，满足设计规范及用户需求 |  | 套 | 9
12 | 011507001012 | 公共卫生间标识牌 | 1.规格:400*400mm 2.材质:1.5厚不锈钢压型，白色丝印图纹 3.安装方式:胶装 4.其他:综合考虑完成该工艺的所有施工内容，详见设计图纸及相关规范，满足设计规范及用户需求 |  | 套 | 2
13 | 011507001013 | 分流指示标识牌 | 1.规格:1000*200mm,2张/套 2.材质:1.5厚不锈钢压型，白色丝印图纹 3.安装方式:胶装 4.其他:综合考虑完成该工艺的所有施工内容，详见设计图纸及相关规范，满足设计规范及用户需求 |  | 套 | 7
14 | 011507001014 | 楼梯间楼层号 | 1.规格:300*300mm 2.材质:乳白色亚克力烤漆-5厚 3.安装方式:胶装 4.其他:综合考虑完成该工艺的所有施工内容，详见设计图纸及相关规范，满足设计规范及用户需求 |  | 套 | 10
15 | 011507001015 | 房间号 | 1.规格:60*440mm，单字60*100mm 2.材质:5厚亚克力切割立体字 3.安装方式:胶装 4.其他:综合考虑完成该工艺的所有施工内容，详见设计图纸及相关规范，满足设计规范及用户需求 |  | 套 | 106
16 | 011507001016 | 推拉玻璃贴、扫码开门 | 1.规格:150*150mm 2.安装方式:胶装 3.其他:综合考虑完成该工艺的所有施工内容，详见设计图纸及相关规范，满足设计规范及用户需求 |  | 套 | 3
17 | 011507001017 | 防撞条 | 1.规格:120mm高玻璃贴 2.安装方式:胶装 3.其他:综合考虑完成该工艺的所有施工内容，详见设计图纸及相关规范，满足设计规范及用户需求 |  | m2 | 1
18 | 011507001018 | 功能房间名称标识 | 1.规格:250*65mm 2.材质:亚克力烤漆-5厚 3.安装方式:胶装 4.其他:综合考虑完成该工艺的所有施工内容，详见设计图纸及相关规范，满足设计规范及用户需求 |  | 套 | 24
19 | 011507001019 | 提示标识 | 1.规格:250*80mm 2.材质:亚克力烤漆-5厚 3.安装方式:胶装 4.其他:综合考虑完成该工艺的所有施工内容，详见设计图纸及相关规范，满足设计规范及用户需求 |  | 套 | 11
20 | 011507001020 | 门后-消防逃生路线图 | 1.规格:500*400mm 2.材质:3厚亚克力烤漆+丝印 3.安装方式:胶装 4.其他:综合考虑完成该工艺的所有施工内容，详见设计图纸及相关规范，满足设计规范及用户需求 |  | 套 | 1
21 | 011507001021 | 公区-消防逃生路线图 | 1.规格:300*400mm 2.材质:3厚亚克力烤漆+丝印 3.安装方式:胶装 4.其他:综合考虑完成该工艺的所有施工内容，详见设计图纸及相关规范，满足设计规范及用户需求 |  | 套 | 106
分部分项合计
措施项目
22 | 粤011703002001 | 单独装饰装修工程垂直运输 | 1.多层建筑物 垂直运输高度 20m以上40m以内 |  | 项 | 1
单价措施合计
合 计
注：为计取规费等的使用，可在表中增设其中：“定额人工费”。
表—08

## 表-11 总价措施项目清单与计价表
总价措施项目清单与计价表
工程名称：广州市天河区天河路188号改造项目融寓广州体育西路店长租公寓项目施工总承包-标识工程 |  |  |  |  | 标段： |  |  | 第 1 页 共 1 页
序号 | 项目编码 | 项目名称 | 计算基础 | 费率 (%) |  | 金额 (元) | 调整费率 (%) |  | 调整后金额 (元) | 备注
1 | LSSGCSF00001 | 绿色施工安全防护措施费 | 709.88 | 100 | [5 empty] | 以分部分项的人工费与施工机具费之和为计算基础，费率19%
2 | WMGDZJF00001 | 文明工地增加费 | 分部分项人工费+分部分项机具费 | 0 | [5 empty] | 以分部分项的人工费与施工机具费之和为计算基础，市级文明工地为1.20%；省级文明工地为2.10%
3 | 011707002001 | 夜间施工增加费 |  | 20 | [5 empty] | 以夜间施工项目人工费的20%计算
4 | GGCSF0000001 | 赶工措施费 | 分部分项人工费+分部分项机具费 | 0 | [5 empty] | 赶工措施费=（1-δ）*分部分项的（人工费+施工机具费）*0.3 （0.8≤δ＜1 式中：δ=合同工期/定额工期）
5 | QTFY00000001 | 其他费用 | [7 empty] | 按经批准的专项施工组织方案计算
合 计
编制人（造价人员）： |  |  |  |  | 复核人（造价工程师）：
表-11

## 表-12 其他项目清单与计价汇总表
其他项目清单与计价汇总表
工程名称：融寓·广州体育西路店装修改造总承包工程-标识工程 |  |  | 标段： |  | 第 1 页 共 1 页
序号 | 项目名称 | 金额（元） |  | 结算金额（元） |  | 备注
1 | 暂列金额 | 3050.06 |  |  |  | 明细详见表-12-1
2 | 暂估价 | 0.00
2.1 | 材料暂估价 | — |  |  |  | 明细详见表-12-2
2.2 | 专业工程暂估价 | 0.00 |  |  |  | 明细详见表-12-3
3 | 计日工 |  |  |  |  | 明细详见表-12-4
4 | 总承包服务费 |  |  |  |  | 明细详见表-12-5
5 | 预算包干费
6 | 工程优质费
7 | 概算幅度差
8 | 现场签证费用
9 | 索赔费用
10 | 其他费用
合 计 | [5 empty] | —
注：材料（工程设备）暂估单价进入清单项目综合单价，此处不汇总。
表—12

## 表-13 规费、税金项目清单与计价表
规费、税金项目清单与计价表
工程名称：融寓·广州体育西路店装修改造总承包工程-标识工程 |  |  | 标段： |  | 第 1 页 共 1 页
序号 | 项目名称 | 计算基础 | 计算基数 | 计算费率 (%) |  | 金额(元)
1 | 增值税销项税额 | 分部分项合计+措施合计+其他项目 |  | 9
合 计
编制人（造价人员）： |  |  | 复核人（造价工程师）：
表—13