## 表-04 单位工程招标控制价汇总表
单位工程招标控制价汇总表
工程名称：广州市天河区天河路188号改造项目融寓广州体育西路店长租公寓项目施工总承包-精装修工程 |  | 标段： |  | 第 1 页 共 1 页
序号 | 汇总内容 |  | 金额:(元) |  | 其中：暂估价(元)
1 | 分部分项合计
1.1 | 户内/客房精装修
1.2 | 公共区精装修工程
1.3 | 功能区精装修工程
1.4 | 卫生间区域
1.5 | 其他
2 | 措施合计
2.1 | 绿色施工安全防护措施费 |  | 71398.84
2.2 | 其他措施费
3 | 其他项目
3.1 | 暂列金额 |  | 61635.14
3.2 | 暂估价
3.3 | 计日工
3.4 | 总承包服务费
3.5 | 预算包干费
3.6 | 工程优质费
3.7 | 概算幅度差
3.8 | 索赔费用
3.9 | 现场签证费用
3.10 | 其他费用
4 | 税前工程造价
5 | 增值税销项税额
6 | 总造价
7 | 人工费
招标控制价合计=1+2+3+5
注：本表适用于单位工程招标控制价或投标报价的汇总，如无单位工程划分，单项工程也使用本表汇总
表—04

## 表-08 分部分项工程和单价措施项目清单与计价表
分部分项工程和单价措施项目清单与计价表
工程名称：广州市天河区天河路188号改造项目融寓广州体育西路店长租公寓项目施工总承包-精装修工程 |  |  |  | 标段： |  |  |  | 第 1 页 共 1 页
序号 | 项目编码 | 项目名称 | 项目特征描述 |  | 计量单位 | 工程量 | 金额（元）
[7 empty] | 综合单价 |  | 综合合价 | 其中
暂估价
户内/客房精装修
户内/客房楼地面装饰
1 | 011102003001 | 块料楼地面 | 1.部位:房间楼地面 2.基层清理 3.找平层厚度、砂浆配合比:素水泥浆一道、30厚DS砂浆找平层(掺5%防水剂) 4.结合层厚度、砂浆配合比:8mm专业粘接剂 5.面层材料品种、规格、颜色:木纹地砖200x1200x10mm（甲供材） 6.填缝材料种类：综合考虑 7.防护层材料种类:综合考虑 8.酸洗、打蜡要求:综合考虑 9.其他:综合考虑完成该工艺的所有施工内容，详见设计图纸及相关规范，满足设计规范及用户需求 |  | m2 | 1745.94
2 | 011102003005 | 块料楼地面 | 1.部位:房间楼地面 2.基层清理 3.找平层厚度、砂浆配合比:素水泥浆一道、30厚DS砂浆找平层(掺5%防水剂) 4.结合层厚度、砂浆配合比:8mm专业粘接剂 5.面层材料品种、规格、颜色:灰色防滑地砖800x800x10mm（甲供材） 6.填缝材料种类：综合考虑 7.防护层材料种类:综合考虑 8.酸洗、打蜡要求:综合考虑 9.其他:综合考虑完成该工艺的所有施工内容，详见设计图纸及相关规范，满足设计规范及用户需求 |  | m2 | 121.47
3 | 011102001001 | 门槛石 | 1.部位:房间门槛石 2.结合层厚度、砂浆配合比:10mm厚专业粘接剂 3.面层材料品种、规格、颜色:黑金砂大理石18mm厚 4.嵌缝材料种类:表面结晶处理 DTG擦缝 5.找平层材料种类:30mm厚DS干拌砂浆找平层 6.酸洗、打蜡要求:综合考虑 7.填缝材料种类：综合考虑 8.其他:综合考虑完成该工艺的所有施工内容，详见设计图纸及相关规范，满足设计规范及用户需求 |  | m2 | 25.02
4 | 011102001012 | 窗台石 | 1.15mm白色人造石饰面,倒角3-5mm 2.粘接剂粘接@300条形粘接 3.硅酮耐候密封胶勾缝收口：人造石窗台板与铝合金窗交接处 4.未尽事宜详见招标文件、国家规范要求等相关资料等 5.满足施工图纸及招标技术要求;包括但不限于上述为完成该分项工程所发生的其他费用 |  | m2 | 36.18
5 | 011105004001 | 塑料板踢脚线 | 1.踢脚线高度:60mm 2.粘结层厚度、材料种类:固定配套金属卡件,间距300mm 3.面层材料种类、规格、颜色:10*60mm成品PVC踢脚 4.其他:综合考虑完成该工艺的所有施工内容，详见设计图纸及相关规范，满足设计规范及用户需求 |  | m2 | 129.8
户内/客房楼地面装饰合计
户内/客房墙面装饰
6 | 011407001012 | 墙面喷刷涂料 | 1.部位:客房 2.无机涂料底漆一遍 面漆两遍（甲供） 3.3厚耐水腻子二遍找平 4.其他:综合考虑完成该工艺的所有施工内容，详见用户需求书及相关规范，满足设计规范及用户需求 |  | m2 | 5716.63
7 | 011207001001 | 墙面装饰板 | 1.部位:客房 2.骨架:L30x3mm热镀锌角钢 3.面层:10mm厚阻燃板包管 4.其他:综合考虑完成该工艺的所有施工内容，详见用户需求书及相关规范，满足设计规范及用户需求 |  | m2 | 182.28
户内/客房墙面装饰合计
户内/客房天棚装饰
8 | 011407002001 | 天棚喷刷涂料 | 1.基层类型:综合考虑 2.喷刷涂料部位:房间天棚 3.腻子种类:3厚室内腻子找平、打磨,2遍成活 4.刮腻子要求:综合考虑 5.涂料品种、喷刷遍数:无机涂料两遍（甲供） 6.其他:综合考虑完成该工艺的所有施工内容，详见设计图纸及相关规范，满足设计规范及用户需求 |  | m2 | 1946.79
9 | 011302001001 | 吊顶天棚 | 1.部位:房间吊顶 2.吊顶形式、吊杆规格、高度:吊杆≤1200mm,钉距≤200mm，高度综合考虑 3.龙骨材料种类、规格、中距:轻钢龙骨，横撑龙骨间距为1200mm,次龙骨400mm 4.双层9.5mm石膏板自攻螺丝安装(防锈处理) 5.压条材料种类、规格:PVC压条，10mm伸缩缝 6.嵌缝材料种类:石膏板留缝3mm,嵌掺白乳胶石膏腻子,面贴160mm贴缝带 7.防护材料种类:综合考虑 8.其他:综合考虑完成该工艺的所有施工内容，详见设计图纸及相关规范，满足设计规范及用户需求 |  | m2 | 431.64
10 | 011505003001 | 晾衣杆 | 1.晾衣杆安装到原顶/穿吊顶 2.有吊顶的时候吊顶内部需要加固 3.未尽事宜详见招标文件、国家规范要求等相关资料等 4.满足施工图纸及招标技术要求;包括但不限于上述为完成该分项工程所发生的其他费用 |  | m | 126
户内/客房天棚装饰合计
户内/客房精装修合计
公共区精装修工程
走道精装修工程
走道楼地面装饰
11 | 011102003002 | 块料楼地面 | 1.部位:走道楼地面 2.基层清理 3.找平层厚度、砂浆配合比:30厚DS干拌砂浆找平层(掺5%防水剂) 4.结合层厚度、砂浆配合比:8mm专业粘接剂 5.面层材料品种、规格、颜色:800*800*10mm走廊防滑地砖（甲供材） 6.填缝材料种类：综合考虑 7.防护层材料种类:综合考虑 8.酸洗、打蜡要求:综合考虑 9.其他:综合考虑完成该工艺的所有施工内容，详见设计图纸及相关规范，满足设计规范及用户需求 |  | m2 | 439.99
12 | 011102001008 | 门槛石 | 1.部位:走道门槛石 2.结合层厚度、砂浆配合比:10mm厚专业粘接剂 3.面层材料品种、规格、颜色:黑金砂大理石18mm厚 4.嵌缝材料种类:表面结晶处理 DTG擦缝 5.找平层材料种类:30mm厚DS干拌砂浆找平层 6.酸洗、打蜡要求:综合考虑 7.其他:综合考虑完成该工艺的所有施工内容，详见设计图纸及相关规范，满足设计规范及用户需求 |  | m2 | 5.34
13 | 011105003001 | 块料踢脚线 | 1.踢脚线高度:60mm 2.粘贴层厚度、材料种类:15厚1:3水泥砂浆分层压实抹平+5厚聚合物水泥砂浆镶贴 3.面层材料:10厚x60mm高瓷砖踢脚线 4.其他:综合考虑完成该工艺的所有施工内容，详见设计图纸及相关规范，满足设计规范及用户需求 |  | m2 | 33.54
14 | 011105006002 | 金属踢脚线 | 1.踢脚线高度:60mm 2.基层材料种类、规格:固定配套金属卡件,间距300mm 3.面层材料品种、规格、颜色:10*60mm成品黑色不锈钢踢脚 |  | m2 | 3.62
15 | 01B001 | 波点不锈钢盲道 | 1.300*300成品波点不锈钢盲道 2.其他:综合考虑完成该工艺的所有施工内容，详见设计图纸及相关规范，满足设计规范及用户需求 |  | m2 | 0.56
走道楼地面装饰合计
走道墙面装饰
16 | 011407001011 | 墙面喷刷涂料 | 1.部位:走道 2.无机涂料底漆一遍 面漆两遍（甲供） 3.3厚耐水腻子二遍找平 4.其他:综合考虑完成该工艺的所有施工内容，详见用户需求书及相关规范，满足设计规范及用户需求 |  | m2 | 1566.55
17 | 011207001003 | 实木格栅板 | 1.规格材质:实木格栅板 2.基层:综合考虑 3.其他:综合考虑完成该工艺的所有施工内容，详见用户需求书及相关规范，满足设计规范及用户需求 |  | m2 | 7.87
走道墙面装饰合计
走道天棚装饰
18 | 011407002005 | 天棚喷刷涂料 | 1.基层类型:综合考虑 2.喷刷涂料部位:走道天棚 3.腻子种类:3厚室内腻子找平、打磨,2遍成活 4.刮腻子要求:综合考虑 5.涂料品种、喷刷遍数:无机涂料两遍（甲供） 6.其他:综合考虑完成该工艺的所有施工内容，详见设计图纸及相关规范，满足设计规范及用户需求 |  | m2 | 544.39
19 | 011302001006 | 吊顶天棚 | 1.部位:走道吊顶 2.吊顶形式、吊杆规格、高度:吊杆≤1200mm,钉距≤200mm，高度综合考虑 3.龙骨材料种类、规格、中距:轻钢龙骨，横撑龙骨间距为1200mm,次龙骨400mm 4.双层9.5mm石膏板自攻螺丝安装(防锈处理) 5.压条材料种类、规格:PVC压条，10mm伸缩缝 6.嵌缝材料种类:石膏板留缝3mm,嵌掺白乳胶石膏腻子,面贴160mm贴缝带 7.防护材料种类:综合考虑 8.其他:综合考虑完成该工艺的所有施工内容，详见设计图纸及相关规范，满足设计规范及用户需求 |  | m2 | 47.65
20 | 011304002001 | 检修口 | 1.材料品种、规格:450*450*15mm成品防水石膏板检修口 2.安装固定方式:综合考虑 |  | 个 | 8
走道天棚装饰合计
走道精装修工程合计
楼梯间精装修工程
楼梯间楼地面装饰
21 | 011102003006 | 块料楼地面 | 1.部位:楼梯间楼地面 2.基层清理 3.找平层厚度、砂浆配合比:30厚DS干拌砂浆找平层(掺5%防水剂) 4.结合层厚度、砂浆配合比:8mm专业粘接剂 5.面层材料品种、规格、颜色:800*800*10mm防滑地砖（甲供材） 6.填缝材料种类：综合考虑 7.防护层材料种类:综合考虑 8.酸洗、打蜡要求:综合考虑 9.其他:综合考虑完成该工艺的所有施工内容，详见设计图纸及相关规范，满足设计规范及用户需求 |  | m2 | 12.34
22 | 粤R1-8-27 | 块料面层修补 | 1.保留的原有楼梯间地面砖进行清洗和局部空鼓破损位置适当修补（暂定工程量，以现场签证收方资料为准） 2.其他:综合考虑完成该工艺的所有施工内容，详见设计图纸及相关规范，满足设计规范及用户需求 |  | m2 | 70.25
23 | 011102001009 | 门槛石 | 1.部位:楼梯间门槛石 2.结合层厚度、砂浆配合比:10mm厚专业粘接剂 3.面层材料品种、规格、颜色:黑金砂大理石18mm厚 4.嵌缝材料种类:表面结晶处理 DTG擦缝 5.找平层材料种类:30mm厚DS干拌砂浆找平层 6.酸洗、打蜡要求:综合考虑 7.其他:综合考虑完成该工艺的所有施工内容，详见设计图纸及相关规范，满足设计规范及用户需求 |  | m2 | 5.33
24 | 011105003002 | 块料踢脚线 | 1.踢脚线高度:60mm 2.粘贴层厚度、材料种类:15厚1:3水泥砂浆分层压实抹平+5厚聚合物水泥砂浆镶贴 3.面层材料:10厚x60mm高瓷砖踢脚线 4.其他:综合考虑完成该工艺的所有施工内容，详见设计图纸及相关规范，满足设计规范及用户需求 |  | m2 | 9.13
楼梯间楼地面装饰合计
楼梯间墙面装饰
25 | 011407001010 | 墙面喷刷涂料 | 1.部位:楼梯间 2.无机涂料底漆一遍 面漆两遍（甲供） 3.3厚耐水腻子二遍找平（甲供） 4.其他:综合考虑完成该工艺的所有施工内容，详见用户需求书及相关规范，满足设计规范及用户需求 |  | m2 | 458.97
楼梯间墙面装饰合计
楼梯间天棚装饰
26 | 011407002006 | 天棚喷刷涂料 | 1.基层类型:综合考虑 2.喷刷涂料部位:楼梯间天棚 3.腻子种类:3厚室内腻子找平、打磨,2遍成活 4.刮腻子要求:综合考虑 5.涂料品种、喷刷遍数:无机涂料两遍（甲供） 6.其他:综合考虑完成该工艺的所有施工内容，详见设计图纸及相关规范，满足设计规范及用户需求 |  | m2 | 183.48
楼梯间天棚装饰合计
楼梯间精装修工程合计
公共区精装修工程合计
功能区精装修工程
后勤区
后勤区楼地面装饰
27 | 011101001001 | 水泥砂浆楼地面 | 1.部位:电井、首层工具间、配电间 2.20厚DS M20水泥砂浆保护层 3.10厚聚合物水泥防水砂浆（甲供） 4.最薄处20mm厚DS M15水泥砂浆找1%坡,坡向排水沟 5.基层清理 界面剂一道 6.其他:综合考虑完成该工艺的所有施工内容，详见设计图纸及相关规范，满足设计规范及用户需求 |  | m2 | 21.09
28 | 011102003008 | 块料楼地面 | 1.部位:九层工具间、休闲活动区、瑜伽室、健身房 2.基层清理 3.找平层厚度、砂浆配合比:素水泥浆一道、30厚DS砂浆找平层(掺5%防水剂) 4.结合层厚度、砂浆配合比:8mm专业粘接剂 5.面层材料品种、规格、颜色:木纹地砖200x1200x10mm（甲供材） 6.填缝材料种类：综合考虑 7.防护层材料种类:综合考虑 8.酸洗、打蜡要求:综合考虑 9.其他:综合考虑完成该工艺的所有施工内容，详见设计图纸及相关规范，满足设计规范及用户需求 |  | m2 | 133.86
29 | 011101001002 | 水泥砂浆楼地面 | 1.部位:水井 2.2mm厚聚氨酯防水涂料1.2米高,扫出门槛250mm,沿外侧墙上翻300mm（甲供） 3.20厚DS M20水泥砂浆保护层 4.10厚聚合物水泥防水砂浆（甲供） 5.最薄处20mm厚DS M15水泥砂浆找1%坡,坡向排水沟 6.基层清理 界面剂一道 7.其他:综合考虑完成该工艺的所有施工内容，详见设计图纸及相关规范，满足设计规范及用户需求 |  | m2 | 11.2
30 | 011102003007 | 块料楼地面 | 1.部位:值班室、就餐区、厨房 2.基层清理 3.找平层厚度、砂浆配合比:30厚DS干拌砂浆找平层(掺5%防水剂) 4.结合层厚度、砂浆配合比:8mm专业粘接剂 5.面层材料品种、规格、颜色:800*800*10mm防滑地砖（甲供材） 6.填缝材料种类：综合考虑 7.防护层材料种类:综合考虑 8.酸洗、打蜡要求:综合考虑 9.其他:综合考虑完成该工艺的所有施工内容，详见设计图纸及相关规范，满足设计规范及用户需求 |  | m2 | 57.77
31 | 011101001003 | 水泥砂浆楼地面 | 1.部位:消防水池及泵房 2.5厚DS M20水泥砂浆原浆收光 3.50mm厚C20细石砼保护层 4.无纺布隔离层 5.2mm厚聚氨酯防水涂膜（甲供） 6.其他:综合考虑完成该工艺的所有施工内容，详见设计图纸及相关规范，满足设计规范及用户需求 |  | m2 | 86.95
32 | 011104004002 | 防静电活动地板 | 1.部位:监控室、弱电间 2.成品陶瓷防静电地板600*600*25mm 3.配套固定龙骨 4.界面剂一道 5.20厚DS M15水泥砂浆(掺5%防水剂)找平 6.基层清理,界面剂一道 7.其他:综合考虑完成该工艺的所有施工内容，详见用户需求书及相关规范，满足设计规范及用户需求 |  | m2 | 6.22
33 | 011101001005 | 水泥砂浆楼地面 | 1.部位:九层稳压房 2.20厚DS M15水泥砂浆保护层 3.10厚聚合物水泥防水砂浆（甲供） 4.最薄处20mm厚DS M15水泥砂浆找1%坡,坡向排水沟 5.50厚低频减震隔声板 6.基层清理,界面剂一道 7.其他:综合考虑完成该工艺的所有施工内容，详见用户需求书及相关规范，满足设计规范及用户需求 |  | m2 | 33.32
34 | 011105006001 | 金属踢脚线 | 1.踢脚线高度:60mm 2.基层材料种类、规格:固定配套金属卡件,间距300mm 3.面层材料品种、规格、颜色:10*60mm成品黑色不锈钢踢脚 |  | m2 | 1.3
35 | 011102001013 | 窗台石 | 1.15mm白色人造石饰面,倒角3-5mm 2.粘接剂粘接@300条形粘接 3.硅酮耐候密封胶勾缝收口：人造石窗台板与铝合金窗交接处 4.未尽事宜详见招标文件、国家规范要求等相关资料等 5.满足施工图纸及招标技术要求;包括但不限于上述为完成该分项工程所发生的其他费用 |  | m2 | 0.84
36 | 011102001014 | 门槛石 | 1.部位:后勤区门槛石 2.结合层厚度、砂浆配合比:10mm厚专业粘接剂 3.面层材料品种、规格、颜色:黑金砂大理石18mm厚 4.嵌缝材料种类:表面结晶处理 DTG擦缝 5.找平层材料种类:30mm厚DS干拌砂浆找平层 6.酸洗、打蜡要求:综合考虑 7.其他:综合考虑完成该工艺的所有施工内容，详见设计图纸及相关规范，满足设计规范及用户需求 |  | m2 | 5.02
37 | 010904002002 | 楼(地)面涂膜防水 | 1.部位：厨房地面 2.20mm厚DS M20水泥砂浆找平层 3.2厚聚合物水泥防水涂料(Ⅱ型) （甲供材）,扫出门槛250mm,沿外侧墙上翻500mm 4.20mm厚DS M20水泥砂浆保护层 5.2厚聚合物水泥防水涂料(Ⅱ型),沿墙翻起400（甲供材） 6.基层清理 界面剂一道 7.其他:综合考虑完成该工艺的所有施工内容，详见设计图纸及相关规范，满足设计规范及用户需求 |  | m2 | 31.38
后勤区楼地面装饰合计
后勤区墙面装饰
38 | 011407001008 | 墙面腻子 | 1.部位:消防泵房、九层稳压房、水井、电井、配电间、弱电间、戊类工具间 2.3厚耐水腻子两遍找平 3.5厚干粉类聚合物水泥防水砂浆(抹灰找平) （甲供） 4.界面剂一道 5.其他:综合考虑完成该工艺的所有施工内容，详见用户需求书及相关规范，满足设计规范及用户需求 |  | m2 | 561.17
39 | 011407001009 | 墙面喷刷涂料 | 1.部位:值班室、九层就餐区、休闲活动区、瑜伽室、健身房、厨房 2.无机涂料底漆一遍 面漆两遍（甲供） 3.3厚耐水腻子二遍找平 4.其他:综合考虑完成该工艺的所有施工内容，详见用户需求书及相关规范，满足设计规范及用户需求 |  | m2 | 269.06
40 | 011204003004 | 块料墙面 | 1.部位:厨房 2.安装方式:瓷砖背面和粘贴墙面基层双面批刮粘接剂基层浆料厚度3~6mm,面砖上浆料厚度2~4mm，界面剂一道 3.面层材料品种、规格、颜色:莫兰迪绿瓷砖（甲供材） 4.填缝材料种类：综合考虑 5.防护材料种类:综合考虑 6.磨光、酸洗、打蜡要求:综合考虑 7.其他:综合考虑完成该工艺的所有施工内容，详见设计图纸及相关规范，满足设计规范及用户需求 |  | m2 | 18.65
41 | 010903002002 | 墙面涂膜防水 | 1.部位：厨房墙面 2.2厚聚合物水泥防水涂料(Ⅱ型),沿墙上翻至2000mm（甲供材） 3.其他:综合考虑完成该工艺的所有施工内容，详见设计图纸及相关规范，满足设计规范及用户需求 |  | m2 | 35.43
42 | 011505010001 | 镜面玻璃 | 1.5厚银镜 2.其他:综合考虑完成该工艺的所有施工内容，详见用户需求书及相关规范，满足设计规范及用户需求 |  | m2 | 71
后勤区墙面装饰合计
后勤区天棚装饰
43 | 010902002002 | 天棚喷刷涂料 | 1.部位：水井、消防水池及泵房、首层工具间、稳压房、电井、弱电间、配电间 2.3mm厚聚合物水泥防水砂浆（甲供） 4.其他:综合考虑完成该工艺的所有施工内容，详见设计图纸及相关规范，满足设计规范及用户需求 |  | m2 | 186.78
44 | 011302001007 | 吊顶天棚 | 1.部位:值班室 2.吊顶形式、吊杆规格、高度:直径8热镀锌吊杆@1000mm 3.龙骨材料种类、规格、中距:304不锈钢三角龙骨 4.面层材料品种、规格:600*600*0.6mm白色铝扣板 5.压条材料种类、规格:20mm*1.0厚白色收边条 6.其他:综合考虑完成该工艺的所有施工内容，详见设计图纸及相关规范，满足设计规范及用户需求 |  | m2 | 13.6
45 | 011407002007 | 天棚喷刷涂料 | 1.部位:九层工具间、休闲活动区、就餐区、厨房、瑜伽室、健身房 2.喷刷涂料部位:房间天棚 3.腻子种类:3厚室内腻子找平、打磨,2遍成活 4.刮腻子要求:综合考虑 5.涂料品种、喷刷遍数:无机涂料两遍（甲供） 6.其他:综合考虑完成该工艺的所有施工内容，详见设计图纸及相关规范，满足设计规范及用户需求 |  | m2 | 178.03
46 | 011302001008 | 吊顶天棚 | 1.部位:九层工具间、休闲活动区、就餐区、厨房、瑜伽室、健身房 2.吊顶形式、吊杆规格、高度:吊杆≤1200mm,钉距≤200mm，高度综合考虑 3.龙骨材料种类、规格、中距:轻钢龙骨，横撑龙骨间距为1200mm,次龙骨400mm 4.双层9.5mm石膏板自攻螺丝安装(防锈处理) 5.压条材料种类、规格:PVC压条，10mm伸缩缝 6.嵌缝材料种类:石膏板留缝3mm,嵌掺白乳胶石膏腻子,面贴160mm贴缝带 7.防护材料种类:综合考虑 8.其他:综合考虑完成该工艺的所有施工内容，详见设计图纸及相关规范，满足设计规范及用户需求 |  | m2 | 178.03
后勤区天棚装饰合计
后勤区合计
功能区精装修工程合计
卫生间区域
卫生间楼地面装饰
47 | 011102003009 | 块料楼地面 | 1.部位:卫生间地面 2.找平层厚度、砂浆配合比:20mm厚DS M20水泥砂浆找平 3.保护层厚度、砂浆配合比:20mm厚DS M20水泥砂浆保护层 4.结合层厚度、砂浆配合比:5mn厚DTA砂浆粘结层 5.面层材料品种、规格、颜色:300*300*10防滑地砖（甲供材） 6.专用美缝剂填缝、海棠角收边 7.防护层材料种类:综合考虑 8.酸洗、打蜡要求:综合考虑 9.其他:综合考虑完成该工艺的所有施工内容，详见设计图纸及相关规范，满足设计规范及用户需求 |  | m2 | 282.1
48 | 010904002003 | 楼(地)面涂膜防水 | 1.部位：卫生间地面 2.2厚聚合物水泥防水涂料(Ⅱ型) （甲供材）,扫出门槛250mm,沿外侧墙上翻500mm 3.2厚聚合物水泥防水涂料(Ⅱ型),沿墙翻起400（甲供材） 4.基层清理 界面剂一道 5.其他:综合考虑完成该工艺的所有施工内容，详见设计图纸及相关规范，满足设计规范及用户需求 |  | m2 | 585.66
49 | 011102001015 | 门槛石 | 1.部位:卫生间门槛石 2.结合层厚度、砂浆配合比:10mm厚专业粘接剂 3.面层材料品种、规格、颜色:黑金砂大理石18mm厚 4.嵌缝材料种类:表面结晶处理 DTG擦缝 5.酸洗、打蜡要求:综合考虑 6.其他:综合考虑完成该工艺的所有施工内容，详见设计图纸及相关规范，满足设计规范及用户需求 |  | m2 | 7.87
50 | 011502003001 | 黑色挡水条 | 1.部位:卫生间挡水条 2.基层类型:综合考虑 3.云石胶掺AB胶、防霉胶粘贴 4.30*30*15mm厚卫生间成品挡水条 5.嵌缝材料种类:综合考虑 6.防护层材料种类:综合考虑 7.酸洗、打蜡要求:综合考虑 8.其他:综合考虑完成该工艺的所有施工内容，详见设计图纸及相关规范，满足设计规范及用户需求 |  | m | 144.37
51 | 010103001001 | 轻骨料混泥土填充 | 1.部位:垫高卫生间 2.130mm厚C10轻骨料混泥土填充 3.其他:综合考虑完成该工艺的所有施工内容，详见设计图纸及相关规范，满足设计规范及用户需求 |  | m2 | 36.25
52 | 011101003001 | 细石混凝土楼地面 | 1.部位:无沉箱卫生间地面 2.防水加强处:最薄30mm厚C20细石混凝土找坡层抹平,不小于1%找坡向地漏,地漏四周及管根部用DS M15砂浆(1:3水泥砂浆)抹小八字角,卫生间新建挡水砼与楼地面交接处进行凿毛处理 3.其他:综合考虑完成该工艺的所有施工内容，详见设计图纸及相关规范，满足设计规范及用户需求 |  | m2 | 282.1
卫生间楼地面装饰合计
卫生间墙面装饰
53 | 010903002003 | 墙面涂膜防水 | 1.部位：卫生间墙面 2.2厚聚合物水泥防水涂料(Ⅱ型),沿墙上翻至2000mm（甲供材） 3.其他:综合考虑完成该工艺的所有施工内容，详见设计图纸及相关规范，满足设计规范及用户需求 |  | m2 | 1366.56
54 | 011204003005 | 块料墙面 | 1.部位:卫生间 2.安装方式:瓷砖背面和粘贴墙面基层双面批刮粘接剂基层浆料厚度3~6mm,面砖上浆料厚度2~4mm，界面剂一道 3.面层材料品种、规格、颜色:300*600*10仿石纹瓷砖（甲供材） 4.专用美缝剂填缝、海棠角收边 5.防护材料种类:综合考虑 6.磨光、酸洗、打蜡要求:综合考虑 7.其他:综合考虑完成该工艺的所有施工内容，详见设计图纸及相关规范，满足设计规范及用户需求 |  | m2 | 1694.75
55 | 011204003006 | 块料墙面 | 1.部位:307样板房卫生间 2.安装方式:瓷砖背面和粘贴墙面基层双面批刮粘接剂基层浆料厚度3~6mm,面砖上浆料厚度2~4mm，界面剂一道 3.面层材料品种、规格、颜色:300*600*10克莱因蓝瓷砖（甲供材） 4.专用美缝剂填缝、海棠角收边 5.防护材料种类:综合考虑 6.磨光、酸洗、打蜡要求:综合考虑 7.其他:综合考虑完成该工艺的所有施工内容，详见设计图纸及相关规范，满足设计规范及用户需求 |  | m2 | 15.38
56 | 011204003007 | 块料墙面 | 1.部位:310样板房卫生间 2.安装方式:瓷砖背面和粘贴墙面基层双面批刮粘接剂基层浆料厚度3~6mm,面砖上浆料厚度2~4mm，界面剂一道 3.面层材料品种、规格、颜色:300*600*10美拉德咖瓷砖（甲供材） 4.专用美缝剂填缝、海棠角收边 5.防护材料种类:综合考虑 6.磨光、酸洗、打蜡要求:综合考虑 7.其他:综合考虑完成该工艺的所有施工内容，详见设计图纸及相关规范，满足设计规范及用户需求 |  | m2 | 16.56
57 | 穗011501021001 | 洗手台安装 | 1.洗手台安装费 2.防护材料种类:综合考虑 3.磨光、酸洗、打蜡要求:综合考虑 4.其他:综合考虑完成该工艺的所有施工内容，详见设计图纸及相关规范，满足设计规范及用户需求 |  | 组 | 108
58 | 穗011501021002 | 镜柜安装 | 1.镜柜安装费 2.防护材料种类:综合考虑 3.磨光、酸洗、打蜡要求:综合考虑 4.其他:综合考虑完成该工艺的所有施工内容，详见设计图纸及相关规范，满足设计规范及用户需求 |  | 组 | 108
59 | 011501001001 | 浴帘杆、浴帘 | 1.材质规格:r27 2.其他:综合考虑完成该工艺的所有施工内容，详见设计图纸及相关规范，满足设计规范及用户需求 |  | m | 144.37
卫生间墙面装饰合计
卫生间天棚装饰
60 | 011302001009 | 吊顶天棚 | 1.吊顶形式、吊杆规格、高度:直径8热镀锌吊杆@1000mm 2.龙骨材料种类、规格、中距:304不锈钢三角龙骨 3.面层材料品种、规格:300*300*0.6mm白色铝扣板 4.压条材料种类、规格:20mm*1.0厚白色收边条 5.其他:综合考虑完成该工艺的所有施工内容，详见设计图纸及相关规范，满足设计规范及用户需求 |  | m2 | 282.94
61 | 010902002003 | 水泥砂浆天棚 | 1.部位：卫生间天棚面 2.3mm厚聚合物水泥防水砂浆（甲供） 3.其他:综合考虑完成该工艺的所有施工内容，详见设计图纸及相关规范，满足设计规范及用户需求 |  | m2 | 282.94
卫生间天棚装饰合计
卫生间门类工程
卫生间门类工程合计
卫生间区域合计
其他
62 | 011707007001 | 开荒保洁及精保洁 | 1.开荒保洁及精保洁 2.次数:根据技术要求综合考虑 3.其他:综合考虑完成该工艺的所有施工内容，详见设计图纸及相关规范，满足设计规范及用户需求 |  | m2 | 4040.31
63 | 011707007002 | 空气检测费 | 1.空气检测费 2.次数:根据技术要求综合考虑 3.其他:综合考虑完成该工艺的所有施工内容，详见设计图纸及相关规范，满足设计规范及用户需求 |  | m2 | 4040.31
其他合计
分部分项合计
措施项目
64 | 粤011701011003 | 里脚手架 | 1.搭设高度:3.6m 2.其他:综合考虑完成该工艺的所有施工内容，详见用户需求书及相关规范，满足设计规范及用户需求 |  | m2 | 2921.1
65 | 粤011701011004 | 里脚手架 | 1.搭设高度:4.65m 2.其他:综合考虑完成该工艺的所有施工内容，详见用户需求书及相关规范，满足设计规范及用户需求 |  | m2 | 414.91
66 | 粤011701012002 | 天棚活动脚手架 | 1.搭设高度:3.6m 2.其他:综合考虑完成该工艺的所有施工内容，详见用户需求书及相关规范，满足设计规范及用户需求 |  | m2 | 2921.1
67 | 粤011701010002 | 满堂脚手架 | 1.搭设高度:5.2m 2.其他:综合考虑完成该工艺的所有施工内容，详见用户需求书及相关规范，满足设计规范及用户需求 |  | m2 | 414.91
68 | 粤011703002001 | 单独装饰装修工程垂直运输 | 1.多层建筑物 垂直运输高度 20m以上40m以内 |  | 项 | 1
单价措施合计
合 计
注：为计取规费等的使用，可在表中增设其中：“定额人工费”。
表—08

## 表-11 总价措施项目清单与计价表
总价措施项目清单与计价表
工程名称：广州市天河区天河路188号改造项目融寓广州体育西路店长租公寓项目施工总承包-精装修工程 |  |  |  |  | 标段： |  |  | 第 1 页 共 1 页
序号 | 项目编码 | 项目名称 | 计算基础 | 费率 (%) |  | 金额 (元) | 调整费率 (%) |  | 调整后金额 (元) | 备注
1 | LSSGCSF00001 | 绿色施工安全防护措施费 | 71398.84 | 100 | [5 empty] | 以分部分项的人工费与施工机具费之和为计算基础，费率13%
2 | WMGDZJF00001 | 文明工地增加费 | 分部分项人工费 | 0 | [5 empty] | 以分部分项的人工费与施工机具费之和为计算基础，市级文明工地为1.20%；省级文明工地为2.10%
3 | 011707002001 | 夜间施工增加费 |  | 20 | [5 empty] | 以夜间施工项目人工费的20%计算
4 | GGCSF0000001 | 赶工措施费 | 分部分项人工费+分部分项机具费 | 0 | [5 empty] | 赶工措施费=（1-δ）*分部分项的（人工费+施工机具费）*0.3 （0.8≤δ＜1 式中：δ=合同工期/定额工期）
5 | QTFY00000001 | 其他费用 | [7 empty] | 按经批准的专项施工组织方案计算
合 计
编制人（造价人员）： |  |  |  |  | 复核人（造价工程师）：
表-11

## 表-12 其他项目清单与计价汇总表
其他项目清单与计价汇总表
工程名称：广州市天河区天河路188号改造项目融寓广州体育西路店长租公寓项目施工总承包-精装修工程 |  |  | 标段： |  | 第 1 页 共 1 页
序号 | 项目名称 | 金额（元） |  | 结算金额（元） |  | 备注
1 | 暂列金额 | 61635.14 |  |  |  | 明细详见表-12-1
2 | 暂估价 | 0.00
2.1 | 材料暂估价 | — |  |  |  | 明细详见表-12-2
2.2 | 专业工程暂估价 | 0.00 |  |  |  | 明细详见表-12-3
3 | 计日工 |  |  |  |  | 明细详见表-12-4
4 | 总承包服务费 |  |  |  |  | 明细详见表-12-5
5 | 预算包干费
6 | 工程优质费
7 | 概算幅度差
8 | 现场签证费用
9 | 索赔费用
合 计 | [5 empty] | —
注：材料（工程设备）暂估单价进入清单项目综合单价，此处不汇总。
表—12

## 表-13 规费、税金项目清单与计价表
规费、税金项目清单与计价表
工程名称：广州市天河区天河路188号改造项目融寓广州体育西路店长租公寓项目施工总承包-精装修工程 |  |  | 标段： |  | 第 1 页 共 1 页
序号 | 项目名称 | 计算基础 | 计算基数 | 计算费率 (%) |  | 金额(元)
1 | 增值税销项税额 | 分部分项合计+措施合计+其他项目 |  | 9
合 计
编制人（造价人员）： |  |  | 复核人（造价工程师）：
表—13