## 表-04 单位工程招标控制价汇总表
单位工程招标控制价汇总表
工程名称：广州市天河区天河路188号改造项目融寓广州体育西路店长租公寓项目施工总承包-暖通工程 |  | 标段： |  | 第 1 页 共 1 页
序号 | 汇总内容 |  | 金额:(元) |  | 其中：暂估价(元)
1 | 分部分项合计
2 | 措施合计
2.1 | 绿色施工安全防护措施费 |  | 10471.31
2.2 | 其他措施费
3 | 其他项目
3.1 | 暂列金额 |  | 4610.64
3.2 | 暂估价
3.3 | 计日工
3.4 | 总承包服务费
3.5 | 预算包干费
3.6 | 工程优质费
3.7 | 概算幅度差
3.8 | 索赔费用
3.9 | 现场签证费用
3.10 | 其他费用
4 | 税前工程造价
5 | 增值税销项税额
6 | 总造价
7 | 人工费
招标控制价合计=1+2+3+5
注：本表适用于单位工程招标控制价或投标报价的汇总，如无单位工程划分，单项工程也使用本表汇总
表—04

## 表-08 分部分项工程和单价措施项目清单与计价表
分部分项工程和单价措施项目清单与计价表
工程名称：广州市天河区天河路188号改造项目融寓广州体育西路店长租公寓项目施工总承包-暖通工程 |  |  |  | 标段： |  |  |  | 第 1 页 共 1 页
序号 | 项目编码 | 项目名称 | 项目特征描述 |  | 计量单位 | 工程量 | 金额（元）
[7 empty] | 综合单价 |  | 综合合价 | 其中
暂估价
整个项目
1 | 030404033001 | 天花式排气扇-P1.2 | 1.名称:天花排气扇(带止回阀） 2.型号:P1.2 3.风量：120m3/h 4.未尽事项详见图纸、工程量清单计价说明、国家相关规范等 |  | 台 | 14
2 | 030404033002 | 天花式排气扇-P1.8 | 1.名称:天花排气扇(带止回阀） 2.型号:P1.8 3.风量：180m3/h 4.未尽事项详见图纸、工程量清单计价说明、国家相关规范等 |  | 台 | 100
3 | 030404033003 | 百叶窗式排气扇12" | 1.名称:百叶窗式排气扇（带自垂百叶） 2.型号:12" 3.风量：1200m3/h 4.开孔尺寸:350*350 5.含45°不锈钢防雨弯头 6.未尽事项详见图纸、工程量清单计价说明、国家相关规范等 |  | 台 | 2
4 | 030404033004 | 百叶窗式排气扇10" | 1.名称:百叶窗式排气扇（带自垂百叶） 2.型号:10" 3.风量：750m3/h 4.开孔尺寸:300*300 5.含45°不锈钢防雨弯头 6.未尽事项详见图纸、工程量清单计价说明、国家相关规范等 |  | 台 | 1
5 | 030404033005 | 百叶窗式排气扇6" | 1.名称:百叶窗式排气扇（带自垂百叶） 2.型号:6" 3.风量：240m3/h 4.开孔尺寸:200*200 5.未尽事项详见图纸、工程量清单计价说明、国家相关规范等 |  | 台 | 2
6 | 030404033006 | 百叶窗式排气扇6" | 1.名称:百叶窗式排气扇（带自垂百叶） 2.型号:6" 3.风量：180m3/h 4.开孔尺寸:φ150 5.未尽事项详见图纸、工程量清单计价说明、国家相关规范等 |  | 台 | 1
7 | 030404033007 | 百叶窗式排气扇4" | 1.名称:百叶窗式排气扇（带自垂百叶） 2.型号:4" 3.风量：90m3/h 4.开孔尺寸:φ105 5.未尽事项详见图纸、工程量清单计价说明、国家相关规范等 |  | 台 | 1
8 | 030702001001 | 镀锌风管-δ0.6mm | 1.名称:镀锌风管 2.材质:镀锌钢板 3.形状:矩形 4.规格:450≤长边长(mm) ≤630 5.板材厚度:δ=0.6mm 6.接口形式:法兰连接 7.风管、管件、法兰、零件、支吊架制作、安装 8.弯头导流叶片制作、安装 9.风管检查孔制作，温度、风量测定孔制作 10.风管、法兰、法兰加固框、支吊架、保护层除锈、刷油 11.未尽事项详见图纸、工程量清单计价说明、国家相关规范等 |  | m2 | 67.61
9 | 030702001002 | 镀锌风管-δ0.75mm | 1.名称:镀锌风管 2.材质:镀锌钢板 3.形状:矩形 4.规格:630≤长边长(mm) ≤1000 5.板材厚度:δ=0.75mm 6.接口形式:法兰连接 7.风管、管件、法兰、零件、支吊架制作、安装 8.弯头导流叶片制作、安装 9.风管检查孔制作，温度、风量测定孔制作 10.风管、法兰、法兰加固框、支吊架、保护层除锈、刷油 11.未尽事项详见图纸、工程量清单计价说明、国家相关规范等 |  | m2 | 31.82
10 | 030702008001 | 柔性软风管 | 1.名称:柔性软风管 2.材质:PVC铝箔复合软管 3.规格:φ100 4.风管接头、支架安装 5.未尽事项详见图纸、工程量清单计价说明、国家相关规范等 |  | m | 145.46
11 | 穗010514003001 | 成品排气道-200*200 | 1.名称:成品排气道 2.规格:200*200 2.材质:成品风道 3.选用国标16J916-1 4.综合考虑止回阀等各种配件 5.综合考虑固定方式、砂浆灌封、各种辅材等 6.综合考虑超高降效等费用 7.未尽事项详见图纸、工程量清单计价说明、国家相关规范等 |  | m | 279
12 | 030703001001 | 70℃高气密风管防火调节阀-100*100 | 1.名称:70℃高气密风管防火调节阀 2.规格:100*100mm 3.本体及其附件安装 4.支架制作安装 5.除锈、刷油 6.未尽事项详见图纸、工程量清单计价说明、国家相关规范等 |  | 个 | 98
13 | 030703001003 | 70℃高气密风管防火调节阀-200*200 | 1.名称:70℃高气密风管防火调节阀 2.规格:200*200mm 3.本体及其附件安装 4.支架制作安装 5.除锈、刷油 6.未尽事项详见图纸、工程量清单计价说明、国家相关规范等 |  | 个 | 4
14 | 030703001002 | 70℃高气密风管防火调节阀-160*500 | 1.名称:70℃高气密风管防火调节阀 2.规格:160*500mm 3.本体及其附件安装 4.支架制作安装 5.除锈、刷油 6.未尽事项详见图纸、工程量清单计价说明、国家相关规范等 |  | 个 | 15
15 | 030703007001 | 防雨百叶风口-150*200 | 1.名称:防雨百叶风口 2.规格:150*200mm 3.本体及其附件、防虫网安装 4.未尽事项详见图纸、工程量清单计价说明、国家相关规范等 |  | 个 | 1
16 | 030703007002 | 防雨百叶风口-200*200 | 1.名称:防雨百叶风口 2.规格:200*200mm 3.本体及其附件、防虫网安装 4.未尽事项详见图纸、工程量清单计价说明、国家相关规范等 |  | 个 | 2
17 | 030703007003 | 防雨百叶风口-300*300 | 1.名称:防雨百叶风口 2.规格:300*300mm 3.本体及其附件、防虫网安装 4.未尽事项详见图纸、工程量清单计价说明、国家相关规范等 |  | 个 | 1
18 | 030704002001 | 风管漏风试验 | 1.风管漏风试验 2.未尽事项详见图纸、工程量清单计价说明、国家相关规范等 |  | m2 | 99.43
19 | 030704001001 | 通风工程检测、调试 |  |  | 系统 | 1
分部分项合计
措施项目
20 | 031302007001 | 高层施工增加 |  |  | 项 | 1
21 | 031301017001 | 脚手架搭拆费 |  |  | 项 | 1
单价措施合计
合 计
注：为计取规费等的使用，可在表中增设其中：“定额人工费”。
表—08

## 表-11 总价措施项目清单与计价表
总价措施项目清单与计价表
工程名称：广州市天河区天河路188号改造项目融寓广州体育西路店长租公寓项目施工总承包-暖通工程 |  |  |  |  | 标段： |  |  | 第 1 页 共 1 页
序号 | 项目编码 | 项目名称 | 计算基础 | 费率 (%) |  | 金额 (元) | 调整费率 (%) |  | 调整后金额 (元) | 备注
1 | LSSGCSF00001 | 绿色施工安全防护措施费 | 10471.31 | 100 | [5 empty] | 以分部分项的人工费与施工机具费之和为计算基础，费率35.77%
2 | 031301010001 | 安装与生产同时进行增加费用 | 分部分项人工费 | 0 | [5 empty] | 按人工费的10%计算
3 | 031301011001 | 在有害身体健康环境中施工增加费 | 分部分项人工费 | 0 | [5 empty] | 按人工费的10%计算
4 | TSSGBWZJF001 | 在地下（暗）室、设备及大口径管道内等特殊施工部位进行施工增加费 |  | 30 | [5 empty] | 按该部分人工费的30%计算
5 | 粤031302008001 | 赶工措施费 | 分部分项人工费+分部分项机具费 | 0 | [5 empty] | 赶工措施费=（1-δ）*分部分项（人工费+施工机具费）*0.344 （0.8≤δ＜1 式中：δ=合同工期/定额工期）
6 | 031302002001 | 夜间施工增加费 |  | 20 | [5 empty] | 按其夜间施工项目人工费的20%计算
7 | JTGRSGZJF001 | 交通干扰工程施工增加费 |  | 10 | [5 empty] | 按在市政道路上施工项目人工费的10%计算
8 | 粤031302009001 | 文明工地增加费 | 分部分项人工费+分部分项机具费 | 0 | [5 empty] | 以分部分项的人工费与施工机具费之和为计算基础；市级文明工地1.00%；省级文明工地2.00%
9 | DXGXJCJXF001 | 地下管线交叉降效费 | [7 empty] | 按实际发生或经批准的施工方案计算
10 | QTFY00000001 | 其他费用 | [7 empty] | 按实际发生或经批准的施工组织设计方案计算
合 计
编制人（造价人员）： |  |  |  |  | 复核人（造价工程师）：
表-11

## 表-12 其他项目清单与计价汇总表
其他项目清单与计价汇总表
工程名称：广州市天河区天河路188号改造项目融寓广州体育西路店长租公寓项目施工总承包-暖通工程 |  |  | 标段： |  | 第 1 页 共 1 页
序号 | 项目名称 | 金额（元） |  | 结算金额（元） |  | 备注
1 | 暂列金额 | 4610.64 |  |  |  | 明细详见表-12-1
2 | 暂估价 | 0.00
2.1 | 材料暂估价 | — |  |  |  | 明细详见表-12-2
2.2 | 专业工程暂估价 | 0.00 |  |  |  | 明细详见表-12-3
3 | 计日工 |  |  |  |  | 明细详见表-12-4
4 | 总承包服务费 |  |  |  |  | 明细详见表-12-5
5 | 预算包干费
6 | 工程优质费
7 | 概算幅度差
8 | 现场签证费用
9 | 索赔费用
10 | 其他费用
合 计 | [5 empty] | —
注：材料（工程设备）暂估单价进入清单项目综合单价，此处不汇总。
表—12

## 表-13 规费、税金项目清单与计价表
规费、税金项目清单与计价表
工程名称：广州市天河区天河路188号改造项目融寓广州体育西路店长租公寓项目施工总承包-暖通工程 |  |  | 标段： |  | 第 1 页 共 1 页
序号 | 项目名称 | 计算基础 | 计算基数 | 计算费率 (%) |  | 金额(元)
1 | 增值税销项税额 | 分部分项合计+措施合计+其他项目 |  | 9
合 计
编制人（造价人员）： |  |  | 复核人（造价工程师）：
表—13